## 封-1 招标工程量清单封面【刘老庄镇2026年一事一议财政
|  | 刘老庄镇2026年一事一议财政奖补项目 |  | 工程
招 标 工 程 量 清 单
招 标 人：
(单位盖章)
造价咨询人：
(单位盖章)
年 月 日
封-1

## 扉-1 招标工程量清单扉页【刘老庄镇2026年一事一议财政
|  | 刘老庄镇2026年一事一议财政奖补项目 |  |  | 工程
招 标 工 程 量 清 单
招 标 人： |  |  | 造价咨询人：
| （单位盖章） |  |  | (单位资质专用章)
法定代表人 或其授权人： |  |  | 法定代表人 或其授权人：
| (签字或盖章) |  |  | (签字或盖章)
编 制 人： |  |  | 复 核 人：
| (造价人员签字盖专用章) |  |  | (造价工程师签字盖专用章)
编 制 时 间： |  |  | 复 核 时 间：
扉-1

## 表-01 总说明【刘老庄镇2026年一事一议财政奖补项目】
总 说 明
工程名称： 刘老庄镇2026年一事一议财政奖补项目 | 第 1 页 共 1 页
表-01

## 表-08 分部分项工程和单价措施项目清单与计价表【刘老庄镇
分部分项工程和单价措施项目清单与计价表
工程名称：刘老庄镇2026年一事一议财政奖补项目 | [5 empty] | 标段：刘老庄镇2026年一事一议财政奖补项目 |  |  | 第 1 页 共 5 页
序号 | 项目编码 | 项目名称 | 项目特征描述 | 计量单位 | 工程量 |  | 金额（元）
[7 empty] | 综合单价 | 综合合价 |  | 其中：暂估价
南营村一组门前路
1 | 040202001001 | 路床(槽）整形 | 1.部位:路基整平、压实浮土30cm厚 | m2 | 3440
2 | 040202002001 | 石灰稳定土 | 1.含灰量:6%石灰土翻耕碾压 2.厚度:10cm | m2 | 3440
3 | 040202006001 | 石灰、粉煤灰、碎（砾）石 | 1.配合比:碎石、二灰、石灰7:2:1 2.厚度:10cm | m2 | 2940
4 | 040203007001 | 水泥混凝土 | 1.混凝土强度等级:C30 2.抗折强度:3.5Mpa 3.厚度:16cm 4.嵌缝材料:报价含混凝土养护、伸缩缝、钢模板等费用 | m2 | 2500
5 | 040205004001 | 标志牌 | 1.材质:大理石 2.按区统-样式制作标志牌，含制作、刻字、安装等全部费用 | 块 | 1
种猪场农庄门前路
6 | 040202001002 | 路床(槽）整形 | 1.部位:路基整平、压实浮土30cm厚 | m2 | 4282.8
7 | 040202002002 | 石灰稳定土 | 1.含灰量:6%石灰土翻耕碾压 2.厚度:10cm | m2 | 4282.8
8 | 040202006002 | 石灰、粉煤灰、碎（砾）石 | 1.配合比:碎石、二灰、石灰7:2:1 2.厚度:10cm | m2 | 3660.3
本页小计
注：为计取规费等的使用，可在表中增设其中：“定额人工费”。
表—08
分部分项工程和单价措施项目清单与计价表
工程名称：刘老庄镇2026年一事一议财政奖补项目 | [5 empty] | 标段：刘老庄镇2026年一事一议财政奖补项目 |  |  | 第 2 页 共 5 页
序号 | 项目编码 | 项目名称 | 项目特征描述 | 计量单位 | 工程量 |  | 金额（元）
[7 empty] | 综合单价 | 综合合价 |  | 其中：暂估价
9 | 040203007002 | 水泥混凝土 | 1.混凝土强度等级:C30 2.抗折强度:3.5Mpa 3.厚度:16cm 4.嵌缝材料:报价含混凝土养护、伸缩缝、钢模板等费用 | m2 | 3112.5
10 | 040205004002 | 标志牌 | 1.材质:大理石 2.按区统-样式制作标志牌，含制作、刻字、安装等全部费用 | 块 | 1
种猪场陆庄门前路
11 | 040202001003 | 路床(槽）整形 | 1.部位:路基整平、压实浮土30cm厚 | m2 | 1764.72
12 | 040202002003 | 石灰稳定土 | 1.含灰量:6%石灰土翻耕碾压 2.厚度:10cm | m2 | 1764.72
13 | 040202006003 | 石灰、粉煤灰、碎（砾）石 | 1.配合比:碎石、二灰、石灰7:2:1 2.厚度:10cm | m2 | 1508.22
14 | 040203007003 | 水泥混凝土 | 1.混凝土强度等级:C30 2.抗折强度:3.5Mpa 3.厚度:16cm 4.嵌缝材料:报价含混凝土养护、伸缩缝、钢模板等费用 | m2 | 1282.5
15 | 040205004003 | 标志牌 | 1.材质:大理石 2.按区统-样式制作标志牌，含制作、刻字、安装等全部费用 | 块 | 1
种猪场刘胡门前路
本页小计
注：为计取规费等的使用，可在表中增设其中：“定额人工费”。
表—08
分部分项工程和单价措施项目清单与计价表
工程名称：刘老庄镇2026年一事一议财政奖补项目 | [5 empty] | 标段：刘老庄镇2026年一事一议财政奖补项目 |  |  | 第 3 页 共 5 页
序号 | 项目编码 | 项目名称 | 项目特征描述 | 计量单位 | 工程量 |  | 金额（元）
[7 empty] | 综合单价 | 综合合价 |  | 其中：暂估价
16 | 040202001004 | 路床(槽）整形 | 1.部位:路基整平、压实浮土30cm厚 | m2 | 2765.76
17 | 040202002004 | 石灰稳定土 | 1.含灰量:6%石灰土翻耕碾压 2.厚度:10cm | m2 | 2765.76
18 | 040202006004 | 石灰、粉煤灰、碎（砾）石 | 1.配合比:碎石、二灰、石灰7:2:1 2.厚度:10cm | m2 | 2363.76
19 | 040203007004 | 水泥混凝土 | 1.混凝土强度等级:C30 2.抗折强度:3.5Mpa 3.厚度:16cm 4.嵌缝材料:报价含混凝土养护、伸缩缝、钢模板等费用 | m2 | 2010
20 | 040205004004 | 标志牌 | 1.材质:大理石 2.按区统-样式制作标志牌，含制作、刻字、安装等全部费用 | 块 | 1
杨庄村八组门前路
21 | 040202001005 | 路床(槽）整形 | 1.部位:路基整平、压实浮土30cm厚 | m2 | 882.56
22 | 040202002005 | 石灰稳定土 | 1.含灰量:6%石灰土翻耕碾压 2.厚度:10cm | m2 | 882.56
23 | 040202006005 | 石灰、粉煤灰、碎（砾）石 | 1.配合比:碎石、二灰、石灰7:2:1 2.厚度:10cm | m2 | 770.56
本页小计
注：为计取规费等的使用，可在表中增设其中：“定额人工费”。
表—08
分部分项工程和单价措施项目清单与计价表
工程名称：刘老庄镇2026年一事一议财政奖补项目 | [5 empty] | 标段：刘老庄镇2026年一事一议财政奖补项目 |  |  | 第 4 页 共 5 页
序号 | 项目编码 | 项目名称 | 项目特征描述 | 计量单位 | 工程量 |  | 金额（元）
[7 empty] | 综合单价 | 综合合价 |  | 其中：暂估价
24 | 040203007005 | 水泥混凝土 | 1.混凝土强度等级:C30 2.抗折强度:3.5Mpa 3.厚度:16cm 4.嵌缝材料:报价含混凝土养护、伸缩缝、钢模板等费用 | m2 | 672
25 | 040205004005 | 标志牌 | 1.材质:大理石 2.按区统-样式制作标志牌，含制作、刻字、安装等全部费用 | 块 | 1
新公村两古路
26 | 040202001006 | 路床(槽）整形 | 1.部位:路基整平、压实浮土30cm厚 | m2 | 709.2
27 | 040202002006 | 石灰稳定土 | 1.含灰量:6%石灰土翻耕碾压 2.厚度:10cm | m2 | 709.2
28 | 040202006006 | 石灰、粉煤灰、碎（砾）石 | 1.配合比:碎石、二灰、石灰7:2:1 2.厚度:10cm | m2 | 619.2
29 | 040203007006 | 水泥混凝土 | 1.混凝土强度等级:C30 2.抗折强度:3.5Mpa 3.厚度:16cm 4.嵌缝材料:报价含混凝土养护、伸缩缝、钢模板等费用 | m2 | 540
30 | 040205004006 | 标志牌 | 1.材质:大理石 2.按区统-样式制作标志牌，含制作、刻字、安装等全部费用 | 块 | 1
新公村祁庄门前路
本页小计
注：为计取规费等的使用，可在表中增设其中：“定额人工费”。
表—08
分部分项工程和单价措施项目清单与计价表
工程名称：刘老庄镇2026年一事一议财政奖补项目 | [5 empty] | 标段：刘老庄镇2026年一事一议财政奖补项目 |  |  | 第 5 页 共 5 页
序号 | 项目编码 | 项目名称 | 项目特征描述 | 计量单位 | 工程量 |  | 金额（元）
[7 empty] | 综合单价 | 综合合价 |  | 其中：暂估价
31 | 040202001007 | 路床(槽）整形 | 1.部位:路基整平、压实浮土30cm厚 | m2 | 630.4
32 | 040202002007 | 石灰稳定土 | 1.含灰量:6%石灰土翻耕碾压 2.厚度:10cm | m2 | 630.4
33 | 040202006007 | 石灰、粉煤灰、碎（砾）石 | 1.配合比:碎石、二灰、石灰7:2:1 2.厚度:10cm | m2 | 550.4
34 | 040203007007 | 水泥混凝土 | 1.混凝土强度等级:C30 2.抗折强度:3.5Mpa 3.厚度:16cm 4.嵌缝材料:报价含混凝土养护、伸缩缝、钢模板等费用 | m2 | 480
35 | 040205004007 | 标志牌 | 1.材质:大理石 2.按区统-样式制作标志牌，含制作、刻字、安装等全部费用 | 块 | 1
分部分项合计
措施项目
36 | 041106001001 | 大型机械设备进出场及安拆 |  | 项 | 1
单价措施合计
本页小计
合 计
注：为计取规费等的使用，可在表中增设其中：“定额人工费”。
表—08

## 表-11 总价措施项目清单与计价表【刘老庄镇2026年一事
总价措施项目清单与计价表
工程名称：刘老庄镇2026年一事一议财政奖补项目 |  |  |  | 标段：刘老庄镇2026年一事一议财政奖补项目 |  |  |  | 第 1 页 共 2 页
序号 | 项目编码 | 项目名称 | 计算基础 |  | 费率 (%) | 金额 (元) | 调整 费率 (%) |  | 调整后 金额(元) | 备注
1 | 041109001001 | 安全文明施工费
1.1 | 1.1 | 基本费 | 分部分项合计+技术措施项目合计-分部分项设备费-技术措施项目设备费-税后独立费 |  | 1.5
1.2 | 1.2 | 增加费 | 分部分项合计+技术措施项目合计-分部分项设备费-技术措施项目设备费-税后独立费 |  | 0
1.3 | 1.3 | 扬尘污染防治增加费 | 分部分项合计+技术措施项目合计-分部分项设备费-技术措施项目设备费-税后独立费 |  | 0.31
2 | 041109010001 | 按质论价 | 分部分项合计+技术措施项目合计-分部分项设备费-技术措施项目设备费-税后独立费 |  | 0
3 | 041109002001 | 夜间施工 | 分部分项合计+技术措施项目合计-分部分项设备费-技术措施项目设备费-税后独立费
4 | 041109003001 | 二次搬运 | 分部分项合计+技术措施项目合计-分部分项设备费-技术措施项目设备费-税后独立费
5 | 041109004001 | 冬雨季施工 | 分部分项合计+技术措施项目合计-分部分项设备费-技术措施项目设备费-税后独立费
6 | 041109006001 | 地上、地下设施、建筑物的临时保护设施 | 分部分项合计+技术措施项目合计-分部分项设备费-技术措施项目设备费-税后独立费
7 | 041109007001 | 已完工程及设备保护 | 分部分项合计+技术措施项目合计-分部分项设备费-技术措
编制人（造价人员）： |  |  |  | 复核人（造价工程师）：
表-11
总价措施项目清单与计价表
工程名称：刘老庄镇2026年一事一议财政奖补项目 |  |  |  | 标段：刘老庄镇2026年一事一议财政奖补项目 |  |  |  | 第 2 页 共 2 页
序号 | 项目编码 | 项目名称 | 计算基础 |  | 费率 (%) | 金额 (元) | 调整 费率 (%) |  | 调整后 金额(元) | 备注
施项目设备费-税后独立费
8 | 041109008001 | 临时设施 | 分部分项合计+技术措施项目合计-分部分项设备费-技术措施项目设备费-税后独立费
9 | 041109009001 | 赶工措施 | 分部分项合计+技术措施项目合计-分部分项设备费-技术措施项目设备费-税后独立费
10 | 041109011001 | 建筑工人实名制 | 分部分项合计+技术措施项目合计-分部分项设备费-技术措施项目设备费-税后独立费 | [6 empty] | 建筑工人实名制设备由建筑工人工资专用账户开户银行提供的，建筑工人实名制费用按表中费率乘以0.5系数计取
11 | 041109012001 | 特殊施工降效 | 分部分项合计+技术措施项目合计-分部分项设备费-技术措施项目设备费
12 | 041109013001 | 交通组织维护 | 分部分项合计+技术措施项目合计-分部分项设备费-技术措施项目设备费
13 | 041109014001 | 协管费 | 分部分项合计+技术措施项目合计-分部分项设备费-技术措施项目设备费
14 | 041109015001 | 智慧工地费用 | 分部分项合计+技术措施项目合计-分部分项设备费-技术措施项目设备费
合 计
编制人（造价人员）： |  |  |  | 复核人（造价工程师）：
表-11

## 表-12 其他项目清单与计价汇总表【刘老庄镇2026年一事
其他项目清单与计价汇总表
工程名称：刘老庄镇2026年一事一议财政奖补项目 |  | 标段：刘老庄镇2026年一事一议财政奖补项目 |  |  | 第 1 页 共 1 页
序号 | 项目名称 |  | 金额（元） | 结算金额（元） |  | 备注
一 | 其他项目
1 | 暂列金额 |  |  |  |  | 明细详见表-12-1
2 | 暂估价
2.1 | 材料(工程设备)暂估价 |  | - |  |  | 明细详见表-12-2
2.2 | 专业工程暂估价 |  |  |  |  | 明细详见表-12-3
3 | 计日工 |  |  |  |  | 明细详见表-12-4
4 | 总承包服务费 |  |  |  |  | 明细详见表-12-5
5 | 索赔与现场签证 |  | - |  |  | 明细详见表-12-6
合 计 | [5 empty] | —
表—12

## 表-12-4 计日工表【刘老庄镇2026年一事一议财政奖补
计日工表
工程名称：刘老庄镇2026年一事一议财政奖补项目 |  |  |  |  | 标段：刘老庄镇2026年一事一议财政奖补项目 |  | 第 1 页 共 1 页
编号 | 项目名称 | 单位 | 暂定数量 | 实际数量 |  | 综合单价(元) |  | 合价（元）
[8 empty] | 暂定 | 实际
1 | 人工
1.1
人工小计
2 | 材料
2.1
材料小计
3 | 机械
3.1
机械小计
4 | 企业管理费和利润
4.1
企业管理费和利润小计
总计
表—12—4

## 表-13 规费、税金项目清单与计价表【刘老庄镇2026年一
规费、税金项目清单与计价表
工程名称：刘老庄镇2026年一事一议财政奖补项目 |  |  | 标段：刘老庄镇2026年一事一议财政奖补项目 |  | 第 1 页 共 1 页
序号 | 项目名称 | 计算基础 |  | 计算基数 |  | 计算费率(%) | 金额(元)
1 | 规费 | 社会保险费+住房公积金+环境保护税
1.1 | 社会保险费 | 分部分项工程+措施项目+其他项目-分部分项设备费-技术措施项目设备费-税后独立费 |  |  |  | 2
1.2 | 住房公积金 | 分部分项工程+措施项目+其他项目-分部分项设备费-技术措施项目设备费-税后独立费 |  |  |  | 0.34
1.3 | 环境保护税 | 分部分项工程+措施项目+其他项目-分部分项设备费-技术措施项目设备费-税后独立费 |  |  |  | 0.1
2 | 税金 | 分部分项工程+措施项目+其他项目+规费-(甲供材料费+甲供主材费+甲供设备费)/1.01-税后独立费 |  |  |  | 9
合 计
表—13