## 1.1封-1 招标工程量清单封面
| 东海县驼峰乡麦南村2025年度宜居宜业和美乡村建设项目 |  | 工程
招标工程量清单
招 标 人： |  | 东海县驼峰乡人民政府
（单位盖章）
造价咨询人： |  | 江苏丰尚建设项目管理有限公司
（单位盖章）
2026年01月28日
封-1

## 1.2扉-1 招标工程量清单扉页
| 东海县驼峰乡麦南村2025年度宜居宜业和美乡村建设项目 |  |  | 工程
招标工程量清单
招 标 人： |  | 东海县驼峰乡人民政府 | 造价咨询人： | 江苏丰尚建设项目管理有限公司
|  | （单位盖章） |  | （单位资质专用章）
法定代表人 或其授权人： |  | 朱斌 | 法定代表人 或其授权人： | 王浩
|  | （签字或盖章） |  | （签字或盖章）
编 制 人： |  | 贾瑶 | 复 核 人： | 袁雅芳
|  | （造价人员签字盖专用章） |  | （造价工程师签字盖专用章）
编制时间： |  | 2026年01月28日 | 复核时间： | 2026年01月28日
扉-1

## 3.1表-08 分部分项工程和单价措施项目清单与计价表
分部分项工程和单价措施项目清单与计价表
工程名称：麦南村公共厕所土建工程 |  |  |  | 标段： |  |  | 第1页 共4页
序 号 | 项目编码 | 项目名称 | 项目特征描述 |  | 计量 单位 | 工程量 | 金 额(元)
[7 empty] | 综合单价 | 合价 | 其中
暂估价
|  | A.1 土石方工程 |  |  |  | 1
1 | 010101003001 | 挖沟槽土方 | 1.土壤类别:投标人根据图纸，地质勘探报告自行考虑 2.挖土深度:1.5m 以内 3.弃土运距:自行考虑 |  | m3 | 60.4
2 | 010103001001 | 基础回填方 | 1.密实度要求:符合设计及规范要求 2.填方材料品种:原土 3.填方来源、运距:投标人自行考虑 |  | m3 | 41.89
3 | 010103001002 | 地面回填方 | 1.密实度要求:符合设计及规范要求 2.填方材料品种:利用基础多余土 3.填方来源、运距:投标人自行考虑 |  | m3 | 3.95
4 | 010103002001 | 余方弃置 | 1.废弃料品种:余土 2.运距:投标人自行考虑 |  | m3 | 14.56
|  | A.4 砌筑工程 |  |  |  | 1
5 | 010401001001 | 砖基础 | 1.砖品种、规格、强度等级:MU20砼标准砖 2.基础类型:条形 3.砂浆强度等级:M10水泥砂浆 |  | m3 | 5.3
6 | 010401004001 | 多孔砖墙 | 1.砖品种、规格、强度等级:MU10 KP1多孔砖 2.墙体类型:240 3.砂浆强度等级、配合比:M7.5混合砂浆 |  | m3 | 14.88
7 | 010401012001 | 零星砌砖 | 1.零星砌砖名称、部位:大便槽、小便槽砌体 2.砖品种、规格、强度等级:砼标准砖 3.砂浆强度等级、配合比:M5.0水泥砂浆 |  | m3 | 1.63
|  | A.5 混凝土及钢筋混凝土工程 |  |  |  | 1
8 | 010501001001 | 垫层 | 1.混凝土种类:C20预拌混凝土 |  | m3 | 3.22
9 | 010501002001 | 带形基础 | 1.混凝土种类:C30预拌混凝土 |  | m3 | 7.82
10 | 010502002001 | 构造柱 | 1.混凝土种类:C30预拌混凝土 |  | m3 | 2.89
11 | 010503004001 | 地圈梁 | 1.混凝土种类:C30预拌混凝土 |  | m3 | 1.54
12 | 010503004002 | 圈梁 | 1.混凝土种类:C30预拌混凝土 |  | m3 | 0.8
13 | 010503004003 | 窗台梁 | 1.混凝土种类:C30预拌混凝土 |  | m3 | 0.53
14 | 010503005001 | 过梁 | 1.混凝土种类:C30预拌混凝土 |  | m3 | 1.29
15 | 010505003001 | 防水砍 | 1.混凝土种类:C20预拌混凝土 |  | m3 | 3.03
16 | 010505003002 | 平板 | 1.混凝土种类:C30预拌混凝土 |  | m3 | 4.44
17 | 010505008001 | 雨篷 | 1.混凝土种类:C30预拌混凝土 |  | m3 | 0.55
本页小计
未来软件编制
表-08
分部分项工程和单价措施项目清单与计价表
工程名称：麦南村公共厕所土建工程 |  |  |  | 标段： |  |  | 第2页 共4页
序 号 | 项目编码 | 项目名称 | 项目特征描述 |  | 计量 单位 | 工程量 | 金 额(元)
[7 empty] | 综合单价 | 合价 | 其中
暂估价
18 | 010507005001 | 压顶 | 1.混凝土种类:C30预拌混凝土 |  | m3 | 2.01
19 | 010507001001 | 散水 | 散水:素土夯实;120厚碎石灌M2.5混合砂浆;C20混凝土60mm厚1:2.5水泥砂浆抹面20mm厚,宽600mm,坡度5%;沿长度方向每隔6000mm,设变形缝一道,缝宽20mm，,散水与墙间设通长缝,缝宽10mm，灌沥青胶泥。 |  | m2 | 10.7
20 | 010507004001 | 台阶 | 台阶:素土夯实;200厚碎石灌1:5水泥砂浆;C20预拌混凝土150mm厚现浇 |  | m2 | 3.72
21 | 010515001001 | 现浇构件钢筋 | 1.钢筋种类、规格:Φ≤12三级钢 |  | t | 1.72
22 | 010515001002 | 现浇构件钢筋 | 1.钢筋种类、规格:Φ≤25三级钢 |  | t | 0.25
23 | 010515003001 | 砌体加固筋 | 砌体加固筋 |  | t | 0.08
|  | A.8 门窗工程 |  |  |  | 1
24 | 010802001001 | 铝合金门 | 1.门代号及洞口尺寸:普通铝合金门平开门 2.玻璃品种、厚度:6+12A+6 3.:具体做法详见图纸，含门锁、拉手、五金等配件 |  | m2 | 4.8
25 | 010807001001 | 铝合金推拉窗 | 1.框、扇材质:普通铝合金窗（含纱窗） 2.玻璃品种、厚度:6厚单层磨砂玻璃 |  | m2 | 8.64
|  | A.9 屋面及防水工程 |  |  |  | 1
26 | 010902001001 | 屋面卷材防水 | 1.卷材品种、规格、厚度:1.5厚DTM聚酯复合卷材 2.防水层数:一道 3.20厚1:3水泥砂浆保护层 |  | m2 | 38.31
27 | 010902003001 | 屋面刚性层 | 1.刚性层厚度:20厚1:3水泥砂浆找平 |  | m2 | 27.54
28 | 010903003001 | 砖基抹防水砂浆 | 1.防水层做法:做法见苏J01-2005-1/1 |  | m2 | 60.18
29 | 010902004001 | 屋面排水管 | 1.排水管品种、规格:ф100PVC 2.雨水斗、山墙出水口品种、规格:各2套参见苏J03-2006-3/16-2/56及-2/58(选中,材料选C) 3.油漆品种、刷漆遍数:与墙面相同 |  | m | 7
|  | A.10 保温、隔热、防腐工程 |  |  |  | 1
30 | 011001001001 | 保温隔热屋面 | 1.保温隔热材料品种、规格、厚度:基层找坡采用发泡加气混凝土(现场发泡,最薄处30mm. |  | m2 | 27
|  | A.11 楼地面装饰工程 |  |  |  | 1
本页小计
未来软件编制
表-08
分部分项工程和单价措施项目清单与计价表
工程名称：麦南村公共厕所土建工程 |  |  |  | 标段： |  |  | 第3页 共4页
序 号 | 项目编码 | 项目名称 | 项目特征描述 |  | 计量 单位 | 工程量 | 金 额(元)
[7 empty] | 综合单价 | 合价 | 其中
暂估价
31 | 011102003001 | 块料楼地面 | 1.8-10厚地面砖，干水泥擦缝 2.撒素水泥面（撒适量清水） 3.20厚1：2干硬性水泥砂浆（或建筑胶水泥砂浆）粘接层 4.刷素水泥浆（或界面剂）一道 5.60厚C15预拌混凝土，随捣随抹平 6.100厚碎石或碎砖夯实 7.素土夯实 8.含倒角、割洞、异形加工费用。 |  | m2 | 27.06
32 | 011102001001 | 室外平台石材楼地面 | 1.素土夯实; 2.200厚碎石灌1:5水泥砂浆; 3.C20预拌混凝土150mm厚现浇; 4.20厚1:3干硬性水泥砂浆结合层; 5.30厚毛面花岗岩面层,1:1水泥砂浆灌缝。 |  | m2 | 3.15
33 | 011107001001 | 石材台阶面 | 1.找平层厚度、砂浆配合比:20厚1:3干硬性水泥砂浆结合层; 2.面层材料品种、规格、颜色:30厚毛面花岗岩面层,1:1水泥砂浆灌缝，台口加厚。 3.含倒角、磨边、异形、防滑条加工等费用。 |  | m2 | 5.76
|  | A.12 墙、柱面装饰与隔断、幕墙工程 |  |  |  | 1
34 | 011201001001 | 外墙面一般抹灰 | 20厚1:2水泥防水砂浆分两步成活。 |  | m2 | 110.63
35 | 011201001002 | 女儿墙内侧抹灰 | 20厚1:2水泥防水砂浆分两步成活。 |  | m2 | 16.76
36 | 011201001003 | 内墙墙面一般抹灰 | 20厚混合砂浆 |  | m2 | 45.92
37 | 011204003001 | 内墙瓷砖 | 1.5厚釉面砖白水泥浆擦缝 2.6厚1：0.1：2.5水泥石灰膏砂浆结合层 3.12厚1：3水泥砂浆打底 4.刷界面处理剂一道 5.含倒角、割洞、异形加工等费用 |  | m2 | 66.1
38 | 011206002001 | 块料零星项目 | 1.工程部位:大便槽内 2.找平层厚度、砂浆配合比:40厚1:2:4细石混凝土随打随平 3.贴结合层厚度、材料种类:20厚1:4干硬性水泥砂浆结合层 4.面层材料品种、规格、颜色:面贴瓷砖，含倒角割洞等费用。 |  | m2 | 12.1
39 | 011210005001 | 成品隔断 | 1.隔断材料品种、规格、颜色:厕所成品塑钢隔断，具体样式由业主确定。 |  | m2 | 31.54
40 | 011203001001 | 压顶抹灰 | 20厚1:2水泥砂浆 |  | m2 | 11.68
41 | 011203001002 | 雨棚抹灰 | 20厚1:2水泥砂浆兼找坡 |  | m2 | 4.56
|  | A.14 油漆、涂料、裱糊工程 |  |  |  | 1
本页小计
未来软件编制
表-08
分部分项工程和单价措施项目清单与计价表
工程名称：麦南村公共厕所土建工程 |  |  |  | 标段： |  |  | 第4页 共4页
序 号 | 项目编码 | 项目名称 | 项目特征描述 |  | 计量 单位 | 工程量 | 金 额(元)
[7 empty] | 综合单价 | 合价 | 其中
暂估价
42 | 011406001001 | 外墙乳胶漆 | 1.腻子种类:防水腻子 2.刮腻子遍数:2遍 3.防护材料种类:防水底漆一遍 4.油漆品种、刷漆遍数:高弹性乳胶漆三遍 |  | m2 | 90
43 | 011406001002 | 天棚、墙面乳胶漆 | 1.腻子种类:白水泥 2.刮腻子遍数:二遍 3.油漆品种、刷漆遍数:防霉乳胶漆两遍 |  | m2 | 79.55
|  | A.15 其他装饰工程 |  |  |  | 1
44 | 011505001001 | 洗漱台 | 大理石成品洗漱台，具体样式由业主确定，方可使用。 |  | m2 | 1.2
分部分项合计
45 | 011701001001 | 脚手架 | 投标人根据图纸及施工组织设计自行考虑报价 |  | 项 | 1
46 | 011702001001 | 现浇混凝土垫层复合木模板 | 现浇混凝土垫层复合木模板 |  | m2 | 7.12
47 | 011702001002 | 现浇无梁式带形基础复合木模板 | 现浇无梁式带形基础复合木模板 |  | m2 | 18
48 | 011702008001 | 圈梁、窗台梁木模板 | 圈梁、窗台梁木模板 |  | m2 | 27.24
49 | 011702003001 | 现浇构造柱复合木模板 | 现浇构造柱复合木模板 |  | m2 | 20.03
50 | 011702009001 | 现浇过梁复合木模板 | 现浇过梁复合木模板 |  | m2 | 15.48
51 | 011702023001 | 现浇板式雨篷复合木模板 | 现浇板式雨篷复合木模板 |  | m2 | 5.5
52 | 011702025001 | 现浇压顶复合木模板 | 现浇压顶复合木模板 |  | m2 | 24.53
53 | 011702027001 | 现浇台阶模板 | 现浇台阶模板 |  | m2 | 3.72
54 | 011702016001 | 平板、反水复合木模板 | 平板、反水复合木模板 |  | m2 | 62
单价措施合计
本页小计
合 计
未来软件编制
表-08

## 3.2表-11 总价措施项目清单与计价表
总价措施项目清单与计价表
工程名称：麦南村公共厕所土建工程 |  |  |  | 标段： |  |  | 第1页 共3页
序号 | 项目编码 | 项 目 名 称 | 计算基础 | 费率(%) | 金额(元) | 调整 费率(%) |  | 调整后 金额(元) | 备注
1 | 011707001001 | 安全文明施工
1.1 | 1.1 | 基本费 | 分部分项清单合价+单价措施清单合价-分部分项除税工程设备费-单价措施除税工程设备费 | 3.1 |  |  |  |  | 不取费时将“费率”置0；
1.2 | 1.2 | 增加费 | 分部分项清单合价+单价措施清单合价-分部分项除税工程设备费-单价措施除税工程设备费 | 0 |  |  |  |  | 1星0.7%/2星0.77%/3星0.84%
1.3 | 1.3 | 扬尘污染防治增加费 | 分部分项清单合价+单价措施清单合价-分部分项除税工程设备费-单价措施除税工程设备费 | 0.31
2 | 011707002001 | 夜间施工 | 分部分项清单合价+单价措施清单合价-分部分项除税工程设备费-单价措施除税工程设备费 | [5 empty] | 0～0.1%
3 | 011707003001 | 非夜间施工照明 | 分部分项清单合价+单价措施清单合价-分部分项除税工程设备费-单价措施除税工程设备费 | [5 empty] | 0.2%
4 | 011707004001 | 二次搬运 | 分部分项清单合价+单价措施清单合价-分部分项除税工程设备费-单价措施除税工程设备费
未来软件编制
表-11
总价措施项目清单与计价表
工程名称：麦南村公共厕所土建工程 |  |  |  | 标段： |  |  | 第2页 共3页
序号 | 项目编码 | 项 目 名 称 | 计算基础 | 费率(%) | 金额(元) | 调整 费率(%) |  | 调整后 金额(元) | 备注
5 | 011707005001 | 冬雨季施工 | 分部分项清单合价+单价措施清单合价-分部分项除税工程设备费-单价措施除税工程设备费 | [5 empty] | 0.05～0.2%
6 | 011707006001 | 地上、地下设施、建筑物的临时保护设施 | 分部分项清单合价+单价措施清单合价-分部分项除税工程设备费-单价措施除税工程设备费
7 | 011707007001 | 已完成工程及设备保护 | 分部分项清单合价+单价措施清单合价-分部分项除税工程设备费-单价措施除税工程设备费 | [5 empty] | 0～0.05%
8 | 011707008001 | 临时设施 | 分部分项清单合价+单价措施清单合价-分部分项除税工程设备费-单价措施除税工程设备费 | [5 empty] | 1～2.3%
9 | 011707009001 | 赶工措施 | 分部分项清单合价+单价措施清单合价-分部分项除税工程设备费-单价措施除税工程设备费 | [5 empty] | 0.5～2.1%
10 | 011707010001 | 工程按质论价 | 分部分项清单合价+单价措施清单合价-分部分项除税工程设备费-单价措施除税工程设备费 | 0 |  |  |  |  | 市优结构0.7%/市优0.9%/省优1.3%/国优专业1.4%/国优1.6%
未来软件编制
表-11
总价措施项目清单与计价表
工程名称：麦南村公共厕所土建工程 |  |  |  | 标段： |  |  | 第3页 共3页
序号 | 项目编码 | 项 目 名 称 | 计算基础 | 费率(%) | 金额(元) | 调整 费率(%) |  | 调整后 金额(元) | 备注
11 | 011707011001 | 住宅分户验收 | 分部分项清单合价+单价措施清单合价-分部分项除税工程设备费-单价措施除税工程设备费 | [5 empty] | 0.4%
12 | 011707012001 | 建筑工人实名制费用 | 分部分项清单合价+单价措施清单合价-分部分项除税工程设备费-单价措施除税工程设备费 | [5 empty] | 0.05%
13 | 011707015001 | 智慧工地费用 | 分部分项清单合价+单价措施清单合价-分部分项除税工程设备费-单价措施除税工程设备费 | [5 empty] | 0.08～0.15%
合 计
未来软件编制
表-11

## 3.3表-12 其他项目清单与计价汇总表
其他项目清单与计价汇总表
工程名称：麦南村公共厕所土建工程 |  | 标段： |  | 第1页 共1页
序号 | 项 目 名 称 | 金额(元) | 结算金额(元) |  | 备注
1 | 暂列金额 | 0.00 |  |  | 明细详见表-12-1
2 | 暂估价 | 0.00
2.1 | 材料(工程设备)暂估价 | — |  |  | 明细详见表-12-2
2.2 | 专业工程暂估价 | 0.00 |  |  | 明细详见表-12-3
3 | 计日工 |  |  |  | 明细详见表-12-4
4 | 总承包服务费 |  |  |  | 明细详见表-12-5
合 计 |  |  |  |  | —
未来软件编制
表-12

## 3.4表-12-1 暂列金额明细表
暂列金额明细表
工程名称：麦南村公共厕所土建工程 |  | 标段： |  | 第1页 共1页
序号 | 项 目 名 称 | 计量单位 | 暂定金额(元) |  | 备注
合 计 |  |  | 0.00 |  | —
未来软件编制
表-12-1

## 3.5表-12-2 材料(工程设备)暂估单价及调整表
材料(工程设备)暂估单价及调整表
工程名称：麦南村公共厕所土建工程 | [5 empty] | 标段： |  |  |  | 第1页 共1页
序号 | 材料编码 | 材料(工程设备)名称、规格、型号 | 计量 单位 | 数量 |  |  | 暂估(元) |  | 确认(元) |  |  | 差额±(元) |  | 备注
|  |  |  | 投标 | 确认 |  | 单价 | 合价 | 单价 |  | 合价 | 单价 | 合价
合 计
未来软件编制
表-12-2

## 3.6表-12-3 专业工程暂估价及结算价表
专业工程暂估价及结算价表
工程名称：麦南村公共厕所土建工程 |  |  | 标段： |  | 第1页 共1页
序号 | 工程名称 | 工程内容 | 暂估金额(元) | 结算金额(元) |  | 差额±(元) | 备注
合 计 |  |  | 0.00 |  |  |  | —
未来软件编制
表-12-3

## 3.7表-12-4 计日工表
计 日 工 表
工程名称：麦南村公共厕所土建工程 |  |  |  | 标段： |  | 第1页 共1页
编号 | 项目名称 | 单位 | 暂定数量 | 实际数量 | 综合单价 (元) | 合价(元)
[6 empty] | 暂定 | 实际
一 | 人工
人工小计
二 | 材料
材料小计
三 | 施工机械
施工机械小计
四、企业管理费和利润
总 计
未来软件编制
表-12-4

## 3.8表-12-5 总承包服务费计价表
总承包服务费计价表
工程名称：麦南村公共厕所土建工程 |  |  |  | 标段： |  | 第1页 共1页
序号 | 项 目 名 称 | 项目价值(元) | 服务内容 |  | 计算基础 | 费率(%) | 金额(元)
| 合 计 | — | — |  |  | —
未来软件编制
表-12-5

## 3.9表-13 规费、税金项目计价表
规费、税金项目计价表
工程名称：麦南村公共厕所土建工程 |  |  | 标段： |  |  | 第1页 共1页
序号 | 项 目 名 称 | 计算基础 |  | 计算基数(元) | 计算费率(%) |  | 金额(元)
1 | 规费 | 分部分项工程费+措施项目费+其他项目费-除税工程设备费 |  |  | 100
1.1 | 社会保险费 |  |  |  | 3.2
1.2 | 住房公积金 |  |  |  | 0.53
2 | 税金 | 分部分项工程费+措施项目费+其他项目费+规费-(除税甲供材料费+除税甲供设备费)/1.01 |  |  | 9
合 计
未来软件编制
表-13

## 3.10表-20 发包人提供材料和工程设备一览表
发包人提供材料和工程设备一览表
工程名称：麦南村公共厕所土建工程 |  |  |  |  | 标段： |  |  | 第1页 共1页
序号 | 材料编码 | 材料(工程设备)名称、规格、型号 | 单位 | 数量 |  | 单价(元) | 合价(元) |  | 交货 方式 | 送达 地点 | 备注
合 计
未来软件编制
表-20

## 3.11表-21 承包人提供主要材料和工程设备一览表(含厂家
承包人提供主要材料和工程设备一览表
(适用于造价信息差额调整法)
工程名称：麦南村公共厕所土建工程 | [5 empty] | 标段： |  |  |  | 第1页 共1页
序号 | 材料编码 | 名称、规格、型号 | 单位 | 数量 | 风险系数 (%) |  | 基准单价(元) | 投标单价(元) | 发承包人确认单价(元) |  | 厂家 | 品牌 | 备注
未来软件编制
表-21

## 4.1表-08 分部分项工程和单价措施项目清单与计价表
分部分项工程和单价措施项目清单与计价表
工程名称：麦南村公共厕所安装工程 |  |  |  | 标段： |  |  | 第1页 共3页
序 号 | 项目编码 | 项目名称 | 项目特征描述 |  | 计量 单位 | 工程量 | 金 额(元)
[7 empty] | 综合单价 | 合价 | 其中
暂估价
|  | C.10 给排水工程 |  |  |  | 1
1 | 031001006001 | 塑料管 | 1.材质、规格:De20PPR管 2.连接形式:热熔 3.压力试验及吹、洗设计要求:符合设计及有关规范要求，自来水冲洗 4.:含管件、支架等费用 |  | m | 7
2 | 031001006002 | 塑料管 | 1.材质、规格:De25PPR管 2.连接形式:热熔 3.压力试验及吹、洗设计要求:符合设计及有关规范要求，自来水冲洗 4.:含管件、支架等费用 |  | m | 9
3 | 031001006003 | 塑料管 | 1.材质、规格:De32PPR管 2.连接形式:热熔 3.压力试验及吹、洗设计要求:符合设计及有关规范要求，自来水冲洗 4.:含管件、支架等费用 |  | m | 14.7
4 | 031001006004 | 塑料管 | 1.材质、规格:DN50 UPVC塑料排水管（含管件、支架） 2.连接形式:胶水粘接 |  | m | 6
5 | 031001006005 | 塑料管 | 1.材质、规格:DN75 UPVC塑料排水管（含管件、支架） 2.连接形式:胶水粘接 |  | m | 0.8
6 | 031001006006 | 塑料管 | 1.材质、规格:DN100 UPVC塑料排水管（含管件、支架） 2.连接形式:胶水粘接 |  | m | 11.5
7 | 031001006007 | 塑料管 | 1.材质、规格:DN150 UPVC塑料排水管（含管件、支架） 2.连接形式:胶水粘接 |  | m | 6
8 | 031003013001 | 水表 | 1.型号、规格:水表型号LXS-25 |  | 组 | 1
9 | 031004003001 | 洗脸盆 | 1.材质:搪瓷 2.规格、类型:台式 3.组装形式:09S304 4.附件名称、数量:含面盆水嘴、角阀、软管、下水口等一切配件 |  | 组 | 2
10 | 031004004001 | 洗涤盆 | 1.材质:搪瓷 2.规格、类型:落地 3.组装形式:09S304 4.附件名称、数量:含水嘴、下水口等一切配件 |  | 组 | 1
11 | 031004013001 | 大便槽自动冲洗水箱 | 大便槽自动冲洗水箱,大便槽冲洗水箱处增加设置槽式厕所感应节水器,感应探头,水箱进水管上设置电磁阀,探头感应到人,电磁阀自动打开注水,注水结束后关闭电磁阀并冲水。施工根据槽式厕所感应节水器厂家要求安装,含水箱、支架、冲洗管等一切费用。 |  | 套 | 2
12 | 031004015001 | 小便槽冲洗管 | 多孔管做法参见09S304-143 |  | m | 3.5
本页小计
未来软件编制
表-08
分部分项工程和单价措施项目清单与计价表
工程名称：麦南村公共厕所安装工程 |  |  |  | 标段： |  |  | 第2页 共3页
序 号 | 项目编码 | 项目名称 | 项目特征描述 |  | 计量 单位 | 工程量 | 金 额(元)
[7 empty] | 综合单价 | 合价 | 其中
暂估价
13 | 031004014001 | 地漏 | 1.材质:PVU 2.型号、规格:DN50 |  | 个 | 3
14 | 031002003001 | 套管 | 1.名称、类型:过墙钢套管 2.规格:DN50 |  | 个 | 2
|  | C.4 电气设备安装工程 |  |  |  | 1
15 | 030404017001 | 配电箱 | 1.型号:AL配电箱，具体做法详见图纸 2.规格:PZ30 3.接线端子材质、规格:无端子 4.安装方式:暗装 |  | 台 | 1
16 | 030411001001 | 配管 | 1.材质:SC32 2.配置形式:暗配 |  | m | 5
17 | 030411001002 | 配管 | 1.材质:PC20 2.配置形式:暗配 |  | m | 27.3
18 | 030411001003 | 配管 | 1.材质:PC25 2.配置形式:暗配 |  | m | 39.8
19 | 030411004001 | 配线 | 1.配线形式:照明线路、管内穿线 2.型号:BV2.5mm2 |  | m | 84.9
20 | 030411004002 | 配线 | 1.配线形式:照明线路、管内穿线 2.型号:BV4mm2 |  | m | 230.7
21 | 030412001001 | 普通灯具 | 1.名称:防水感应式LED灯 2.型号:220V,12W LED 3.类型:吸顶安装 |  | 套 | 5
22 | 030404035001 | 插座 | 1.名称:单相三极带开关密闭防潮插座 2.规格:250V 10A 3.安装方式:暗装 |  | 个 | 6
23 | 030409004001 | 均压环 | 避雷网安装利用圈梁钢筋均压环敷设 |  | m | 30
24 | 030409001001 | 接地极 | 1.材质:L=2.5m,∠50x50x5mm镀锌角钢 |  | 根 | 3
25 | 030411006001 | 接线盒 | 1.名称:接线盒、插座盒 2.安装形式:暗装 |  | 个 | 11
26 | 030409002001 | 接地母线 | 接地母线，具体做法详见图纸。 |  | m | 8
27 | 030409008001 | 等电位端子箱 | 1.名称:总等电位联结箱 2.规格:MEB |  | 台 | 1
28 | 030409008002 | 测试板 | 地上+0.8m处预埋接地连接板 |  | 块 | 1
29 | 030414002001 | 送配电装置系统 | 送配电装置系统调试 |  | 系统 | 1
30 | 010101003001 | 挖填沟槽土方 | 挖填沟槽土方，投标人自行考虑报价。 |  | m3 | 12
分部分项合计
31 | 031301017001 | 脚手架搭拆 | 投标人根据图纸及施工内容自行考虑报价 |  | 项 | 1
单价措施合计
本页小计
未来软件编制
表-08
分部分项工程和单价措施项目清单与计价表
工程名称：麦南村公共厕所安装工程 |  |  |  | 标段： |  |  | 第3页 共3页
序 号 | 项目编码 | 项目名称 | 项目特征描述 |  | 计量 单位 | 工程量 | 金 额(元)
[7 empty] | 综合单价 | 合价 | 其中
暂估价
本页小计
合 计
未来软件编制
表-08

## 4.2表-11 总价措施项目清单与计价表
总价措施项目清单与计价表
工程名称：麦南村公共厕所安装工程 |  |  |  | 标段： |  |  | 第1页 共3页
序号 | 项目编码 | 项 目 名 称 | 计算基础 | 费率(%) | 金额(元) | 调整 费率(%) |  | 调整后 金额(元) | 备注
1 | 031302001001 | 安全文明施工
1.1 | 1.1 | 基本费 | 分部分项清单合价+单价措施清单合价-分部分项除税工程设备费-单价措施除税工程设备费 | 1.5 |  |  |  |  | 不取费时将“费率”置0；
1.2 | 1.2 | 增加费 | 分部分项清单合价+单价措施清单合价-分部分项除税工程设备费-单价措施除税工程设备费 | 0 |  |  |  |  | 1星0.3%/2星0.33%/3星0.36%
1.3 | 1.3 | 扬尘污染防治增加费 | 分部分项清单合价+单价措施清单合价-分部分项除税工程设备费-单价措施除税工程设备费 | 0.21
2 | 031302002001 | 夜间施工 | 分部分项清单合价+单价措施清单合价-分部分项除税工程设备费-单价措施除税工程设备费 | [5 empty] | 0～0.1%
3 | 031302003001 | 非夜间施工照明 | 分部分项清单合价+单价措施清单合价-分部分项除税工程设备费-单价措施除税工程设备费 | [5 empty] | 0.30%
4 | 031302004001 | 二次搬运 | 分部分项清单合价+单价措施清单合价-分部分项除税工程设备费-单价措施除税工程设备费
未来软件编制
表-11
总价措施项目清单与计价表
工程名称：麦南村公共厕所安装工程 |  |  |  | 标段： |  |  | 第2页 共3页
序号 | 项目编码 | 项 目 名 称 | 计算基础 | 费率(%) | 金额(元) | 调整 费率(%) |  | 调整后 金额(元) | 备注
5 | 031302005001 | 冬雨季施工 | 分部分项清单合价+单价措施清单合价-分部分项除税工程设备费-单价措施除税工程设备费 | [5 empty] | 0.05～0.1%
6 | 031302006001 | 已完成工程及设备保护 | 分部分项清单合价+单价措施清单合价-分部分项除税工程设备费-单价措施除税工程设备费 | [5 empty] | 0～0.05%
7 | 031302008001 | 临时设施 | 分部分项清单合价+单价措施清单合价-分部分项除税工程设备费-单价措施除税工程设备费 | [5 empty] | 0.6～1.6%
8 | 031302009001 | 赶工措施 | 分部分项清单合价+单价措施清单合价-分部分项除税工程设备费-单价措施除税工程设备费 | [5 empty] | 0.5～2.1%
9 | 031302010001 | 工程按质论价 | 分部分项清单合价+单价措施清单合价-分部分项除税工程设备费-单价措施除税工程设备费 | 0 |  |  |  |  | 市优0.8%/省优1.1%/国优专业1.2%/国优1.3%
10 | 031302011001 | 住宅分户验收 | 分部分项清单合价+单价措施清单合价-分部分项除税工程设备费-单价措施除税工程设备费 | [5 empty] | 0.10%
未来软件编制
表-11
总价措施项目清单与计价表
工程名称：麦南村公共厕所安装工程 |  |  |  | 标段： |  |  | 第3页 共3页
序号 | 项目编码 | 项 目 名 称 | 计算基础 | 费率(%) | 金额(元) | 调整 费率(%) |  | 调整后 金额(元) | 备注
11 | 031302012001 | 建筑工人实名制费用 | 分部分项清单合价+单价措施清单合价-分部分项除税工程设备费-单价措施除税工程设备费 | [5 empty] | 0.03%
12 | 031302015001 | 智慧工地费用 | 分部分项清单合价+单价措施清单合价-分部分项除税工程设备费-单价措施除税工程设备费 | [5 empty] | 0.04～0.08%
合 计
未来软件编制
表-11

## 4.3表-12 其他项目清单与计价汇总表
其他项目清单与计价汇总表
工程名称：麦南村公共厕所安装工程 |  | 标段： |  | 第1页 共1页
序号 | 项 目 名 称 | 金额(元) | 结算金额(元) |  | 备注
1 | 暂列金额 | 0.00 |  |  | 明细详见表-12-1
2 | 暂估价 | 0.00
2.1 | 材料(工程设备)暂估价 | — |  |  | 明细详见表-12-2
2.2 | 专业工程暂估价 | 0.00 |  |  | 明细详见表-12-3
3 | 计日工 |  |  |  | 明细详见表-12-4
4 | 总承包服务费 |  |  |  | 明细详见表-12-5
合 计 |  |  |  |  | —
未来软件编制
表-12

## 4.4表-12-1 暂列金额明细表
暂列金额明细表
工程名称：麦南村公共厕所安装工程 |  | 标段： |  | 第1页 共1页
序号 | 项 目 名 称 | 计量单位 | 暂定金额(元) |  | 备注
合 计 |  |  | 0.00 |  | —
未来软件编制
表-12-1

## 4.5表-12-2 材料(工程设备)暂估单价及调整表
材料(工程设备)暂估单价及调整表
工程名称：麦南村公共厕所安装工程 | [5 empty] | 标段： |  |  |  | 第1页 共1页
序号 | 材料编码 | 材料(工程设备)名称、规格、型号 | 计量 单位 | 数量 |  |  | 暂估(元) |  | 确认(元) |  |  | 差额±(元) |  | 备注
|  |  |  | 投标 | 确认 |  | 单价 | 合价 | 单价 |  | 合价 | 单价 | 合价
合 计
未来软件编制
表-12-2

## 4.6表-12-3 专业工程暂估价及结算价表
专业工程暂估价及结算价表
工程名称：麦南村公共厕所安装工程 |  |  | 标段： |  | 第1页 共1页
序号 | 工程名称 | 工程内容 | 暂估金额(元) | 结算金额(元) |  | 差额±(元) | 备注
合 计 |  |  | 0.00 |  |  |  | —
未来软件编制
表-12-3

## 4.7表-12-4 计日工表
计 日 工 表
工程名称：麦南村公共厕所安装工程 |  |  |  | 标段： |  | 第1页 共1页
编号 | 项目名称 | 单位 | 暂定数量 | 实际数量 | 综合单价 (元) | 合价(元)
[6 empty] | 暂定 | 实际
一 | 人工
人工小计
二 | 材料
材料小计
三 | 施工机械
施工机械小计
四、企业管理费和利润
总 计
未来软件编制
表-12-4

## 4.8表-12-5 总承包服务费计价表
总承包服务费计价表
工程名称：麦南村公共厕所安装工程 |  |  |  | 标段： |  | 第1页 共1页
序号 | 项 目 名 称 | 项目价值(元) | 服务内容 |  | 计算基础 | 费率(%) | 金额(元)
| 合 计 | — | — |  |  | —
未来软件编制
表-12-5

## 4.9表-13 规费、税金项目计价表
规费、税金项目计价表
工程名称：麦南村公共厕所安装工程 |  |  | 标段： |  |  | 第1页 共1页
序号 | 项 目 名 称 | 计算基础 |  | 计算基数(元) | 计算费率(%) |  | 金额(元)
1 | 规费 | 分部分项工程费+措施项目费+其他项目费-除税工程设备费 |  |  | 100
1.1 | 社会保险费 |  |  |  | 2.4
1.2 | 住房公积金 |  |  |  | 0.42
2 | 税金 | 分部分项工程费+措施项目费+其他项目费+规费-(除税甲供材料费+除税甲供设备费)/1.01 |  |  | 9
合 计
未来软件编制
表-13

## 4.10表-20 发包人提供材料和工程设备一览表
发包人提供材料和工程设备一览表
工程名称：麦南村公共厕所安装工程 |  |  |  |  | 标段： |  |  | 第1页 共1页
序号 | 材料编码 | 材料(工程设备)名称、规格、型号 | 单位 | 数量 |  | 单价(元) | 合价(元) |  | 交货 方式 | 送达 地点 | 备注
合 计
未来软件编制
表-20

## 4.11表-21 承包人提供主要材料和工程设备一览表(含厂家
承包人提供主要材料和工程设备一览表
(适用于造价信息差额调整法)
工程名称：麦南村公共厕所安装工程 | [5 empty] | 标段： |  |  |  | 第1页 共1页
序号 | 材料编码 | 名称、规格、型号 | 单位 | 数量 | 风险系数 (%) |  | 基准单价(元) | 投标单价(元) | 发承包人确认单价(元) |  | 厂家 | 品牌 | 备注
未来软件编制
表-21

## 5.1表-08 分部分项工程和单价措施项目清单与计价表
分部分项工程和单价措施项目清单与计价表
工程名称：麦南村主干道沥青铺设 |  |  |  | 标段： |  |  | 第1页 共1页
序 号 | 项目编码 | 项目名称 | 项目特征描述 |  | 计量 单位 | 工程量 | 金 额(元)
[7 empty] | 综合单价 | 合价 | 其中
暂估价
|  | 村庄东西向新建沥青道路，水泥路面增加沥青混凝土,道路宽5m,长度220m,沥青混凝土6cm厚 |  |  |  | 1
1 | 040202001012 | 混凝土路面处理 | 1.混凝土路面清扫，病害处治、破损路面裂缝、伸缩缝填缝处理等 2.投标人现场勘查根据现场实际情况自行考虑报价 |  | m2 | 1100
2 | 040203004013 | 应力贴 | 1.厚度：2mm 2.宽度：50cm 3.部位：在纵、横向接缝处骑缝布置 4.投标人现场勘查根据现场实际情况自行考虑报价 |  | m2 | 137.5
3 | 040203003013 | 粘层 | 1.材料品种:乳化沥青 2.具体做法详见图纸。 |  | m2 | 1100
4 | 040203006013 | 沥青混凝土 | 1.沥青混凝土种类:AC-13.2mmII型细粒式沥青混凝土 2.厚度:6cm厚 3.具体做法详见图纸 |  | m2 | 1100
|  | 村庄南北向新建沥青道路，水泥路面增加沥青混凝土,道路宽5m,长度460m,沥青混凝土6cm厚 |  |  |  | 1
5 | 040202001013 | 混凝土路面处理 | 1.混凝土路面清扫，病害处治、破损路面裂缝、伸缩缝填缝处理等 2.投标人现场勘查根据现场实际情况自行考虑报价 |  | m2 | 2300
6 | 040203004014 | 应力贴 | 1.厚度：2mm 2.宽度：50cm 3.部位：在纵、横向接缝处骑缝布置 4.投标人现场勘查根据现场实际情况自行考虑报价 |  | m2 | 287.5
7 | 040203003014 | 粘层 | 1.材料品种:乳化沥青 2.具体做法详见图纸。 |  | m2 | 2300
8 | 040203006014 | 沥青混凝土 | 1.沥青混凝土种类:AC-13.2mmII型细粒式沥青混凝土 2.厚度:6cm厚 3.具体做法详见图纸 |  | m2 | 2300
分部分项合计
9 | 041106001001 | 大型机械设备进出场及安拆 | 投标人根据施工内容及施工组织设计自行考虑报价 |  | 项 | 1
单价措施合计
本页小计
合 计
未来软件编制
表-08

## 5.2表-11 总价措施项目清单与计价表
总价措施项目清单与计价表
工程名称：麦南村主干道沥青铺设 |  |  |  | 标段： |  |  | 第1页 共3页
序号 | 项目编码 | 项 目 名 称 | 计算基础 | 费率(%) | 金额(元) | 调整 费率(%) |  | 调整后 金额(元) | 备注
1 | 041109001001 | 安全文明施工
1.1 | 1.1 | 基本费 | 分部分项清单合价+单价措施清单合价-分部分项除税工程设备费-单价措施除税工程设备费 | 1.5 |  |  |  |  | 不取费时将“费率”置0；
1.2 | 1.2 | 增加费 | 分部分项清单合价+单价措施清单合价-分部分项除税工程设备费-单价措施除税工程设备费 | 0 |  |  |  |  | 1星0.4%/2星0.44%/3星0.48%
1.3 | 1.3 | 扬尘污染防治增加费 | 分部分项清单合价+单价措施清单合价-分部分项除税工程设备费-单价措施除税工程设备费 | 0.31
2 | 041109002001 | 夜间施工 | 分部分项清单合价+单价措施清单合价-分部分项除税工程设备费-单价措施除税工程设备费 | [5 empty] | 0.05～0.15%
3 | 041109003001 | 二次搬运 | 分部分项清单合价+单价措施清单合价-分部分项除税工程设备费-单价措施除税工程设备费
4 | 041109004001 | 冬雨季施工 | 分部分项清单合价+单价措施清单合价-分部分项除税工程设备费-单价措施除税工程设备费 | [5 empty] | 0.1～0.3%
未来软件编制
表-11
总价措施项目清单与计价表
工程名称：麦南村主干道沥青铺设 |  |  |  | 标段： |  |  | 第2页 共3页
序号 | 项目编码 | 项 目 名 称 | 计算基础 | 费率(%) | 金额(元) | 调整 费率(%) |  | 调整后 金额(元) | 备注
5 | 041109005001 | 行车、行人干扰 | 分部分项清单合价+单价措施清单合价-分部分项除税工程设备费-单价措施除税工程设备费
6 | 041109006001 | 地上、地下设施、建筑物的临时保护设施 | 分部分项清单合价+单价措施清单合价-分部分项除税工程设备费-单价措施除税工程设备费
7 | 041109007001 | 已完成工程及设备保护 | 分部分项清单合价+单价措施清单合价-分部分项除税工程设备费-单价措施除税工程设备费 | [5 empty] | 0～0.02%
8 | 041109008001 | 临时设施 | 分部分项清单合价+单价措施清单合价-分部分项除税工程设备费-单价措施除税工程设备费 | [5 empty] | 1.1～2.2%
9 | 041109009001 | 赶工措施 | 分部分项清单合价+单价措施清单合价-分部分项除税工程设备费-单价措施除税工程设备费 | [5 empty] | 0.5～2.2%
10 | 041109010001 | 工程按质论价 | 分部分项清单合价+单价措施清单合价-分部分项除税工程设备费-单价措施除税工程设备费 | 0 |  |  |  |  | 市优结构0.6%/市优0.8%/省优1.1%/国优1.3%
未来软件编制
表-11
总价措施项目清单与计价表
工程名称：麦南村主干道沥青铺设 |  |  |  | 标段： |  |  | 第3页 共3页
序号 | 项目编码 | 项 目 名 称 | 计算基础 | 费率(%) | 金额(元) | 调整 费率(%) |  | 调整后 金额(元) | 备注
11 | 041109011001 | 建筑工人实名制费用 | 分部分项清单合价+单价措施清单合价-分部分项除税工程设备费-单价措施除税工程设备费 | [5 empty] | 0.03%
12 | 041109015001 | 智慧工地费用 | 分部分项清单合价+单价措施清单合价-分部分项除税工程设备费-单价措施除税工程设备费 | [5 empty] | 0.02～0.04%
合 计
未来软件编制
表-11

## 5.3表-12 其他项目清单与计价汇总表
其他项目清单与计价汇总表
工程名称：麦南村主干道沥青铺设 |  | 标段： |  | 第1页 共1页
序号 | 项 目 名 称 | 金额(元) | 结算金额(元) |  | 备注
1 | 暂列金额 | 0.00 |  |  | 明细详见表-12-1
2 | 暂估价 | 0.00
2.1 | 材料(工程设备)暂估价 | — |  |  | 明细详见表-12-2
2.2 | 专业工程暂估价 | 0.00 |  |  | 明细详见表-12-3
3 | 计日工 |  |  |  | 明细详见表-12-4
4 | 总承包服务费 |  |  |  | 明细详见表-12-5
合 计 |  |  |  |  | —
未来软件编制
表-12

## 5.4表-12-1 暂列金额明细表
暂列金额明细表
工程名称：麦南村主干道沥青铺设 |  | 标段： |  | 第1页 共1页
序号 | 项 目 名 称 | 计量单位 | 暂定金额(元) |  | 备注
合 计 |  |  | 0.00 |  | —
未来软件编制
表-12-1

## 5.5表-12-2 材料(工程设备)暂估单价及调整表
材料(工程设备)暂估单价及调整表
工程名称：麦南村主干道沥青铺设 | [5 empty] | 标段： |  |  |  | 第1页 共1页
序号 | 材料编码 | 材料(工程设备)名称、规格、型号 | 计量 单位 | 数量 |  |  | 暂估(元) |  | 确认(元) |  |  | 差额±(元) |  | 备注
|  |  |  | 投标 | 确认 |  | 单价 | 合价 | 单价 |  | 合价 | 单价 | 合价
合 计
未来软件编制
表-12-2

## 5.6表-12-3 专业工程暂估价及结算价表
专业工程暂估价及结算价表
工程名称：麦南村主干道沥青铺设 |  |  | 标段： |  | 第1页 共1页
序号 | 工程名称 | 工程内容 | 暂估金额(元) | 结算金额(元) |  | 差额±(元) | 备注
合 计 |  |  | 0.00 |  |  |  | —
未来软件编制
表-12-3

## 5.7表-12-4 计日工表
计 日 工 表
工程名称：麦南村主干道沥青铺设 |  |  |  | 标段： |  | 第1页 共1页
编号 | 项目名称 | 单位 | 暂定数量 | 实际数量 | 综合单价 (元) | 合价(元)
[6 empty] | 暂定 | 实际
一 | 人工
人工小计
二 | 材料
材料小计
三 | 施工机械
施工机械小计
四、企业管理费和利润
总 计
未来软件编制
表-12-4

## 5.8表-12-5 总承包服务费计价表
总承包服务费计价表
工程名称：麦南村主干道沥青铺设 |  |  |  | 标段： |  | 第1页 共1页
序号 | 项 目 名 称 | 项目价值(元) | 服务内容 |  | 计算基础 | 费率(%) | 金额(元)
| 合 计 | — | — |  |  | —
未来软件编制
表-12-5

## 5.9表-13 规费、税金项目计价表
规费、税金项目计价表
工程名称：麦南村主干道沥青铺设 |  |  | 标段： |  |  | 第1页 共1页
序号 | 项 目 名 称 | 计算基础 |  | 计算基数(元) | 计算费率(%) |  | 金额(元)
1 | 规费 | 分部分项工程费+措施项目费+其他项目费-除税工程设备费 |  |  | 100
1.1 | 社会保险费 |  |  |  | 2
1.2 | 住房公积金 |  |  |  | 0.34
2 | 税金 | 分部分项工程费+措施项目费+其他项目费+规费-(除税甲供材料费+除税甲供设备费)/1.01 |  |  | 9
合 计
未来软件编制
表-13

## 5.10表-20 发包人提供材料和工程设备一览表
发包人提供材料和工程设备一览表
工程名称：麦南村主干道沥青铺设 |  |  |  |  | 标段： |  |  | 第1页 共1页
序号 | 材料编码 | 材料(工程设备)名称、规格、型号 | 单位 | 数量 |  | 单价(元) | 合价(元) |  | 交货 方式 | 送达 地点 | 备注
合 计
未来软件编制
表-20

## 5.11表-21 承包人提供主要材料和工程设备一览表(含厂家
承包人提供主要材料和工程设备一览表
(适用于造价信息差额调整法)
工程名称：麦南村主干道沥青铺设 | [5 empty] | 标段： |  |  |  | 第1页 共1页
序号 | 材料编码 | 名称、规格、型号 | 单位 | 数量 | 风险系数 (%) |  | 基准单价(元) | 投标单价(元) | 发承包人确认单价(元) |  | 厂家 | 品牌 | 备注
未来软件编制
表-21

## 6.1表-08 分部分项工程和单价措施项目清单与计价表
分部分项工程和单价措施项目清单与计价表
工程名称：道路硬化 |  |  |  | 标段： |  |  | 第1页 共2页
序 号 | 项目编码 | 项目名称 | 项目特征描述 |  | 计量 单位 | 工程量 | 金 额(元)
[7 empty] | 综合单价 | 合价 | 其中
暂估价
|  | 村庄南北向道路新建混凝土道路12条，原水泥道路破碎清理后新建混凝土道路,宽度3-4m,混凝土12cm厚 |  |  |  | 1
1 | 040203007001 | 混凝土路面新建 | 1.部位：新建道路 2混凝土强度等级:C30预拌商品砼 3.厚度:12cm 3.包含挖、填路基土方，清表费用；运距由投标单位自行考虑；含路床碾压整形、模板、锯缝、沥青灌封、养生、原水泥地面拆除、地下管线处理及树根挖除、砖、石、砼等构筑物处理一切费用。 4.局部路基缺土回填，土方来源、运距等，投标人现场勘查根据现场实际情况自行考虑报价，符合设计及有关规范要求。 5.路肩还土：密实度要求:压实，上口0.5m宽，下口1：1.5放坡，具体做法根据现场实际情况由业主确定。填方来源、运距:就地取土,土方不足时，投标单位现场勘查根据现场实际情况自行考虑报价 |  | m2 | 19120
|  | 村庄东西向道路新建混凝土道路1，混凝土道路,宽度4m,混凝土12cm厚 |  |  |  | 1
2 | 040203007003 | 混凝土路面新建 | 1.部位：新建道路 2混凝土强度等级:C30预拌商品砼 3.厚度:12cm 3.包含挖、填路基土方，清表费用；运距由投标单位自行考虑；含路床碾压整形、模板、锯缝、沥青灌封、养生、原水泥地面拆除、地下管线处理及树根挖除、砖、石、砼等构筑物处理一切费用。 4.局部路基缺土回填，土方来源、运距等，投标人现场勘查根据现场实际情况自行考虑报价，符合设计及有关规范要求。 5.路肩还土：密实度要求:压实，上口0.5m宽，下口1：1.5放坡，具体做法根据现场实际情况由业主确定。填方来源、运距:就地取土,土方不足时，投标单位现场勘查根据现场实际情况自行考虑报价 |  | m2 | 2720
|  | 河道边拓宽水泥路面，新建水泥路面混凝土12cm厚 |  |  |  | 1
3 | 040101001002 | 挖运一般土方 | 1.土壤类别:投标人现场勘察根据现场实际情况自行考虑 2.挖运路基土方：含地下管线处理及树根挖除、砖、石、砼等构筑物处理一切费用，运距投标人自行考虑。 |  | m3 | 10.5
本页小计
未来软件编制
表-08
分部分项工程和单价措施项目清单与计价表
工程名称：道路硬化 |  |  |  | 标段： |  |  | 第2页 共2页
序 号 | 项目编码 | 项目名称 | 项目特征描述 |  | 计量 单位 | 工程量 | 金 额(元)
[7 empty] | 综合单价 | 合价 | 其中
暂估价
4 | 040203007002 | 混凝土路面拓宽 | 1.部位：拓宽道路 2混凝土强度等级:C30预拌商品砼 3.厚度:12cm 4.含混凝土路面模板、切缝、沥青灌缝、路肩还土及养护等费用 5.基础整平压实，土方回填夯实,厚度投标人综合考虑，,压实度0.94 6.投标人现场勘查根据现场实际情况自行考虑报价 |  | m2 | 70
5 | 040901008001 | 植筋 | 1.材料种类:Φ14 螺纹钢植筋，L=700mm,@700 2.材料规格:详见图纸 3.植筋胶品种:化学螺栓专用胶水 |  | t | 0.05
分部分项合计
6 | 041106001001 | 大型机械设备进出场及安拆 | 1.履带式挖掘机场外运输费 2.沥青摊铺机场外运输费 |  | 项 | 1
单价措施合计
本页小计
合 计
未来软件编制
表-08

## 6.2表-11 总价措施项目清单与计价表
总价措施项目清单与计价表
工程名称：道路硬化 |  |  |  | 标段： |  |  | 第1页 共3页
序号 | 项目编码 | 项 目 名 称 | 计算基础 | 费率(%) | 金额(元) | 调整 费率(%) |  | 调整后 金额(元) | 备注
1 | 041109001001 | 安全文明施工
1.1 | 1.1 | 基本费 | 分部分项清单合价+单价措施清单合价-分部分项除税工程设备费-单价措施除税工程设备费 | 1.5 |  |  |  |  | 不取费时将“费率”置0；
1.2 | 1.2 | 增加费 | 分部分项清单合价+单价措施清单合价-分部分项除税工程设备费-单价措施除税工程设备费 | 0 |  |  |  |  | 1星0.4%/2星0.44%/3星0.48%
1.3 | 1.3 | 扬尘污染防治增加费 | 分部分项清单合价+单价措施清单合价-分部分项除税工程设备费-单价措施除税工程设备费 | 0.31
2 | 041109002001 | 夜间施工 | 分部分项清单合价+单价措施清单合价-分部分项除税工程设备费-单价措施除税工程设备费 | [5 empty] | 0.05～0.15%
3 | 041109003001 | 二次搬运 | 分部分项清单合价+单价措施清单合价-分部分项除税工程设备费-单价措施除税工程设备费
4 | 041109004001 | 冬雨季施工 | 分部分项清单合价+单价措施清单合价-分部分项除税工程设备费-单价措施除税工程设备费 | [5 empty] | 0.1～0.3%
未来软件编制
表-11
总价措施项目清单与计价表
工程名称：道路硬化 |  |  |  | 标段： |  |  | 第2页 共3页
序号 | 项目编码 | 项 目 名 称 | 计算基础 | 费率(%) | 金额(元) | 调整 费率(%) |  | 调整后 金额(元) | 备注
5 | 041109005001 | 行车、行人干扰 | 分部分项清单合价+单价措施清单合价-分部分项除税工程设备费-单价措施除税工程设备费
6 | 041109006001 | 地上、地下设施、建筑物的临时保护设施 | 分部分项清单合价+单价措施清单合价-分部分项除税工程设备费-单价措施除税工程设备费
7 | 041109007001 | 已完成工程及设备保护 | 分部分项清单合价+单价措施清单合价-分部分项除税工程设备费-单价措施除税工程设备费 | [5 empty] | 0～0.02%
8 | 041109008001 | 临时设施 | 分部分项清单合价+单价措施清单合价-分部分项除税工程设备费-单价措施除税工程设备费 | [5 empty] | 1.1～2.2%
9 | 041109009001 | 赶工措施 | 分部分项清单合价+单价措施清单合价-分部分项除税工程设备费-单价措施除税工程设备费 | [5 empty] | 0.5～2.2%
10 | 041109010001 | 工程按质论价 | 分部分项清单合价+单价措施清单合价-分部分项除税工程设备费-单价措施除税工程设备费 | 0 |  |  |  |  | 市优结构0.6%/市优0.8%/省优1.1%/国优1.3%
未来软件编制
表-11
总价措施项目清单与计价表
工程名称：道路硬化 |  |  |  | 标段： |  |  | 第3页 共3页
序号 | 项目编码 | 项 目 名 称 | 计算基础 | 费率(%) | 金额(元) | 调整 费率(%) |  | 调整后 金额(元) | 备注
11 | 041109011001 | 建筑工人实名制费用 | 分部分项清单合价+单价措施清单合价-分部分项除税工程设备费-单价措施除税工程设备费 | [5 empty] | 0.03%
12 | 041109015001 | 智慧工地费用 | 分部分项清单合价+单价措施清单合价-分部分项除税工程设备费-单价措施除税工程设备费 | [5 empty] | 0.02～0.04%
合 计
未来软件编制
表-11

## 6.3表-12 其他项目清单与计价汇总表
其他项目清单与计价汇总表
工程名称：道路硬化 |  | 标段： |  | 第1页 共1页
序号 | 项 目 名 称 | 金额(元) | 结算金额(元) |  | 备注
1 | 暂列金额 | 0.00 |  |  | 明细详见表-12-1
2 | 暂估价 | 0.00
2.1 | 材料(工程设备)暂估价 | — |  |  | 明细详见表-12-2
2.2 | 专业工程暂估价 | 0.00 |  |  | 明细详见表-12-3
3 | 计日工 |  |  |  | 明细详见表-12-4
4 | 总承包服务费 |  |  |  | 明细详见表-12-5
合 计 |  |  |  |  | —
未来软件编制
表-12

## 6.4表-12-1 暂列金额明细表
暂列金额明细表
工程名称：道路硬化 |  | 标段： |  | 第1页 共1页
序号 | 项 目 名 称 | 计量单位 | 暂定金额(元) |  | 备注
合 计 |  |  | 0.00 |  | —
未来软件编制
表-12-1

## 6.5表-12-2 材料(工程设备)暂估单价及调整表
材料(工程设备)暂估单价及调整表
工程名称：道路硬化 | [5 empty] | 标段： |  |  |  | 第1页 共1页
序号 | 材料编码 | 材料(工程设备)名称、规格、型号 | 计量 单位 | 数量 |  |  | 暂估(元) |  | 确认(元) |  |  | 差额±(元) |  | 备注
|  |  |  | 投标 | 确认 |  | 单价 | 合价 | 单价 |  | 合价 | 单价 | 合价
合 计
未来软件编制
表-12-2

## 6.6表-12-3 专业工程暂估价及结算价表
专业工程暂估价及结算价表
工程名称：道路硬化 |  |  | 标段： |  | 第1页 共1页
序号 | 工程名称 | 工程内容 | 暂估金额(元) | 结算金额(元) |  | 差额±(元) | 备注
合 计 |  |  | 0.00 |  |  |  | —
未来软件编制
表-12-3

## 6.7表-12-4 计日工表
计 日 工 表
工程名称：道路硬化 |  |  |  | 标段： |  | 第1页 共1页
编号 | 项目名称 | 单位 | 暂定数量 | 实际数量 | 综合单价 (元) | 合价(元)
[6 empty] | 暂定 | 实际
一 | 人工
人工小计
二 | 材料
材料小计
三 | 施工机械
施工机械小计
四、企业管理费和利润
总 计
未来软件编制
表-12-4

## 6.8表-12-5 总承包服务费计价表
总承包服务费计价表
工程名称：道路硬化 |  |  |  | 标段： |  | 第1页 共1页
序号 | 项 目 名 称 | 项目价值(元) | 服务内容 |  | 计算基础 | 费率(%) | 金额(元)
| 合 计 | — | — |  |  | —
未来软件编制
表-12-5

## 6.9表-13 规费、税金项目计价表
规费、税金项目计价表
工程名称：道路硬化 |  |  | 标段： |  |  | 第1页 共1页
序号 | 项 目 名 称 | 计算基础 |  | 计算基数(元) | 计算费率(%) |  | 金额(元)
1 | 规费 | 分部分项工程费+措施项目费+其他项目费-除税工程设备费 |  |  | 100
1.1 | 社会保险费 |  |  |  | 2
1.2 | 住房公积金 |  |  |  | 0.34
2 | 税金 | 分部分项工程费+措施项目费+其他项目费+规费-(除税甲供材料费+除税甲供设备费)/1.01 |  |  | 9
合 计
未来软件编制
表-13

## 6.10表-20 发包人提供材料和工程设备一览表
发包人提供材料和工程设备一览表
工程名称：道路硬化 |  |  |  |  | 标段： |  |  | 第1页 共1页
序号 | 材料编码 | 材料(工程设备)名称、规格、型号 | 单位 | 数量 |  | 单价(元) | 合价(元) |  | 交货 方式 | 送达 地点 | 备注
合 计
未来软件编制
表-20

## 6.11表-21 承包人提供主要材料和工程设备一览表(含厂家
承包人提供主要材料和工程设备一览表
(适用于造价信息差额调整法)
工程名称：道路硬化 | [5 empty] | 标段： |  |  |  | 第1页 共1页
序号 | 材料编码 | 名称、规格、型号 | 单位 | 数量 | 风险系数 (%) |  | 基准单价(元) | 投标单价(元) | 发承包人确认单价(元) |  | 厂家 | 品牌 | 备注
未来软件编制
表-21

## 7.1表-08 分部分项工程和单价措施项目清单与计价表
分部分项工程和单价措施项目清单与计价表
工程名称：主干道美化 |  |  |  | 标段： |  |  | 第1页 共4页
序 号 | 项目编码 | 项目名称 | 项目特征描述 |  | 计量 单位 | 工程量 | 金 额(元)
[7 empty] | 综合单价 | 合价 | 其中
暂估价
|  | 村庄东西向拓宽水泥道路1，拓宽0.6m，长度480m，混凝土12cm厚，混凝土预制路牙石12cm厚 |  |  |  | 1
1 | 040204004001 | 安砌混凝土预制立缘石 | 1、材料品种、规格:100*30*12cm厚混凝土预制路牙石 2、粘结层：30厚1:3水泥砂浆 3、垫层：100厚C25预拌混凝土垫层 4、含靠背、模板 5、含圆弧倒角、开口、异形加工等费用，综合考虑报价 6、具体要求及未尽事宜详见设计图纸及相关规范 |  | m | 299
2 | 040101001011 | 挖运一般土方 | 1.土壤类别:投标人现场勘察根据现场实际情况自行考虑 2.挖运路基土方：含地下管线处理及树根挖除、砖、石、砼等构筑物处理一切费用，运距投标人自行考虑。 |  | m3 | 37.8
3 | 040203007001 | 混凝土路面拓宽 | 1.部位：拓宽道路 2混凝土强度等级:C30预拌商品砼 3.厚度:12cm 4.含混凝土路面模板、切缝、沥青灌缝、路肩还土及养护等费用 5.基础整平压实，土方回填夯实,厚度投标人综合考虑，,压实度0.94 6.投标人现场勘查根据现场实际情况自行考虑报价 |  | m2 | 270
4 | 040901008006 | 植筋 | 1.材料种类:Φ14 螺纹钢植筋，L=700mm,@700 2.材料规格:详见图纸 3.植筋胶品种:化学螺栓专用胶水 |  | t | 0.33
|  | 村庄东西向拓宽水泥道路2，拓宽0.6m，长度620m，混凝土12cm厚，混凝土预制路牙石12cm厚 |  |  |  | 1
5 | 040204004003 | 安砌混凝土预制立缘石 | 1、材料品种、规格:100*30*12cm厚混凝土预制路牙石 2、粘结层：30厚1:3水泥砂浆 3、垫层：100厚C25预拌混凝土垫层 4、含靠背、模板 5、含圆弧倒角、开口、异形加工等费用，综合考虑报价 6、具体要求及未尽事宜详见设计图纸及相关规范 |  | m | 566
6 | 040101001012 | 挖运一般土方 | 1.土壤类别:投标人现场勘察根据现场实际情况自行考虑 2.挖运路基土方：含地下管线处理及树根挖除、砖、石、砼等构筑物处理一切费用，运距投标人自行考虑。 |  | m3 | 83.7
本页小计
未来软件编制
表-08
分部分项工程和单价措施项目清单与计价表
工程名称：主干道美化 |  |  |  | 标段： |  |  | 第2页 共4页
序 号 | 项目编码 | 项目名称 | 项目特征描述 |  | 计量 单位 | 工程量 | 金 额(元)
[7 empty] | 综合单价 | 合价 | 其中
暂估价
7 | 040203007013 | 混凝土路面拓宽 | 1.部位：拓宽道路 2混凝土强度等级:C30预拌商品砼 3.厚度:12cm 4.含混凝土路面模板、切缝、沥青灌缝、路肩还土及养护等费用 5.基础整平压实，土方回填夯实,厚度投标人综合考虑，,压实度0.94 6.投标人现场勘查根据现场实际情况自行考虑报价 |  | m2 | 380
8 | 040901008007 | 植筋 | 1.材料种类:Φ14 螺纹钢植筋，L=700mm,@700 2.材料规格:详见图纸 3.植筋胶品种:化学螺栓专用胶水 |  | t | 0.75
|  | 村庄南北向拓宽水泥道路1，拓宽1m，长度440m，混凝土12cm厚 |  |  |  | 1
9 | 040101001013 | 挖运一般土方 | 1.土壤类别:投标人现场勘察根据现场实际情况自行考虑 2.挖运路基土方：含地下管线处理及树根挖除、砖、石、砼等构筑物处理一切费用，运距投标人自行考虑。 |  | m3 | 85.8
10 | 040203007014 | 混凝土路面拓宽 | 1.部位：拓宽道路 2混凝土强度等级:C30预拌商品砼 3.厚度:12cm 4.含混凝土路面模板、切缝、沥青灌缝、路肩还土及养护等费用 5.基础整平压实，土方回填夯实,厚度投标人综合考虑，,压实度0.94 6.投标人现场勘查根据现场实际情况自行考虑报价 |  | m2 | 440
11 | 040901008008 | 植筋 | 1.材料种类:Φ14 螺纹钢植筋，L=700mm,@700 2.材料规格:详见图纸 3.植筋胶品种:化学螺栓专用胶水 |  | t | 0.53
|  | 村庄南北向拓宽水泥道路2，拓宽1m，长度430m，混凝土12cm厚 |  |  |  | 1
12 | 040101001014 | 挖运一般土方 | 1.土壤类别:投标人现场勘察根据现场实际情况自行考虑 2.挖运路基土方：含地下管线处理及树根挖除、砖、石、砼等构筑物处理一切费用，运距投标人自行考虑。 |  | m3 | 83.85
本页小计
未来软件编制
表-08
分部分项工程和单价措施项目清单与计价表
工程名称：主干道美化 |  |  |  | 标段： |  |  | 第3页 共4页
序 号 | 项目编码 | 项目名称 | 项目特征描述 |  | 计量 单位 | 工程量 | 金 额(元)
[7 empty] | 综合单价 | 合价 | 其中
暂估价
13 | 040203007015 | 混凝土路面拓宽 | 1.部位：拓宽道路 2混凝土强度等级:C30预拌商品砼 3.厚度:12cm 4.含混凝土路面模板、切缝、沥青灌缝、路肩还土及养护等费用 5.基础整平压实，土方回填夯实,厚度投标人综合考虑，,压实度0.94 6.投标人现场勘查根据现场实际情况自行考虑报价 |  | m2 | 430
14 | 040901008009 | 植筋 | 1.材料种类:Φ14 螺纹钢植筋，L=700mm,@700 2.材料规格:详见图纸 3.植筋胶品种:化学螺栓专用胶水 |  | t | 0.52
|  | 沥青路面增加道路标线、交通设施等 |  |  |  | 1
15 | 040205006001 | 标线 | 1.标线热熔漆 2.具体做法详见图纸。 |  | m | 1400
16 | 040205003001 | 道路标志牌 | 1、类型:道路标志牌 2、材质:杆件为φ89*4.5*1800mm钢管立柱 3、杆件基础采用C30预拌钢筋混凝土基础，尺寸400*400,C25混凝土垫层100mm,基础预埋件均应做热浸镀锌处理，镀锌量为350g/m2 4、标志板面采用2mm厚铝合金标志125*50cm，采用Ⅳ类反光膜 6、含土方开挖及回填、钢筋制作及安装、模板安装及拆除、防雷接地、柱脚包封 7、其他未尽事宜详施工图纸及相关规范 |  | 套 | 32
17 | 040205003002 | 反光镜 | 1、类型:成品反光镜 2、材质:杆件为φ89*4.5*1500mm钢管立柱 3、杆件基础采用C30预拌钢筋混凝土基础，尺寸400*400,C25混凝土垫层100mm,基础预埋件均应做热浸镀锌处理，镀锌量为350g/m2 4、尺寸：直径80cm 6、含土方开挖及回填、钢筋制作及安装、模板安装及拆除、防雷接地、柱脚包封 7、其他未尽事宜详施工图纸及相关规范 |  | 套 | 8
18 | 040205019001 | 减速带 | 1、类型:成品橡胶减速带 2、材质、规格:500x350x50,路口设置4条减速带，每条长4.0m 3、其他未尽事宜详施工图纸及相关规范 |  | 块 | 96
|  | 球场围栏及临时围挡工程 |  |  |  | 1
本页小计
未来软件编制
表-08
分部分项工程和单价措施项目清单与计价表
工程名称：主干道美化 |  |  |  | 标段： |  |  | 第4页 共4页
序 号 | 项目编码 | 项目名称 | 项目特征描述 |  | 计量 单位 | 工程量 | 金 额(元)
[7 empty] | 综合单价 | 合价 | 其中
暂估价
19 | 010607004001 | 球场围栏 | 1、围网立柱及横梁：φ100钢柱 2、围网：4米高成品球场围栏，沿西侧道路设置两处出入口 3、含柱脚钢板、钢筋。 4、基础类型：C30预拌混凝土基础 5、具体详见建设单位要求及设计图纸，含模板、挖填土方等费用。 |  | m2 | 368
20 | 011503001001 | 临时围挡 | 1、0.4厚成品仿绿化图案压型钢板临时围挡，留2米宽可活动围挡，具体位置现场定 2、高度2500mm 3、100*100*5钢立柱，100*50*5镀锌方钢龙骨、400*400C30预拌钢筋混凝土基础，含钢筋、模板挖土等相关费用；具体做法详见图纸。 4、投标人根据图纸综合考虑报价，符合图纸及相关要求。 |  | m2 | 577.5
分部分项合计
本页小计
合 计
未来软件编制
表-08

## 7.2表-11 总价措施项目清单与计价表
总价措施项目清单与计价表
工程名称：主干道美化 |  |  |  | 标段： |  |  | 第1页 共3页
序号 | 项目编码 | 项 目 名 称 | 计算基础 | 费率(%) | 金额(元) | 调整 费率(%) |  | 调整后 金额(元) | 备注
1 | 041109001001 | 安全文明施工
1.1 | 1.1 | 基本费 | 分部分项清单合价+单价措施清单合价-分部分项除税工程设备费-单价措施除税工程设备费 | 1.5 |  |  |  |  | 不取费时将“费率”置0；
1.2 | 1.2 | 增加费 | 分部分项清单合价+单价措施清单合价-分部分项除税工程设备费-单价措施除税工程设备费 | 0 |  |  |  |  | 1星0.4%/2星0.44%/3星0.48%
1.3 | 1.3 | 扬尘污染防治增加费 | 分部分项清单合价+单价措施清单合价-分部分项除税工程设备费-单价措施除税工程设备费 | 0.31
2 | 041109002001 | 夜间施工 | 分部分项清单合价+单价措施清单合价-分部分项除税工程设备费-单价措施除税工程设备费 | [5 empty] | 0.05～0.15%
3 | 041109003001 | 二次搬运 | 分部分项清单合价+单价措施清单合价-分部分项除税工程设备费-单价措施除税工程设备费
4 | 041109004001 | 冬雨季施工 | 分部分项清单合价+单价措施清单合价-分部分项除税工程设备费-单价措施除税工程设备费 | [5 empty] | 0.1～0.3%
未来软件编制
表-11
总价措施项目清单与计价表
工程名称：主干道美化 |  |  |  | 标段： |  |  | 第2页 共3页
序号 | 项目编码 | 项 目 名 称 | 计算基础 | 费率(%) | 金额(元) | 调整 费率(%) |  | 调整后 金额(元) | 备注
5 | 041109005001 | 行车、行人干扰 | 分部分项清单合价+单价措施清单合价-分部分项除税工程设备费-单价措施除税工程设备费
6 | 041109006001 | 地上、地下设施、建筑物的临时保护设施 | 分部分项清单合价+单价措施清单合价-分部分项除税工程设备费-单价措施除税工程设备费
7 | 041109007001 | 已完成工程及设备保护 | 分部分项清单合价+单价措施清单合价-分部分项除税工程设备费-单价措施除税工程设备费 | [5 empty] | 0～0.02%
8 | 041109008001 | 临时设施 | 分部分项清单合价+单价措施清单合价-分部分项除税工程设备费-单价措施除税工程设备费 | [5 empty] | 1.1～2.2%
9 | 041109009001 | 赶工措施 | 分部分项清单合价+单价措施清单合价-分部分项除税工程设备费-单价措施除税工程设备费 | [5 empty] | 0.5～2.2%
10 | 041109010001 | 工程按质论价 | 分部分项清单合价+单价措施清单合价-分部分项除税工程设备费-单价措施除税工程设备费 | 0 |  |  |  |  | 市优结构0.6%/市优0.8%/省优1.1%/国优1.3%
未来软件编制
表-11
总价措施项目清单与计价表
工程名称：主干道美化 |  |  |  | 标段： |  |  | 第3页 共3页
序号 | 项目编码 | 项 目 名 称 | 计算基础 | 费率(%) | 金额(元) | 调整 费率(%) |  | 调整后 金额(元) | 备注
11 | 041109011001 | 建筑工人实名制费用 | 分部分项清单合价+单价措施清单合价-分部分项除税工程设备费-单价措施除税工程设备费 | [5 empty] | 0.03%
12 | 041109015001 | 智慧工地费用 | 分部分项清单合价+单价措施清单合价-分部分项除税工程设备费-单价措施除税工程设备费 | [5 empty] | 0.02～0.04%
合 计
未来软件编制
表-11

## 7.3表-12 其他项目清单与计价汇总表
其他项目清单与计价汇总表
工程名称：主干道美化 |  | 标段： |  | 第1页 共1页
序号 | 项 目 名 称 | 金额(元) | 结算金额(元) |  | 备注
1 | 暂列金额 | 50000.00 |  |  | 明细详见表-12-1
2 | 暂估价 | 0.00
2.1 | 材料(工程设备)暂估价 | — |  |  | 明细详见表-12-2
2.2 | 专业工程暂估价 | 0.00 |  |  | 明细详见表-12-3
3 | 计日工 |  |  |  | 明细详见表-12-4
4 | 总承包服务费 |  |  |  | 明细详见表-12-5
合 计 |  |  |  |  | —
未来软件编制
表-12

## 7.4表-12-1 暂列金额明细表
暂列金额明细表
工程名称：主干道美化 |  | 标段： |  | 第1页 共1页
序号 | 项 目 名 称 | 计量单位 | 暂定金额(元) |  | 备注
1 | 工程预留金 | 元 | 50000.00
合 计 |  |  | 50000.00 |  | —
未来软件编制
表-12-1

## 7.5表-12-2 材料(工程设备)暂估单价及调整表
材料(工程设备)暂估单价及调整表
工程名称：主干道美化 | [5 empty] | 标段： |  |  |  | 第1页 共1页
序号 | 材料编码 | 材料(工程设备)名称、规格、型号 | 计量 单位 | 数量 |  |  | 暂估(元) |  | 确认(元) |  |  | 差额±(元) |  | 备注
|  |  |  | 投标 | 确认 |  | 单价 | 合价 | 单价 |  | 合价 | 单价 | 合价
合 计
未来软件编制
表-12-2

## 7.6表-12-3 专业工程暂估价及结算价表
专业工程暂估价及结算价表
工程名称：主干道美化 |  |  | 标段： |  | 第1页 共1页
序号 | 工程名称 | 工程内容 | 暂估金额(元) | 结算金额(元) |  | 差额±(元) | 备注
合 计 |  |  | 0.00 |  |  |  | —
未来软件编制
表-12-3

## 7.7表-12-4 计日工表
计 日 工 表
工程名称：主干道美化 |  |  |  | 标段： |  | 第1页 共1页
编号 | 项目名称 | 单位 | 暂定数量 | 实际数量 | 综合单价 (元) | 合价(元)
[6 empty] | 暂定 | 实际
一 | 人工
人工小计
二 | 材料
材料小计
三 | 施工机械
施工机械小计
四、企业管理费和利润
总 计
未来软件编制
表-12-4

## 7.8表-12-5 总承包服务费计价表
总承包服务费计价表
工程名称：主干道美化 |  |  |  | 标段： |  | 第1页 共1页
序号 | 项 目 名 称 | 项目价值(元) | 服务内容 |  | 计算基础 | 费率(%) | 金额(元)
| 合 计 | — | — |  |  | —
未来软件编制
表-12-5

## 7.9表-13 规费、税金项目计价表
规费、税金项目计价表
工程名称：主干道美化 |  |  | 标段： |  |  | 第1页 共1页
序号 | 项 目 名 称 | 计算基础 |  | 计算基数(元) | 计算费率(%) |  | 金额(元)
1 | 规费 | 分部分项工程费+措施项目费+其他项目费-除税工程设备费 |  |  | 100
1.1 | 社会保险费 |  |  |  | 2
1.2 | 住房公积金 |  |  |  | 0.34
2 | 税金 | 分部分项工程费+措施项目费+其他项目费+规费-(除税甲供材料费+除税甲供设备费)/1.01 |  |  | 9
合 计
未来软件编制
表-13

## 7.10表-20 发包人提供材料和工程设备一览表
发包人提供材料和工程设备一览表
工程名称：主干道美化 |  |  |  |  | 标段： |  |  | 第1页 共1页
序号 | 材料编码 | 材料(工程设备)名称、规格、型号 | 单位 | 数量 |  | 单价(元) | 合价(元) |  | 交货 方式 | 送达 地点 | 备注
合 计
未来软件编制
表-20

## 7.11表-21 承包人提供主要材料和工程设备一览表(含厂家
承包人提供主要材料和工程设备一览表
(适用于造价信息差额调整法)
工程名称：主干道美化 | [5 empty] | 标段： |  |  |  | 第1页 共1页
序号 | 材料编码 | 名称、规格、型号 | 单位 | 数量 | 风险系数 (%) |  | 基准单价(元) | 投标单价(元) | 发承包人确认单价(元) |  | 厂家 | 品牌 | 备注
未来软件编制
表-21

## 8.1表-08 分部分项工程和单价措施项目清单与计价表
分部分项工程和单价措施项目清单与计价表
工程名称：河道护坡及挡墙工程 |  |  |  | 标段： |  |  | 第1页 共1页
序 号 | 项目编码 | 项目名称 | 项目特征描述 |  | 计量 单位 | 工程量 | 金 额(元)
[7 empty] | 综合单价 | 合价 | 其中
暂估价
|  | 河道生态护坡工程 |  |  |  | 1
1 | 040305005001 | 护坡 | 1.C25预拌混凝土格梗，含模板费用，具体做法详见图纸。 2.铰链式生态护坡C25砼预制块,厚6cm，常水位高程以上采用开孔预制块，常水位高程以下采用闭孔预制块，350g/m2土工布 3.其他不详之处详见图纸。含护坡挖填土方及坡面整理费用。 |  | m2 | 1380
|  | 混凝土挡墙工程 |  |  |  | 1
2 | 040101005001 | 挖运淤泥、流砂 | 1.挖掘深度:1m以内 2.运距:投标人自行考虑 |  | m3 | 42.16
3 | 040103001001 | 山场碎石回填 | 1.密实度要求:0.94 2.填方材料品种:山场碎石土 |  | m3 | 157.5
4 | 040303001001 | 混凝土垫层 | C20预拌混凝土，含模板费用。 |  | m3 | 5.1
5 | 040303002001 | 混凝土基础 | 1.混凝土强度等级:C30预拌混凝土，含模板费用。 |  | m3 | 14.4
6 | 040303015001 | 混凝土挡墙墙身 | 1.混凝土种类:预拌混凝土 2.混凝土强度等级:C30 3.挡土墙泄水孔做法参见04J008挡土墙图第15、18页; 4.含模板、支撑等相关费用。 |  | m3 | 28.8
7 | 040303016001 | 混凝土挡墙压顶 | 1.混凝土强度等级:C3预拌混凝土 2.含模板、支撑等相关费用。 |  | m3 | 1.92
8 | 040203007001 | 混凝土路面 | 1.部位：涵管路面 2混凝土强度等级:C30预拌商品砼 3.厚度:12cm 4.含混凝土路面模板、切缝、沥青灌缝、养护等费用 5.基础整平压实，投标人综合考虑，,压实度0.94 6.投标人现场勘查根据现场实际情况自行考虑报价 |  | m2 | 90
9 | 040901001001 | 现浇构件钢筋 | Φ>10 三级钢 |  | t | 3.95
10 | 040901001002 | 现浇构件钢筋 | Φ＜10 三级钢 |  | t | 0.14
11 | 011503001001 | 不锈钢栏杆 | 不锈钢栏杆，高1.1米，具体做法参原有不锈钢栏杆，投标人现场勘察自行报价。 |  | m | 33
分部分项合计
12 | 041103001001 | 围堰 | 投标人根据现场实际情况自行考虑报价。 |  | 项 | 1
13 | 041107002001 | 排水 | 投标人现场勘查，根据现场实际情况自行考虑报价。 |  | 项 | 1
单价措施合计
本页小计
合 计
未来软件编制
表-08

## 8.2表-11 总价措施项目清单与计价表
总价措施项目清单与计价表
工程名称：河道护坡及挡墙工程 |  |  |  | 标段： |  |  | 第1页 共3页
序号 | 项目编码 | 项 目 名 称 | 计算基础 | 费率(%) | 金额(元) | 调整 费率(%) |  | 调整后 金额(元) | 备注
1 | 041109001001 | 安全文明施工
1.1 | 1.1 | 基本费 | 分部分项清单合价+单价措施清单合价-分部分项除税工程设备费-单价措施除税工程设备费 | 2.2 |  |  |  |  | 不取费时将“费率”置0；
1.2 | 1.2 | 增加费 | 分部分项清单合价+单价措施清单合价-分部分项除税工程设备费-单价措施除税工程设备费 | 0 |  |  |  |  | 1星0.5%/2星0.55%/3星0.60%
1.3 | 1.3 | 扬尘污染防治增加费 | 分部分项清单合价+单价措施清单合价-分部分项除税工程设备费-单价措施除税工程设备费 | 0.31
2 | 041109002001 | 夜间施工 | 分部分项清单合价+单价措施清单合价-分部分项除税工程设备费-单价措施除税工程设备费 | [5 empty] | 0.05～0.15%
3 | 041109003001 | 二次搬运 | 分部分项清单合价+单价措施清单合价-分部分项除税工程设备费-单价措施除税工程设备费
4 | 041109004001 | 冬雨季施工 | 分部分项清单合价+单价措施清单合价-分部分项除税工程设备费-单价措施除税工程设备费 | [5 empty] | 0.1～0.3%
未来软件编制
表-11
总价措施项目清单与计价表
工程名称：河道护坡及挡墙工程 |  |  |  | 标段： |  |  | 第2页 共3页
序号 | 项目编码 | 项 目 名 称 | 计算基础 | 费率(%) | 金额(元) | 调整 费率(%) |  | 调整后 金额(元) | 备注
5 | 041109005001 | 行车、行人干扰 | 分部分项清单合价+单价措施清单合价-分部分项除税工程设备费-单价措施除税工程设备费
6 | 041109006001 | 地上、地下设施、建筑物的临时保护设施 | 分部分项清单合价+单价措施清单合价-分部分项除税工程设备费-单价措施除税工程设备费
7 | 041109007001 | 已完成工程及设备保护 | 分部分项清单合价+单价措施清单合价-分部分项除税工程设备费-单价措施除税工程设备费 | [5 empty] | 0～0.02%
8 | 041109008001 | 临时设施 | 分部分项清单合价+单价措施清单合价-分部分项除税工程设备费-单价措施除税工程设备费 | [5 empty] | 1.1～2.2%
9 | 041109009001 | 赶工措施 | 分部分项清单合价+单价措施清单合价-分部分项除税工程设备费-单价措施除税工程设备费 | [5 empty] | 0.5～2.2%
10 | 041109010001 | 工程按质论价 | 分部分项清单合价+单价措施清单合价-分部分项除税工程设备费-单价措施除税工程设备费 | 0 |  |  |  |  | 市优结构0.6%/市优0.8%/省优1.1%/国优1.3%
未来软件编制
表-11
总价措施项目清单与计价表
工程名称：河道护坡及挡墙工程 |  |  |  | 标段： |  |  | 第3页 共3页
序号 | 项目编码 | 项 目 名 称 | 计算基础 | 费率(%) | 金额(元) | 调整 费率(%) |  | 调整后 金额(元) | 备注
11 | 041109011001 | 建筑工人实名制费用 | 分部分项清单合价+单价措施清单合价-分部分项除税工程设备费-单价措施除税工程设备费 | [5 empty] | 0.03%
12 | 041109015001 | 智慧工地费用 | 分部分项清单合价+单价措施清单合价-分部分项除税工程设备费-单价措施除税工程设备费 | [5 empty] | 0.02～0.04%
合 计
未来软件编制
表-11

## 8.3表-12 其他项目清单与计价汇总表
其他项目清单与计价汇总表
工程名称：河道护坡及挡墙工程 |  | 标段： |  | 第1页 共1页
序号 | 项 目 名 称 | 金额(元) | 结算金额(元) |  | 备注
1 | 暂列金额 | 0.00 |  |  | 明细详见表-12-1
2 | 暂估价 | 0.00
2.1 | 材料(工程设备)暂估价 | — |  |  | 明细详见表-12-2
2.2 | 专业工程暂估价 | 0.00 |  |  | 明细详见表-12-3
3 | 计日工 |  |  |  | 明细详见表-12-4
4 | 总承包服务费 |  |  |  | 明细详见表-12-5
合 计 |  |  |  |  | —
未来软件编制
表-12

## 8.4表-12-1 暂列金额明细表
暂列金额明细表
工程名称：河道护坡及挡墙工程 |  | 标段： |  | 第1页 共1页
序号 | 项 目 名 称 | 计量单位 | 暂定金额(元) |  | 备注
合 计 |  |  | 0.00 |  | —
未来软件编制
表-12-1

## 8.5表-12-2 材料(工程设备)暂估单价及调整表
材料(工程设备)暂估单价及调整表
工程名称：河道护坡及挡墙工程 | [5 empty] | 标段： |  |  |  | 第1页 共1页
序号 | 材料编码 | 材料(工程设备)名称、规格、型号 | 计量 单位 | 数量 |  |  | 暂估(元) |  | 确认(元) |  |  | 差额±(元) |  | 备注
|  |  |  | 投标 | 确认 |  | 单价 | 合价 | 单价 |  | 合价 | 单价 | 合价
合 计
未来软件编制
表-12-2

## 8.6表-12-3 专业工程暂估价及结算价表
专业工程暂估价及结算价表
工程名称：河道护坡及挡墙工程 |  |  | 标段： |  | 第1页 共1页
序号 | 工程名称 | 工程内容 | 暂估金额(元) | 结算金额(元) |  | 差额±(元) | 备注
合 计 |  |  | 0.00 |  |  |  | —
未来软件编制
表-12-3

## 8.7表-12-4 计日工表
计 日 工 表
工程名称：河道护坡及挡墙工程 |  |  |  | 标段： |  | 第1页 共1页
编号 | 项目名称 | 单位 | 暂定数量 | 实际数量 | 综合单价 (元) | 合价(元)
[6 empty] | 暂定 | 实际
一 | 人工
人工小计
二 | 材料
材料小计
三 | 施工机械
施工机械小计
四、企业管理费和利润
总 计
未来软件编制
表-12-4

## 8.8表-12-5 总承包服务费计价表
总承包服务费计价表
工程名称：河道护坡及挡墙工程 |  |  |  | 标段： |  | 第1页 共1页
序号 | 项 目 名 称 | 项目价值(元) | 服务内容 |  | 计算基础 | 费率(%) | 金额(元)
| 合 计 | — | — |  |  | —
未来软件编制
表-12-5

## 8.9表-13 规费、税金项目计价表
规费、税金项目计价表
工程名称：河道护坡及挡墙工程 |  |  | 标段： |  |  | 第1页 共1页
序号 | 项 目 名 称 | 计算基础 |  | 计算基数(元) | 计算费率(%) |  | 金额(元)
1 | 规费 | 分部分项工程费+措施项目费+其他项目费-除税工程设备费 |  |  | 100
1.1 | 社会保险费 |  |  |  | 2.7
1.2 | 住房公积金 |  |  |  | 0.47
2 | 税金 | 分部分项工程费+措施项目费+其他项目费+规费-(除税甲供材料费+除税甲供设备费)/1.01 |  |  | 9
合 计
未来软件编制
表-13

## 8.10表-20 发包人提供材料和工程设备一览表
发包人提供材料和工程设备一览表
工程名称：河道护坡及挡墙工程 |  |  |  |  | 标段： |  |  | 第1页 共1页
序号 | 材料编码 | 材料(工程设备)名称、规格、型号 | 单位 | 数量 |  | 单价(元) | 合价(元) |  | 交货 方式 | 送达 地点 | 备注
合 计
未来软件编制
表-20

## 8.11表-21 承包人提供主要材料和工程设备一览表(含厂家
承包人提供主要材料和工程设备一览表
(适用于造价信息差额调整法)
工程名称：河道护坡及挡墙工程 | [5 empty] | 标段： |  |  |  | 第1页 共1页
序号 | 材料编码 | 名称、规格、型号 | 单位 | 数量 | 风险系数 (%) |  | 基准单价(元) | 投标单价(元) | 发承包人确认单价(元) |  | 厂家 | 品牌 | 备注
未来软件编制
表-21

## 9.1表-08 分部分项工程和单价措施项目清单与计价表
分部分项工程和单价措施项目清单与计价表
工程名称：路灯亮化工程 |  |  |  | 标段： |  |  | 第1页 共1页
序 号 | 项目编码 | 项目名称 | 项目特征描述 |  | 计量 单位 | 工程量 | 金 额(元)
[7 empty] | 综合单价 | 合价 | 其中
暂估价
1 | 040805001001 | 60W太阳能路灯 | 1.类型:60W太阳能路灯 2.材质:灯杆热镀锌喷塑 3.灯臂规格尺寸:臂长1.6M，利用居民墙体 4.太阳能板尺寸、规格：480*660mm，60W 5.蓄电池规格：12V-20HA锂电池 6.路灯、太阳能板、锂电池必须符合国标，路灯在阴雨天连续3-4天情况下，持续工作不间断，采购前必须经建设单位确认规格、参数后方可采购 |  | 套 | 170
分部分项合计
本页小计
合 计
未来软件编制
表-08

## 9.2表-11 总价措施项目清单与计价表
总价措施项目清单与计价表
工程名称：路灯亮化工程 |  |  |  | 标段： |  |  | 第1页 共3页
序号 | 项目编码 | 项 目 名 称 | 计算基础 | 费率(%) | 金额(元) | 调整 费率(%) |  | 调整后 金额(元) | 备注
1 | 041109001001 | 安全文明施工
1.1 | 1.1 | 基本费 | 分部分项清单合价+单价措施清单合价-分部分项除税工程设备费-单价措施除税工程设备费 | 1.2 |  |  |  |  | 不取费时将“费率”置0；
1.2 | 1.2 | 增加费 | 分部分项清单合价+单价措施清单合价-分部分项除税工程设备费-单价措施除税工程设备费 | 0 |  |  |  |  | 1星0.3%/2星0.33%/3星0.36%
1.3 | 1.3 | 扬尘污染防治增加费 | 分部分项清单合价+单价措施清单合价-分部分项除税工程设备费-单价措施除税工程设备费 | 0.1
2 | 041109002001 | 夜间施工 | 分部分项清单合价+单价措施清单合价-分部分项除税工程设备费-单价措施除税工程设备费 | [5 empty] | 0.05～0.15%
3 | 041109003001 | 二次搬运 | 分部分项清单合价+单价措施清单合价-分部分项除税工程设备费-单价措施除税工程设备费
4 | 041109004001 | 冬雨季施工 | 分部分项清单合价+单价措施清单合价-分部分项除税工程设备费-单价措施除税工程设备费 | [5 empty] | 0.1～0.3%
未来软件编制
表-11
总价措施项目清单与计价表
工程名称：路灯亮化工程 |  |  |  | 标段： |  |  | 第2页 共3页
序号 | 项目编码 | 项 目 名 称 | 计算基础 | 费率(%) | 金额(元) | 调整 费率(%) |  | 调整后 金额(元) | 备注
5 | 041109005001 | 行车、行人干扰 | 分部分项清单合价+单价措施清单合价-分部分项除税工程设备费-单价措施除税工程设备费
6 | 041109006001 | 地上、地下设施、建筑物的临时保护设施 | 分部分项清单合价+单价措施清单合价-分部分项除税工程设备费-单价措施除税工程设备费
7 | 041109007001 | 已完成工程及设备保护 | 分部分项清单合价+单价措施清单合价-分部分项除税工程设备费-单价措施除税工程设备费 | [5 empty] | 0～0.02%
8 | 041109008001 | 临时设施 | 分部分项清单合价+单价措施清单合价-分部分项除税工程设备费-单价措施除税工程设备费 | [5 empty] | 1.1～2.2%
9 | 041109009001 | 赶工措施 | 分部分项清单合价+单价措施清单合价-分部分项除税工程设备费-单价措施除税工程设备费 | [5 empty] | 0.5～2.2%
10 | 041109010001 | 工程按质论价 | 分部分项清单合价+单价措施清单合价-分部分项除税工程设备费-单价措施除税工程设备费 | 0 |  |  |  |  | 市优结构0.6%/市优0.8%/省优1.1%/国优1.3%
未来软件编制
表-11
总价措施项目清单与计价表
工程名称：路灯亮化工程 |  |  |  | 标段： |  |  | 第3页 共3页
序号 | 项目编码 | 项 目 名 称 | 计算基础 | 费率(%) | 金额(元) | 调整 费率(%) |  | 调整后 金额(元) | 备注
11 | 041109011001 | 建筑工人实名制费用 | 分部分项清单合价+单价措施清单合价-分部分项除税工程设备费-单价措施除税工程设备费 | [5 empty] | 0.03%
12 | 041109015001 | 智慧工地费用 | 分部分项清单合价+单价措施清单合价-分部分项除税工程设备费-单价措施除税工程设备费 | [5 empty] | 0.02～0.04%
合 计
未来软件编制
表-11

## 9.3表-12 其他项目清单与计价汇总表
其他项目清单与计价汇总表
工程名称：路灯亮化工程 |  | 标段： |  | 第1页 共1页
序号 | 项 目 名 称 | 金额(元) | 结算金额(元) |  | 备注
1 | 暂列金额 | 0.00 |  |  | 明细详见表-12-1
2 | 暂估价 | 0.00
2.1 | 材料(工程设备)暂估价 | — |  |  | 明细详见表-12-2
2.2 | 专业工程暂估价 | 0.00 |  |  | 明细详见表-12-3
3 | 计日工 |  |  |  | 明细详见表-12-4
4 | 总承包服务费 |  |  |  | 明细详见表-12-5
合 计 |  |  |  |  | —
未来软件编制
表-12

## 9.4表-12-1 暂列金额明细表
暂列金额明细表
工程名称：路灯亮化工程 |  | 标段： |  | 第1页 共1页
序号 | 项 目 名 称 | 计量单位 | 暂定金额(元) |  | 备注
合 计 |  |  | 0.00 |  | —
未来软件编制
表-12-1

## 9.5表-12-2 材料(工程设备)暂估单价及调整表
材料(工程设备)暂估单价及调整表
工程名称：路灯亮化工程 | [5 empty] | 标段： |  |  |  | 第1页 共1页
序号 | 材料编码 | 材料(工程设备)名称、规格、型号 | 计量 单位 | 数量 |  |  | 暂估(元) |  | 确认(元) |  |  | 差额±(元) |  | 备注
|  |  |  | 投标 | 确认 |  | 单价 | 合价 | 单价 |  | 合价 | 单价 | 合价
合 计
未来软件编制
表-12-2

## 9.6表-12-3 专业工程暂估价及结算价表
专业工程暂估价及结算价表
工程名称：路灯亮化工程 |  |  | 标段： |  | 第1页 共1页
序号 | 工程名称 | 工程内容 | 暂估金额(元) | 结算金额(元) |  | 差额±(元) | 备注
合 计 |  |  | 0.00 |  |  |  | —
未来软件编制
表-12-3

## 9.7表-12-4 计日工表
计 日 工 表
工程名称：路灯亮化工程 |  |  |  | 标段： |  | 第1页 共1页
编号 | 项目名称 | 单位 | 暂定数量 | 实际数量 | 综合单价 (元) | 合价(元)
[6 empty] | 暂定 | 实际
一 | 人工
人工小计
二 | 材料
材料小计
三 | 施工机械
施工机械小计
四、企业管理费和利润
总 计
未来软件编制
表-12-4

## 9.8表-12-5 总承包服务费计价表
总承包服务费计价表
工程名称：路灯亮化工程 |  |  |  | 标段： |  | 第1页 共1页
序号 | 项 目 名 称 | 项目价值(元) | 服务内容 |  | 计算基础 | 费率(%) | 金额(元)
| 合 计 | — | — |  |  | —
未来软件编制
表-12-5

## 9.9表-13 规费、税金项目计价表
规费、税金项目计价表
工程名称：路灯亮化工程 |  |  | 标段： |  |  | 第1页 共1页
序号 | 项 目 名 称 | 计算基础 |  | 计算基数(元) | 计算费率(%) |  | 金额(元)
1 | 规费 | 分部分项工程费+措施项目费+其他项目费-除税工程设备费 |  |  | 100
1.1 | 社会保险费 |  |  |  | 2.1
1.2 | 住房公积金 |  |  |  | 0.37
2 | 税金 | 分部分项工程费+措施项目费+其他项目费+规费-(除税甲供材料费+除税甲供设备费)/1.01 |  |  | 9
合 计
未来软件编制
表-13

## 9.10表-20 发包人提供材料和工程设备一览表
发包人提供材料和工程设备一览表
工程名称：路灯亮化工程 |  |  |  |  | 标段： |  |  | 第1页 共1页
序号 | 材料编码 | 材料(工程设备)名称、规格、型号 | 单位 | 数量 |  | 单价(元) | 合价(元) |  | 交货 方式 | 送达 地点 | 备注
合 计
未来软件编制
表-20

## 9.11表-21 承包人提供主要材料和工程设备一览表(含厂家
承包人提供主要材料和工程设备一览表
(适用于造价信息差额调整法)
工程名称：路灯亮化工程 | [5 empty] | 标段： |  |  |  | 第1页 共1页
序号 | 材料编码 | 名称、规格、型号 | 单位 | 数量 | 风险系数 (%) |  | 基准单价(元) | 投标单价(元) | 发承包人确认单价(元) |  | 厂家 | 品牌 | 备注
未来软件编制
表-21

## 11.1表-08 分部分项工程和单价措施项目清单与计价表
分部分项工程和单价措施项目清单与计价表
工程名称：麦南村丰收广场改造 |  |  |  | 标段： |  |  | 第1页 共1页
序 号 | 项目编码 | 项目名称 | 项目特征描述 |  | 计量 单位 | 工程量 | 金 额(元)
[7 empty] | 综合单价 | 合价 | 其中
暂估价
|  | 村委广场路面改造，白加黑 |  |  |  | 1
1 | 040202001001 | 混凝土路面处理 | 1.混凝土路面清扫，病害处治、破损路面裂缝、伸缩缝填缝处理等 2.投标人现场勘查根据现场实际情况自行考虑报价 |  | m2 | 1632
2 | 040203004001 | 应力贴 | 1.厚度：2mm 2.宽度：50cm 3.部位：在纵、横向接缝处骑缝布置 4.投标人现场勘查根据现场实际情况自行考虑报价 |  | m2 | 180
3 | 040203003001 | 粘层 | 1.材料品种:乳化沥青 2.投标人现场勘查根据现场实际情况自行考虑报价 |  | m2 | 1632
4 | 040203006001 | 沥青混凝土 | 1.沥青品种:细粒式沥青混凝土 2.沥青混凝土种类:AC-13.2mmII型 3.厚度:6cm厚 4.投标人现场勘查根据现场实际情况自行考虑报价 |  | m2 | 1632
分部分项合计
本页小计
合 计
未来软件编制
表-08

## 11.2表-11 总价措施项目清单与计价表
总价措施项目清单与计价表
工程名称：麦南村丰收广场改造 |  |  |  | 标段： |  |  | 第1页 共3页
序号 | 项目编码 | 项 目 名 称 | 计算基础 | 费率(%) | 金额(元) | 调整 费率(%) |  | 调整后 金额(元) | 备注
1 | 041109001001 | 安全文明施工
1.1 | 1.1 | 基本费 | 分部分项清单合价+单价措施清单合价-分部分项除税工程设备费-单价措施除税工程设备费 | 1.5 |  |  |  |  | 不取费时将“费率”置0；
1.2 | 1.2 | 增加费 | 分部分项清单合价+单价措施清单合价-分部分项除税工程设备费-单价措施除税工程设备费 | 0 |  |  |  |  | 1星0.4%/2星0.44%/3星0.48%
1.3 | 1.3 | 扬尘污染防治增加费 | 分部分项清单合价+单价措施清单合价-分部分项除税工程设备费-单价措施除税工程设备费 | 0.31
2 | 041109002001 | 夜间施工 | 分部分项清单合价+单价措施清单合价-分部分项除税工程设备费-单价措施除税工程设备费 | [5 empty] | 0.05～0.15%
3 | 041109003001 | 二次搬运 | 分部分项清单合价+单价措施清单合价-分部分项除税工程设备费-单价措施除税工程设备费
4 | 041109004001 | 冬雨季施工 | 分部分项清单合价+单价措施清单合价-分部分项除税工程设备费-单价措施除税工程设备费 | [5 empty] | 0.1～0.3%
未来软件编制
表-11
总价措施项目清单与计价表
工程名称：麦南村丰收广场改造 |  |  |  | 标段： |  |  | 第2页 共3页
序号 | 项目编码 | 项 目 名 称 | 计算基础 | 费率(%) | 金额(元) | 调整 费率(%) |  | 调整后 金额(元) | 备注
5 | 041109005001 | 行车、行人干扰 | 分部分项清单合价+单价措施清单合价-分部分项除税工程设备费-单价措施除税工程设备费
6 | 041109006001 | 地上、地下设施、建筑物的临时保护设施 | 分部分项清单合价+单价措施清单合价-分部分项除税工程设备费-单价措施除税工程设备费
7 | 041109007001 | 已完成工程及设备保护 | 分部分项清单合价+单价措施清单合价-分部分项除税工程设备费-单价措施除税工程设备费 | [5 empty] | 0～0.02%
8 | 041109008001 | 临时设施 | 分部分项清单合价+单价措施清单合价-分部分项除税工程设备费-单价措施除税工程设备费 | [5 empty] | 1.1～2.2%
9 | 041109009001 | 赶工措施 | 分部分项清单合价+单价措施清单合价-分部分项除税工程设备费-单价措施除税工程设备费 | [5 empty] | 0.5～2.2%
10 | 041109010001 | 工程按质论价 | 分部分项清单合价+单价措施清单合价-分部分项除税工程设备费-单价措施除税工程设备费 | 0 |  |  |  |  | 市优结构0.6%/市优0.8%/省优1.1%/国优1.3%
未来软件编制
表-11
总价措施项目清单与计价表
工程名称：麦南村丰收广场改造 |  |  |  | 标段： |  |  | 第3页 共3页
序号 | 项目编码 | 项 目 名 称 | 计算基础 | 费率(%) | 金额(元) | 调整 费率(%) |  | 调整后 金额(元) | 备注
11 | 041109011001 | 建筑工人实名制费用 | 分部分项清单合价+单价措施清单合价-分部分项除税工程设备费-单价措施除税工程设备费 | [5 empty] | 0.03%
12 | 041109015001 | 智慧工地费用 | 分部分项清单合价+单价措施清单合价-分部分项除税工程设备费-单价措施除税工程设备费 | [5 empty] | 0.02～0.04%
合 计
未来软件编制
表-11

## 11.3表-12 其他项目清单与计价汇总表
其他项目清单与计价汇总表
工程名称：麦南村丰收广场改造 |  | 标段： |  | 第1页 共1页
序号 | 项 目 名 称 | 金额(元) | 结算金额(元) |  | 备注
1 | 暂列金额 | 0.00 |  |  | 明细详见表-12-1
2 | 暂估价 | 0.00
2.1 | 材料(工程设备)暂估价 | — |  |  | 明细详见表-12-2
2.2 | 专业工程暂估价 | 0.00 |  |  | 明细详见表-12-3
3 | 计日工 |  |  |  | 明细详见表-12-4
4 | 总承包服务费 |  |  |  | 明细详见表-12-5
合 计 |  |  |  |  | —
未来软件编制
表-12

## 11.4表-12-1 暂列金额明细表
暂列金额明细表
工程名称：麦南村丰收广场改造 |  | 标段： |  | 第1页 共1页
序号 | 项 目 名 称 | 计量单位 | 暂定金额(元) |  | 备注
合 计 |  |  | 0.00 |  | —
未来软件编制
表-12-1

## 11.5表-12-2 材料(工程设备)暂估单价及调整表
材料(工程设备)暂估单价及调整表
工程名称：麦南村丰收广场改造 | [5 empty] | 标段： |  |  |  | 第1页 共1页
序号 | 材料编码 | 材料(工程设备)名称、规格、型号 | 计量 单位 | 数量 |  |  | 暂估(元) |  | 确认(元) |  |  | 差额±(元) |  | 备注
|  |  |  | 投标 | 确认 |  | 单价 | 合价 | 单价 |  | 合价 | 单价 | 合价
合 计
未来软件编制
表-12-2

## 11.6表-12-3 专业工程暂估价及结算价表
专业工程暂估价及结算价表
工程名称：麦南村丰收广场改造 |  |  | 标段： |  | 第1页 共1页
序号 | 工程名称 | 工程内容 | 暂估金额(元) | 结算金额(元) |  | 差额±(元) | 备注
合 计 |  |  | 0.00 |  |  |  | —
未来软件编制
表-12-3

## 11.7表-12-4 计日工表
计 日 工 表
工程名称：麦南村丰收广场改造 |  |  |  | 标段： |  | 第1页 共1页
编号 | 项目名称 | 单位 | 暂定数量 | 实际数量 | 综合单价 (元) | 合价(元)
[6 empty] | 暂定 | 实际
一 | 人工
人工小计
二 | 材料
材料小计
三 | 施工机械
施工机械小计
四、企业管理费和利润
总 计
未来软件编制
表-12-4

## 11.8表-12-5 总承包服务费计价表
总承包服务费计价表
工程名称：麦南村丰收广场改造 |  |  |  | 标段： |  | 第1页 共1页
序号 | 项 目 名 称 | 项目价值(元) | 服务内容 |  | 计算基础 | 费率(%) | 金额(元)
| 合 计 | — | — |  |  | —
未来软件编制
表-12-5

## 11.9表-13 规费、税金项目计价表
规费、税金项目计价表
工程名称：麦南村丰收广场改造 |  |  | 标段： |  |  | 第1页 共1页
序号 | 项 目 名 称 | 计算基础 |  | 计算基数(元) | 计算费率(%) |  | 金额(元)
1 | 规费 | 分部分项工程费+措施项目费+其他项目费-除税工程设备费 |  |  | 100
1.1 | 社会保险费 |  |  |  | 2
1.2 | 住房公积金 |  |  |  | 0.34
2 | 税金 | 分部分项工程费+措施项目费+其他项目费+规费-(除税甲供材料费+除税甲供设备费)/1.01 |  |  | 9
合 计
未来软件编制
表-13

## 11.10表-20 发包人提供材料和工程设备一览表
发包人提供材料和工程设备一览表
工程名称：麦南村丰收广场改造 |  |  |  |  | 标段： |  |  | 第1页 共1页
序号 | 材料编码 | 材料(工程设备)名称、规格、型号 | 单位 | 数量 |  | 单价(元) | 合价(元) |  | 交货 方式 | 送达 地点 | 备注
合 计
未来软件编制
表-20

## 11.11表-21 承包人提供主要材料和工程设备一览表(含厂
承包人提供主要材料和工程设备一览表
(适用于造价信息差额调整法)
工程名称：麦南村丰收广场改造 | [5 empty] | 标段： |  |  |  | 第1页 共1页
序号 | 材料编码 | 名称、规格、型号 | 单位 | 数量 | 风险系数 (%) |  | 基准单价(元) | 投标单价(元) | 发承包人确认单价(元) |  | 厂家 | 品牌 | 备注
未来软件编制
表-21

## 12.1表-08 分部分项工程和单价措施项目清单与计价表
分部分项工程和单价措施项目清单与计价表
工程名称：渠道 |  |  |  | 标段： |  |  | 第1页 共1页
序 号 | 项目编码 | 项目名称 | 项目特征描述 |  | 计量 单位 | 工程量 | 金 额(元)
[7 empty] | 综合单价 | 合价 | 其中
暂估价
|  | 麦南高铁沿线东西沟渠，村西南北沟渠，明渠改暗渠 |  |  |  | 1
1 | 040101005001 | 挖淤泥、流砂 | 1.挖掘深度:根据现场实际情况确定 2.运距:投标人自行考虑 |  | m3 | 352.5
2 | 040103001001 | 回填方 | 1.密实度要求:符合设计及有关规范要求 2.填方材料品种:素土 3.填方来源、运距:购置土、运距投标人自行考虑，最终以实际用量结算。 |  | m3 | 2749.5
3 | 040501001001 | DN1000混凝土管 | 1、名称:混凝土排水管 2、规格:DN1000Ⅱ级承插式钢筋混凝土管 3、接口方式:承插连接，楔形普通胶圈接口 4、垫层、基础材质及厚度:150厚砂石垫层、300厚砂石管基。 5、具体要求及未尽事宜详见设计图纸及相关规范 |  | m | 470
4 | 040504001001 | 砌筑井 | 1、名称:砖砌检查井 2、规格:φ1000 3、其它详见图集《13S201》页15、16 |  | 座 | 3
分部分项合计
本页小计
合 计
未来软件编制
表-08

## 12.2表-11 总价措施项目清单与计价表
总价措施项目清单与计价表
工程名称：渠道 |  |  |  | 标段： |  |  | 第1页 共3页
序号 | 项目编码 | 项 目 名 称 | 计算基础 | 费率(%) | 金额(元) | 调整 费率(%) |  | 调整后 金额(元) | 备注
1 | 041109001001 | 安全文明施工
1.1 | 1.1 | 基本费 | 分部分项清单合价+单价措施清单合价-分部分项除税工程设备费-单价措施除税工程设备费 | 1.5 |  |  |  |  | 不取费时将“费率”置0；
1.2 | 1.2 | 增加费 | 分部分项清单合价+单价措施清单合价-分部分项除税工程设备费-单价措施除税工程设备费 | 0 |  |  |  |  | 1星0.4%/2星0.44%/3星0.48%
1.3 | 1.3 | 扬尘污染防治增加费 | 分部分项清单合价+单价措施清单合价-分部分项除税工程设备费-单价措施除税工程设备费 | 0.31
2 | 041109002001 | 夜间施工 | 分部分项清单合价+单价措施清单合价-分部分项除税工程设备费-单价措施除税工程设备费 | [5 empty] | 0.05～0.15%
3 | 041109003001 | 二次搬运 | 分部分项清单合价+单价措施清单合价-分部分项除税工程设备费-单价措施除税工程设备费
4 | 041109004001 | 冬雨季施工 | 分部分项清单合价+单价措施清单合价-分部分项除税工程设备费-单价措施除税工程设备费 | [5 empty] | 0.1～0.3%
未来软件编制
表-11
总价措施项目清单与计价表
工程名称：渠道 |  |  |  | 标段： |  |  | 第2页 共3页
序号 | 项目编码 | 项 目 名 称 | 计算基础 | 费率(%) | 金额(元) | 调整 费率(%) |  | 调整后 金额(元) | 备注
5 | 041109005001 | 行车、行人干扰 | 分部分项清单合价+单价措施清单合价-分部分项除税工程设备费-单价措施除税工程设备费
6 | 041109006001 | 地上、地下设施、建筑物的临时保护设施 | 分部分项清单合价+单价措施清单合价-分部分项除税工程设备费-单价措施除税工程设备费
7 | 041109007001 | 已完成工程及设备保护 | 分部分项清单合价+单价措施清单合价-分部分项除税工程设备费-单价措施除税工程设备费 | [5 empty] | 0～0.02%
8 | 041109008001 | 临时设施 | 分部分项清单合价+单价措施清单合价-分部分项除税工程设备费-单价措施除税工程设备费 | [5 empty] | 1.1～2.2%
9 | 041109009001 | 赶工措施 | 分部分项清单合价+单价措施清单合价-分部分项除税工程设备费-单价措施除税工程设备费 | [5 empty] | 0.5～2.2%
10 | 041109010001 | 工程按质论价 | 分部分项清单合价+单价措施清单合价-分部分项除税工程设备费-单价措施除税工程设备费 | 0 |  |  |  |  | 市优结构0.6%/市优0.8%/省优1.1%/国优1.3%
未来软件编制
表-11
总价措施项目清单与计价表
工程名称：渠道 |  |  |  | 标段： |  |  | 第3页 共3页
序号 | 项目编码 | 项 目 名 称 | 计算基础 | 费率(%) | 金额(元) | 调整 费率(%) |  | 调整后 金额(元) | 备注
11 | 041109011001 | 建筑工人实名制费用 | 分部分项清单合价+单价措施清单合价-分部分项除税工程设备费-单价措施除税工程设备费 | [5 empty] | 0.03%
12 | 041109015001 | 智慧工地费用 | 分部分项清单合价+单价措施清单合价-分部分项除税工程设备费-单价措施除税工程设备费 | [5 empty] | 0.02～0.04%
合 计
未来软件编制
表-11

## 12.3表-12 其他项目清单与计价汇总表
其他项目清单与计价汇总表
工程名称：渠道 |  | 标段： |  | 第1页 共1页
序号 | 项 目 名 称 | 金额(元) | 结算金额(元) |  | 备注
1 | 暂列金额 | 0.00 |  |  | 明细详见表-12-1
2 | 暂估价 | 0.00
2.1 | 材料(工程设备)暂估价 | — |  |  | 明细详见表-12-2
2.2 | 专业工程暂估价 | 0.00 |  |  | 明细详见表-12-3
3 | 计日工 |  |  |  | 明细详见表-12-4
4 | 总承包服务费 |  |  |  | 明细详见表-12-5
合 计 |  |  |  |  | —
未来软件编制
表-12

## 12.4表-12-1 暂列金额明细表
暂列金额明细表
工程名称：渠道 |  | 标段： |  | 第1页 共1页
序号 | 项 目 名 称 | 计量单位 | 暂定金额(元) |  | 备注
合 计 |  |  | 0.00 |  | —
未来软件编制
表-12-1

## 12.5表-12-2 材料(工程设备)暂估单价及调整表
材料(工程设备)暂估单价及调整表
工程名称：渠道 | [5 empty] | 标段： |  |  |  | 第1页 共1页
序号 | 材料编码 | 材料(工程设备)名称、规格、型号 | 计量 单位 | 数量 |  |  | 暂估(元) |  | 确认(元) |  |  | 差额±(元) |  | 备注
|  |  |  | 投标 | 确认 |  | 单价 | 合价 | 单价 |  | 合价 | 单价 | 合价
合 计
未来软件编制
表-12-2

## 12.6表-12-3 专业工程暂估价及结算价表
专业工程暂估价及结算价表
工程名称：渠道 |  |  | 标段： |  | 第1页 共1页
序号 | 工程名称 | 工程内容 | 暂估金额(元) | 结算金额(元) |  | 差额±(元) | 备注
合 计 |  |  | 0.00 |  |  |  | —
未来软件编制
表-12-3

## 12.7表-12-4 计日工表
计 日 工 表
工程名称：渠道 |  |  |  | 标段： |  | 第1页 共1页
编号 | 项目名称 | 单位 | 暂定数量 | 实际数量 | 综合单价 (元) | 合价(元)
[6 empty] | 暂定 | 实际
一 | 人工
人工小计
二 | 材料
材料小计
三 | 施工机械
施工机械小计
四、企业管理费和利润
总 计
未来软件编制
表-12-4

## 12.8表-12-5 总承包服务费计价表
总承包服务费计价表
工程名称：渠道 |  |  |  | 标段： |  | 第1页 共1页
序号 | 项 目 名 称 | 项目价值(元) | 服务内容 |  | 计算基础 | 费率(%) | 金额(元)
| 合 计 | — | — |  |  | —
未来软件编制
表-12-5

## 12.9表-13 规费、税金项目计价表
规费、税金项目计价表
工程名称：渠道 |  |  | 标段： |  |  | 第1页 共1页
序号 | 项 目 名 称 | 计算基础 |  | 计算基数(元) | 计算费率(%) |  | 金额(元)
1 | 规费 | 分部分项工程费+措施项目费+其他项目费-除税工程设备费 |  |  | 100
1.1 | 社会保险费 |  |  |  | 2
1.2 | 住房公积金 |  |  |  | 0.34
2 | 税金 | 分部分项工程费+措施项目费+其他项目费+规费-(除税甲供材料费+除税甲供设备费)/1.01 |  |  | 9
合 计
未来软件编制
表-13

## 12.10表-20 发包人提供材料和工程设备一览表
发包人提供材料和工程设备一览表
工程名称：渠道 |  |  |  |  | 标段： |  |  | 第1页 共1页
序号 | 材料编码 | 材料(工程设备)名称、规格、型号 | 单位 | 数量 |  | 单价(元) | 合价(元) |  | 交货 方式 | 送达 地点 | 备注
合 计
未来软件编制
表-20

## 12.11表-21 承包人提供主要材料和工程设备一览表(含厂
承包人提供主要材料和工程设备一览表
(适用于造价信息差额调整法)
工程名称：渠道 | [5 empty] | 标段： |  |  |  | 第1页 共1页
序号 | 材料编码 | 名称、规格、型号 | 单位 | 数量 | 风险系数 (%) |  | 基准单价(元) | 投标单价(元) | 发承包人确认单价(元) |  | 厂家 | 品牌 | 备注
未来软件编制
表-21