## 建筑东路 (hidden)
建筑东路（红星路—运河西路）设施量清单
序号 | 项目名称 | 项目特征描述 | 单位 | 数量 | 备注
1 | 沥青混凝土路面 | 沥青厚度12cm，结构层：4cmSMA+8cmAC-25C | m2 | 15529.5
2 | 人行道道板砖 | 材质：25*12.5*5cm预制道板 | m2 | 3107.5
3 | 人行道锁边平石 | 材质：75*20*12.5cm预制混凝土平石 | 米 | 955
4 | 混凝土侧石 | 材质：75*32.5*12.5cm预制混凝土侧石 | 米 | 921
5 | 混凝土平石 | 材质：75*35*12.5cm预制混凝土平石 | 米 | 948
6 | 大型雨水管(1000≤D＜1500) | 钢筋混凝土承插管 | 米 | 9
7 | 中型雨水管(600≤D＜1000) | 钢筋混凝土承插管 | 米 | 750.7
8 | 小型雨水管(D＜600) | 钢筋混凝土承插管、PVC | 米 | 1432.5
9 | 检查井 | 铸铁井盖 | 座 | 51
10 | 收水井 | 450*750以下 | 座 | 69
11 | 管道出水口 | 一字式出水口 | 座 | 2
12 | 出水口标牌 | 30*50镀锌铝板 | 块 | 2
13 | 管道检测 | 雨水管道； CCTV管道检测 | 米 | 2192.2
14 | 路名牌 |  | 块 | 2
15 | 管养标识牌 | 材料品种：2mm厚1800*1000铝合金板，板面采用蓝底白字，二级反光膜；设置两根78镀锌钢管立杆（含混凝土基础），高2.5m | 块 | 2
16 | 道路日常巡查 | 道路一日一巡 | m2 | 18637
17 | 道路常规检测 | 检测内容：路面平整度、病害与缺陷等，检测频率：每年一次 | m2 | 18637
18 | 道路结构检测 | 检测内容：沥青路面平整度、破损状况、结构强度、抗滑能力，检测频率：每3年一次 | m2 | 15529.5
19 | 桥梁 |  | m2 | 165.2 | 盛新大桥运河西北匝道箱涵

## 盛新大桥运河西北匝道箱涵 (hidden)
工程名称：盛新大桥运河西北匝道箱涵
序号 | 项目编码 | 项目名称 | 项目特征描述 | 计量 单位 | 工程量 | 金额（元）
[6 empty] | 综合单价 | 合价 | 其中
暂估价
|  | 一、日常巡视 |  |  |  | 0 | 0 | 0
1 | 04B001 | 日常巡视 | 1、按《城市桥梁养护技术标准》CJJ99-2017标准，每日巡查一次； 2、按《江苏省市政养护维修定额2013修订版》桥梁经常性检查中单位为“桥次” | 桥次 | 365 |  |  | 0
|  | 分部小计 | [5 empty] | 0
|  | 二、常规定期检测 | [5 empty] | 0
2 | 04B002 | 常规定期检测 | 1、《城市桥梁养护技术标准》CJJ99-2017标准，每年检测一次 | 100㎡ | 1.652 |  |  | 0
|  | 分部小计 | [5 empty] | 0
|  | 三、基本养护 | [5 empty] | 0
3 | 04B005 | 栏杆涂装 | 1、栏杆总长11.8m，每延米按2m2计； 2、每五年栏杆涂装整体出新一次； 3、工作内容：安全围护；栏杆打磨、除锈；浮灰清理；冷喷锌油漆涂装。 | ㎡ | 4.72 |  |  | 0
4 | 04B006 | 标志牌、限载牌保洁、维修 | 1、标志牌、限载牌4个，标牌保洁每季度一次，共保洁16块。 | 个 | 16 |  |  | 0
5 | 04B007 | 栏杆保洁 | 1、总长11.8m，每半年保洁一次。 | m | 23.6 |  |  | 0
6 | 04B008 | 梁端缝隙清理 | 1、一年清理2次，4个工人一个班组，需2天，总计需16工日。 | 条 | 8 |  |  | 0
7 | 04B010 | 桥面杂草清理 | 1、一年清理4次，2个工人一个班组，每清理一次需0.5天，总计需4工日，小型卡车2台班。 | 项 | 1 |  |  | 0
|  | 分部小计 | [5 empty] | 0
|  | 四、病害养护 | [5 empty] | 0
8 | 04B011 | 桥面铺装混凝土维修 | 1、桥面铺装混凝土面层维修，采用高强快硬混凝土，平均厚度10cm。 2、工程量按照公司3年维修经验值测算总计混凝土面层维修4m2。 | m2 | 4 |  |  | 0
9 | 04B013 | 栏杆维修 | 1、对缺损的栏杆进行维修，样式与原有栏杆一致 2、工程量按照公司3年维修经验值测算总计栏杆维修3m | m | 3 |  |  | 0
10 | 04B015 | 混凝土缺陷维修 | 1、桥梁混凝土结构缺陷维修，主要工作内容为凿除破损混凝土、钢筋除锈、聚合物砂浆修复，平均厚度3cm。 2、工程量按照公司3年维修经验值测算总计混凝土缺陷修复3m2。 | m2 | 3 |  |  | 0
11 | 04B017 | 混凝土结构维修支架平台 | 1、结构维修平台采用桥检车，工程量按照公司3年维修经验值测算需桥检车1个台班。 | 项 | 1 |  |  | 0
12 | 04B020 | 桥下垃圾、易燃物清理 | 1、工程量按照公司3年维修经验值测算，每年清理垃圾1车（4立方米），包括建筑垃圾处置费。 | m³ | 4 |  |  | 0
13 | 04B021 | 省、市桥梁信息系统应用管理 | 1、配备数据录入人员6名。 2、桥梁各类统计、汇总（桥龄、伸缩缝、栏杆、人行道、防抛网、装饰板、人行天桥、钢结构桥梁、拱桥、能用桥检车桥梁、广告牌统计、涂装及锈蚀面积、需借助设备设施检测桥梁、无法检测桥梁、伸缩缝情况统计等）。 3、每日巡视报表。 4、当月桥下占用情况调查汇总表；当月桥区施工情况调查汇总表；月度桥梁限载牌设置情况表；每周桥下占用围挡情况台账 5、每月常检桥梁病害汇总。 6、当月产值报表及下月计划、季度桥梁养护执行报告相关资料、全年桥梁BCI、BSI汇总。 7、每年结构检测病害分类统计。 8、桥梁投诉回复记录整理归档。 9、各种有关桥梁的情况说明、PPT。 10、各类养护方案编制。 | 项 | 1 |  |  | 0
14 | 04B021 | 投诉值班 | 投诉应急处置(110平台、12345平台、数字城管、12319平台)，每日配备轮班人员白天和夜里值班。 | 项 | 1

## 学前西路（湖滨路—解放南路）
2.1学前西路（湖滨路—解放南路）设施量
设施类别 | 单位 | 数量 | 工作内容 | 备注
沥青路面12cm | m2 | 24554.6 | 沥青路面养护 | 快车道
沥青路面10cm | m2 | 13220.8 | 沥青路面养护 | 辅道、开源大桥运河西路北匝道、开源大桥运河西路南匝道 | 54944.8
沥青路面8.5cm | m2 | 8464.2 | 沥青路面养护 | 慢车道
水泥人行道 | m2 | 8705.2 | （侧平石、人行道板、筑边平石）养护 | 25*12.5*6cm砼砖
路名牌 | 块 | 14 | 路名牌及立杆养护；两年一次防腐处理
挡墙 | m | 1281.6 | 挡墙及附属设施养护 | 辅道挡墙、茂新桥挡墙、西水关桥挡墙
钢筋混凝土桥梁 | m2 | 4411.5 | 桥梁及其附属设施养护 | 茂新桥（中桥）、西水关桥（中桥）
路名牌清洗 | 块 | 14 | 每月清洗一次

## 建筑东路（红星路—运河西路）
2.2建筑东路（红星路—运河西路）设施量清单
序号 | 项目名称 | 单位 | 数量 | 工作内容 | 备注
1 | 沥青混凝土12cm | m2 | 15529.5 | 沥青混凝土路面养护 | 普通沥青
2 | 人行道 | m2 | 1293.1 | 侧平石、人行道板、筑边平石养护 | 25*12.5*5cm预制道板
3 | 人行道 | m2 | 1814.4 | 侧平石、人行道板、筑边平石养护 | 透水混凝土 | 18637
4 | 路名牌 | 块 | 2 | 路名牌及立杆养护；两年一次防腐处理
5 | 路名牌清洗 | 块 | 2 | 每月清洗1次

## 建筑路（湖滨路-红星路）
2.3建筑路（湖滨路-红星路）设施量清单
序号 | 项目名称 | 单位 | 数量 | 工作内容 | 备注
1 | 沥青混凝土12cm | m2 | 13440 | 沥青混凝土路面养护 | 普通沥青
2 | 人行道 | m2 | 3360 | 侧平石、人行道板、筑边平石养护 | 25*12.5*5cm预制道板
3 | 路名牌 | 块 | 6 | 路名牌及立杆养护；两年一次防腐处理 |  | 16800
4 | 钢筋混凝土桥梁 | m2 | 1758.9 | 桥梁及其附属设施养护 | 尺马渚桥（中桥）
5 | 标路名牌、限载牌清洗 | 块 | 6 | 每月清洗1次