## 运河西路南北匝道（清宁大桥） (hidden)
运河西路南北匝道（新盛路-运河西路）设施量清单
序号 | 项目名称 | 项目特征描述 | 单位 | 数量 | 备注
1 | 沥青混凝土 | 沥青厚度12cm，结构层：4cmAC-20、8cmAC-20 | m2 | 10794
2 | 人行道道板砖 | 材质：25*12.5*5cm预制道板 | m2 | 3598
3 | 人行道锁边平石 | 材质：75*20*12.5cm预制混凝土平石 | 米 | 1076
4 | 混凝土侧石 | 材质：75*27.5*12.5cm预制混凝土侧石 | 米 | 2148
5 | 中型雨水管(600≤D＜1000) | 钢筋混凝土承插管 | 米 | 761.9
6 | 小型雨水管(D＜600) | 钢筋混凝土承插管、PVC | 米 | 626
7 | 检查井 | 铸铁井盖 | 座 | 50
8 | 收水井 | 450*750以下 | 座 | 60
9 | 管道出水口 | 一字式出水口 | 座 | 3
10 | 出水口标牌 | 30*50镀锌铝板 | 块 | 3
11 | 管道检测 | 雨水管道； CCTV管道检测 | 米 | 1387.9
12 | 路名牌 |  | 块 | 6
13 | 管养标识牌 | 材料品种：2mm厚1800*1000铝合金板，板面采用蓝底白字，二级反光膜；设置两根78镀锌钢管立杆（含混凝土基础），高2.5m | 块 | 2
14 | 道路日常巡查 | 道路一日一巡 | m2 | 14392
15 | 道路常规检测 | 检测内容：路面平整度、病害与缺陷等，检测频率：每年一次 | m2 | 14392
16 | 道路结构检测 | 检测内容：沥青路面平整度、破损状况、结构强度、抗滑能力，检测频率：每3年一次 | m2 | 10794

## 清扬路（金城路—新光路或华清大道）
5.1清扬路（金城路—新光路或华清大道）设施量汇总
设施类别 | 单位 | 数量 | 工作内容 | 备注
沥青路面12cm | m2 | 28755.6 | 快车道沥青路面养护 | 快车道
沥青路面8cm | m2 | 9668 | 慢车道沥青路面养护 | 慢车道
水泥人行道 | m2 | 10575.2 | （侧平石、人行道板、筑边平石）养护 | 彩色道板
路名牌 | 块 | 4 | 路名牌及立杆养护；两年一次防腐处理
路名牌 | 块 | 4 | 每月清洗1次
钢筋混凝土桥梁 | m2 | 564.96 | 桥梁及其附属设施养护 | 沁芳桥（小桥）、五星桥（管涵）

## 清扬路（解放南路—金城路）
5.2清扬路（解放南路—金城路）设施量汇总
设施类别 | 单位 | 数量 | 工作内容 | 备注
沥青路面12cm | m2 | 78605 | 沥青混凝土路面养护 | 机动车道
沥青路面8cm | m2 | 23226 | 沥青混凝土路面养护 | 非机动车道
人行道 | m2 | 29469.3 | （侧平石、人行道板、筑边平石）养护 | 苏波洛克砖
路名牌 | 块 | 17 | 路名牌及立杆养护；两年一次防腐处理
路名牌 | 块 | 17 | 每月清洗一次
挡墙 | m | 339 | 挡墙及附属设施养护
钢筋混凝土桥梁 | m2 | 3641.4 | 桥梁及其附属设施养护 | 清扬桥（中桥）、文隆桥（小桥）、逸常桥（小桥）、南丰桥（管涵）

## 华清大道（清扬路—梁中桥南桥台）
5.3华清大道（清扬路—梁中桥南桥台）设施量汇总
设施类别 | 单位 | 数量 | 工作内容 | 备注
沥青路面12cm | m2 | 18574.2 | 沥青路面养护 | 快车道
沥青路面9cm | m2 | 5552.6 | 沥青路面养护 | 慢车道
水泥人行道 | m2 | 3569.5 | （侧平石、人行道板、筑边平石）养护 | 苏波洛克砖
路名牌 | 块 | 4 | 路名牌及立杆养护；两年一次防腐处理
路名牌 | 块 | 4 | 每月清洗1次
钢筋混凝土桥梁 | m2 | 3220 | 桥梁及其附属设施养护 | 梁中桥（中桥）

## 清名路（中南路-清扬路）
5.4清名路（中南路-清扬路）设施量清单
序号 | 项目名称 | 单位 | 数量 | 工作内容 | 备注
1 | 沥青混凝土12cm | m2 | 34256.9 | 沥青混凝土路面养护 | 普通沥青
2 | 人行道 | m2 | 8778 | 侧平石、人行道板、筑边平石养护 | 25*12.5*5cm预制道板
3 | 大理石 | m2 | 237 | 侧平石、人行道板、筑边平石养护 | 40*40*5cm大理石
4 | 路名牌、限载牌清洗 | 块 | 17 | 路名牌及立杆养护；两年一次防腐处理
5 | 路名牌、限载牌清洗 | 块 | 17 | 每月清洗1次
6 | 钢筋混凝土桥梁 | m2 | 903.2 | 桥梁及其附属设施养护 | 清和桥（小桥）、清风桥（小桥）、清心桥（小桥）

## 运河西路南北匝道（新盛路-运河西路）
5.5运河西路南北匝道（新盛路-运河西路）设施量清单
序号 | 项目名称 | 单位 | 数量 | 工作内容 | 备注
1 | 沥青混凝土12cm | m2 | 10794 | 沥青混凝土路面养护 | 普通沥青
2 | 人行道 | m2 | 3598 | 侧平石、人行道板、筑边平石养护 | 25*12.5*5cm预制道板
3 | 路名牌 | 块 | 7 | 路名牌及立杆养护；两年一次防腐处理
4 | 路名牌清洗 | 块 | 7 | 每月清洗1次

## 锡沪西路（兴昌北路—广瑞路）
5.6锡沪西路（兴昌北路—广瑞路）设施量
设施类别 | 单位 | 数量 | 工作内容 | 备注
沥青路面12cm | m2 | 53584.76 | 沥青混凝土路面养护 | 机动车道
沥青路面8cm | m2 | 16349.58 | 沥青混凝土路面养护 | 非机动车道
人行道 | m2 | 8519.41 | （侧平石、人行道板、筑边平石）养护 | 透水砖25*12.5*6
人行道 | m2 | 2520 | （侧平石、人行道板、筑边平石）养护 | 大理石
路名牌、桥梁限载牌 | 块 | 13 | 路名牌、限载牌及立杆养护；两年一次防腐处理 | 路名牌9块、限载牌4块
钢筋混凝土桥梁 | m2 | 3274.76 | 桥梁及其附属设施养护 | 锡沪西路1号桥（中桥）、庆丰桥（中桥）
路名牌、桥梁限载牌 | 块 | 13 | 每月清洗一次