## 春阳路跨线桥太湖大道辅路 (hidden)
春阳路跨线桥太湖大道辅路（春阳路-太湖大道东互通L匝道桥西侧桥台）设施量清单
序号 | 项目名称 | 项目特征描述 | 单位 | 数量 | 备注
1 | 沥青混凝土 | 沥青厚度12cm，结构层：4cmSMA+8cmAC-25C | m2 | 6970
2 | 混凝土侧石 | 材质：75*27.5*12.5cm预制混凝土侧石 | 米 | 980
3 | 混凝土平石 | 材质：75*35*12.5cm预制混凝土平石 | 米 | 510
4 | 中型雨水管(600≤D＜1000) | 钢筋混凝土承插管 | 米 | 520
5 | 小型雨水管(D＜600) | 钢筋混凝土承插管、PVC | 米 | 320
6 | 检查井 | 铸铁井盖 | 座 | 17
7 | 收水井 | 450*750以下 | 座 | 34
8 | 管道检测 | 雨水管道； CCTV管道检测 | 米 | 840
9 | 路名牌 |  | 块 | 1
10 | 管养标识牌 | 材料品种：2mm厚1800*1000铝合金板，板面采用蓝底白字，二级反光膜；设置两根78镀锌钢管立杆（含混凝土基础），高2.5m | 块 | 2
11 | 道路日常巡查 | 道路一日一巡 | m2 | 6970
12 | 道路常规检测 | 检测内容：路面平整度、病害与缺陷等，检测频率：每年一次 | m2 | 6970
13 | 道路结构检测 | 检测内容：沥青路面平整度、破损状况、结构强度、抗滑能力，检测频率：每3年一次 | m2 | 6970

## 钱皋路
5.1钱皋路（会北路-广石路）设施量清单
序号 | 项目名称 | 项目特征描述 | 单位 | 数量 | 备注
1 | 快车道沥青混凝土 | 快车道沥青混凝土养护 | m2 | 22602 | 沥青厚度13cm，结构层：5cmSMA-13+8cmAC-25C
2 | 快车道沥青混凝土 | 快车道沥青混凝土养护 | m2 | 1397 | 沥青厚度10cm，结构层：4cmAC-13C+6cmAC-20C
3 | 慢车道沥青混凝土 | 慢车道沥青混凝土养护 | m2 | 4153 | 沥青厚度7.5cm，结构层：3.5cmAC-13C+4cmAC-13C | 49584.2
4 | 人行道道板砖 | （侧平石、人行道板、筑边平石）养护 | m2 | 2067 | 材质：25*12.5*6cm透水砖
5 | 路名牌、桥梁限载牌 | 路名牌、桥梁限载牌及立杆养护；两年一次防腐处理 | 块 | 8 | 路名牌4块、桥梁限载牌4块
6 | 挡墙 | 钢筋混凝土挡墙养护 | 米 | 590.5
7 | 桥梁 | 箱涵养护 | m2 | 284.49 | 梅泾河桥（小桥） | 284.49
8 | 声屏障 | 养护 | m | 116 | 高3.52m
9 | 路名牌、桥梁限载牌清洗 | 每月清洗1次 | 块 | 8
5.2黄石大桥-区界牌设施量
序号 | 项目名称 | 项目特征描述 | 单位 | 数量 | 备注
1 | 沥青路面12cm | 沥青路面养护 | m2 | 11951.8 | 结构层：4cmSMA-13+8cmAC-25C
2 | 沥青路面8cm | 沥青路面养护 | m2 | 2722.7 | 结构层：3.5cmSMA-13+4.5cmAC-13C | 16735.2
3 | 人行道 | （侧平石、人行道板、筑边平石）养护 | m2 | 2060.7 | 25*12.5*5cm预制道板
5.3钱皋路衔接段设施量
序号 | 项目名称 | 项目特征描述 | 单位 | 数量 | 备注
1 | 沥青路面12cm | 沥青路面养护 | m2 | 2173 | 结构层：4cmSMA-13+8cmAC-25C
2 | 沥青路面8cm | 沥青路面养护 | m2 | 317 | 结构层：3.5cmSMA-13+4.5cmAC-13C | 2630
3 | 人行道 | （侧平石、人行道板、筑边平石）养护 | m2 | 140 | 25*12.5*5cm预制道板

## 太湖大道
5.4太湖大道（清扬路—广南立交）设施量汇总
设施类别 | 单位 | 数量 | 工作内容 | 备注
沥青路面12cm | m2 | 105347.32 | 沥青混凝土路面养护 | 主线机动车道、匝道机动车道
沥青路面8cm | m2 | 16161.93 | 沥青混凝土路面养护 | 非机动车道 | 137156.08
人行道 | m2 | 15646.83 | （侧平石、人行道板、筑边平石）养护 | 25*12.5*6cm透水砖
路名牌、桥梁限载牌 | 块 | 20 | 路名牌、桥梁限载牌及立杆养护；两年一次防腐处理 | 路名牌10块、限载牌10块
钢筋混凝土桥梁 | m2 | 4921.3 | 桥梁及其附属设施养护 | 知足桥（小桥）、冷渎港桥（中桥）、兴源中路兴竹立交南通道桥（小桥）、兴源中路兴竹立交北通道桥（小桥）、兴昌南路兴竹立交南通道桥（小桥）、兴昌南路兴竹立交北通道桥（小桥） | 6028.68
钢筋混凝土桥梁 | m2 | 1107.38 | 桥梁及其附属设施养护 | 长江北路人行天桥（中桥）
挡墙 | m | 1413 | 挡墙及其附属设施养护 | 混凝土挡墙，其中788m为U形槽
路名牌、桥梁限载牌 | 块 | 20 | 每月清洗一次
5.5太湖大道（兴竹立交南、北匝道）设施量汇总
设施类别 | 单位 | 数量 | 工作内容 | 备注
沥青路面10cm | m2 | 7352 | 沥青混凝土路面养护 | 匝道机动车道 | 12252
人行道 | m2 | 4900 | （侧平石、人行道板、筑边平石）养护 | 25*12.5*6cm透水砖
Note on A1: LENOVO: 这段包括施工标段的太湖大道1标、2标、兴竹立交标段，兴昌南路的北匝道

## 春阳路跨线桥太湖大道辅路（春阳路-太湖大道东互通L匝道桥西侧
5.6春阳路跨线桥太湖大道辅路（春阳路-太湖大道东互通L匝道桥西侧桥台）设施量清单
序号 | 项目名称 | 单位 | 数量 | 工作内容 | 备注
1 | 沥青混凝土12cm | m2 | 6970 | 沥青混凝土路面养护 | 改性沥青
2 | 路名牌 | 块 | 1 | 路名牌及立杆养护；两年一次防腐处理
3 | 路名牌清洗 | 块 | 1 | 每月清洗1次

## 太湖大道（金匮桥以东-青年路）
5.7太湖大道（金匮桥以东-青年路）设施量清单
序号 | 项目名称 | 单位 | 数量 | 工作内容 | 备注
1 | 沥青混凝土12cm | m2 | 2875 | 沥青混凝土路面养护 | SMA沥青
2 | 人行道 | m2 | 500 | 侧平石、人行道板、筑边平石养护 | 25*12.5*5cm预制道板 | 3375
3 | 路名牌 | 块 | 2 | 路名牌及立杆养护；两年一次防腐处理
4 | 路名牌清洗 | 块 | 2 | 每月清洗1次

## 长江北路（学前东路—太湖大道）
5.8长江北路（学前东路—太湖大道）设施量清单
序号 | 项目名称 | 单位 | 数量 | 工作内容 | 备注
1 | 沥青混凝土12cm | m2 | 20440 | 沥青混凝土路面养护 | 4cmSMA-13+8cmAC-25C
2 | 人行道 | m2 | 4865 | （侧平石、人行道板、筑边平石）养护 | 仿石材透水混凝土砖6cm，石材侧平石、筑边平石 | 25305
3 | 路名牌 | 块 | 6 | 路名牌及立杆养护；两年一次防腐处理
9 | 路名牌清洗 | 块 | 6 | 每月清洗1次