## 扉-1 招标工程量清单扉页
|  | 淮阴区马头镇2026年一事一议财政奖补项目 |  |  | 工程
招 标 工 程 量 清 单
招 标 人： |  |  | 造价咨询人：
| （单位盖章） |  |  | (单位资质专用章)
法定代表人 或其授权人： |  |  | 法定代表人 或其授权人：
| (签字或盖章) |  |  | (签字或盖章)
编 制 人： |  |  | 复 核 人：
| (造价人员签字盖专用章) |  |  | (造价工程师签字盖专用章)
编 制 时 间： | 2026-02-10 |  | 复 核 时 间： | 2026-02-10
扉-1

## 表-01 总说明
总 说 明
工程名称： 淮阴区马头镇2026年一事一议财政奖补项目 | 第 1 页 共 1 页
表-01

## 表-08 分部分项工程和单价措施项目清单与计价表
分部分项工程和单价措施项目清单与计价表
工程名称：淮阴区马头镇2026年一事一议财政奖补项目 | [5 empty] | 标段：淮阴区马头镇2026年一事一议财政奖补项目 |  |  | 第 1 页 共 8 页
序号 | 项目编码 | 项目名称 | 项目特征描述 | 计量单位 | 工程量 |  | 金额（元）
[7 empty] | 综合单价 | 综合合价 |  | 其中：暂估价
吴城村丰登路工程（沥青路）
1 | 040202001001 | 清理、修补 | 1.部位:原有混凝土路面清理、修补 2.范围:整个项目范围 | 项 | 1
2 | 040203004001 | 封层 | 1.材料品种:石油沥青 2.喷油量:1kg/m2 3.原有路面清理、冲洗、打磨、修补（投标人自行勘察现场报价） | m2 | 4224
3 | 040203006001 | 沥青混凝土 | 1.沥青品种:中粒式沥青混凝土 2.厚度:80mm，包含抗裂贴 3、修补后的原有混凝土路面上浇筑，满足设计及规范要求。 | m2 | 4224
4 | 040205004001 | 标志板 | 标识牌以白底瓷砖为载体，左侧为标识图案，右侧为文字，包括工程名称、建设单位（指项目实施主体：各镇）、完工日期等。道路项目标识牌尺寸以60cm×40cm，具体详见甲方提供样式。 | 项 | 1
5 | 040205004002 | 地面划线 | 五道全长热熔线，颜色及线型等由甲方指定，且需满足道路标线施工及规范要求。 | 项 | 1
本页小计
注：为计取规费等的使用，可在表中增设其中：“定额人工费”。
表—08
分部分项工程和单价措施项目清单与计价表
工程名称：淮阴区马头镇2026年一事一议财政奖补项目 | [5 empty] | 标段：淮阴区马头镇2026年一事一议财政奖补项目 |  |  | 第 2 页 共 8 页
序号 | 项目编码 | 项目名称 | 项目特征描述 | 计量单位 | 工程量 |  | 金额（元）
[7 empty] | 综合单价 | 综合合价 |  | 其中：暂估价
新河村道路（沥青路）
6 | 040203004002 | 封层 | 1.材料品种:石油沥青 2.喷油量:1kg/m2 3.原有路面清理、冲洗、打磨、修补（投标人自行勘察现场报价） | m2 | 9900
7 | 040203006002 | 沥青混凝土 | 1.沥青品种:中粒式沥青混凝土 2.厚度:80mm，包含抗裂贴 3、修补后的原有混凝土路面上浇筑，满足设计及规范要求。 | m2 | 9900
8 | 040205004003 | 标志板 | 标识牌以白底瓷砖为载体，左侧为标识图案，右侧为文字，包括工程名称、建设单位（指项目实施主体：各镇）、完工日期等。道路项目标识牌尺寸以60cm×40cm，具体详见甲方提供样式。 | 项 | 1
9 | 040205004004 | 地面划线 | 三道全长热熔线，颜色及线型等由甲方指定，且需满足道路标线施工及规范要求。 | 项 | 1
泗河村杜庄路
本页小计
注：为计取规费等的使用，可在表中增设其中：“定额人工费”。
表—08
分部分项工程和单价措施项目清单与计价表
工程名称：淮阴区马头镇2026年一事一议财政奖补项目 | [5 empty] | 标段：淮阴区马头镇2026年一事一议财政奖补项目 |  |  | 第 3 页 共 8 页
序号 | 项目编码 | 项目名称 | 项目特征描述 | 计量单位 | 工程量 |  | 金额（元）
[7 empty] | 综合单价 | 综合合价 |  | 其中：暂估价
10 | 040202001002 | 路床(槽）整形 | 1.路床整形碾压: 放样、挖高填低、推土机整平、找平、碾压、检验、人工配合处理机械碾压不到之处 2.施工单位自行提前勘察现场，土方来源及弃、取土运距等综合考虑，结算不予调整。 | m2 | 882.5
11 | 040202006001 | 石灰、粉煤灰、碎（砾）石 | 1.含灰量:碎石：二灰：石灰=7：2：1 2.厚度:12cm | m2 | 882.5
12 | 040203007001 | 水泥混凝土 | 1.混凝土强度等级:C30商品混凝土 2.厚度:16cm 3.含钢模板等安装、拆除、运输、每隔4米一道切缝费用 | m2 | 882.5
13 | 040205004005 | 标志板 | 标识牌以白底瓷砖为载体，左侧为标识图案，右侧为文字，包括工程名称、建设单位（指项目实施主体：各镇）、完工日期等。道路项目标识牌尺寸以60cm×40cm，具体详见甲方提供样式。 | 项 | 1
泗河村原三组村庄路
14 | 041001001001 | 拆除路面 | 1.材质:混凝土类（无筋） 2.厚度:12cm | m2 | 3625
本页小计
注：为计取规费等的使用，可在表中增设其中：“定额人工费”。
表—08
分部分项工程和单价措施项目清单与计价表
工程名称：淮阴区马头镇2026年一事一议财政奖补项目 | [5 empty] | 标段：淮阴区马头镇2026年一事一议财政奖补项目 |  |  | 第 4 页 共 8 页
序号 | 项目编码 | 项目名称 | 项目特征描述 | 计量单位 | 工程量 |  | 金额（元）
[7 empty] | 综合单价 | 综合合价 |  | 其中：暂估价
15 | 040202001003 | 路床(槽）整形 | 1.路床整形碾压: 放样、挖高填低、推土机整平、找平、碾压、检验、人工配合处理机械碾压不到之处 2.施工单位自行提前勘察现场，土方来源及弃、取土运距等综合考虑，结算不予调整。 | m2 | 3625
16 | 040202006002 | 石灰、粉煤灰、碎（砾）石 | 1.含灰量:碎石：二灰：石灰=7：2：1 2.厚度:12cm | m2 | 3625
17 | 040203007002 | 水泥混凝土 | 1.混凝土强度等级:C30商品混凝土 2.厚度:16cm 3.含钢模板等安装、拆除、运输、每隔4米一道切缝费用 | m2 | 3625
18 | 040205004006 | 标志板 | 标识牌以白底瓷砖为载体，左侧为标识图案，右侧为文字，包括工程名称、建设单位（指项目实施主体：各镇）、完工日期等。道路项目标识牌尺寸以60cm×40cm，具体详见甲方提供样式。 | 项 | 1
新堡村张庄路
本页小计
注：为计取规费等的使用，可在表中增设其中：“定额人工费”。
表—08
分部分项工程和单价措施项目清单与计价表
工程名称：淮阴区马头镇2026年一事一议财政奖补项目 | [5 empty] | 标段：淮阴区马头镇2026年一事一议财政奖补项目 |  |  | 第 5 页 共 8 页
序号 | 项目编码 | 项目名称 | 项目特征描述 | 计量单位 | 工程量 |  | 金额（元）
[7 empty] | 综合单价 | 综合合价 |  | 其中：暂估价
19 | 040202001004 | 路床(槽）整形 | 1.路床整形碾压: 放样、挖高填低、推土机整平、找平、碾压、检验、人工配合处理机械碾压不到之处 2.施工单位自行提前勘察现场，土方来源及弃、取土运距等综合考虑，结算不予调整。 | m2 | 1950
20 | 040202006003 | 石灰、粉煤灰、碎（砾）石 | 1.含灰量:碎石：二灰：石灰=7：2：1 2.厚度:12cm | m2 | 1950
21 | 040203007003 | 水泥混凝土 | 1.混凝土强度等级:C30商品混凝土 2.厚度:16cm 3.含钢模板等安装、拆除、运输、每隔4米一道切缝费用 | m2 | 1950
22 | 040205004007 | 标志板 | 标识牌以白底瓷砖为载体，左侧为标识图案，右侧为文字，包括工程名称、建设单位（指项目实施主体：各镇）、完工日期等。道路项目标识牌尺寸以60cm×40cm，具体详见甲方提供样式。 | 项 | 1
新堡村杨庄路
本页小计
注：为计取规费等的使用，可在表中增设其中：“定额人工费”。
表—08
分部分项工程和单价措施项目清单与计价表
工程名称：淮阴区马头镇2026年一事一议财政奖补项目 | [5 empty] | 标段：淮阴区马头镇2026年一事一议财政奖补项目 |  |  | 第 6 页 共 8 页
序号 | 项目编码 | 项目名称 | 项目特征描述 | 计量单位 | 工程量 |  | 金额（元）
[7 empty] | 综合单价 | 综合合价 |  | 其中：暂估价
23 | 040202001005 | 路床(槽）整形 | 1.路床整形碾压: 放样、挖高填低、推土机整平、找平、碾压、检验、人工配合处理机械碾压不到之处 2.施工单位自行提前勘察现场，土方来源及弃、取土运距等综合考虑，结算不予调整。 | m2 | 1075
24 | 040202006004 | 石灰、粉煤灰、碎（砾）石 | 1.含灰量:碎石：二灰：石灰=7：2：1 2.厚度:12cm | m2 | 1075
25 | 040203007004 | 水泥混凝土 | 1.混凝土强度等级:C30商品混凝土 2.厚度:16cm 3.含钢模板等安装、拆除、运输、每隔4米一道切缝费用 | m2 | 1075
26 | 040205004008 | 标志板 | 标识牌以白底瓷砖为载体，左侧为标识图案，右侧为文字，包括工程名称、建设单位（指项目实施主体：各镇）、完工日期等。道路项目标识牌尺寸以60cm×40cm，具体详见甲方提供样式。 | 项 | 1
凌桥村原种场太阳能路灯
本页小计
注：为计取规费等的使用，可在表中增设其中：“定额人工费”。
表—08
分部分项工程和单价措施项目清单与计价表
工程名称：淮阴区马头镇2026年一事一议财政奖补项目 | [5 empty] | 标段：淮阴区马头镇2026年一事一议财政奖补项目 |  |  | 第 7 页 共 8 页
序号 | 项目编码 | 项目名称 | 项目特征描述 | 计量单位 | 工程量 |  | 金额（元）
[7 empty] | 综合单价 | 综合合价 |  | 其中：暂估价
27 | 040805002001 | 中杆照明灯 | 1、总高度6m(含电池板支架)； 2、材质钢材号Q235，经整体热镀锌防腐处理后，表面静电粉末喷塑、焊缝平整、打磨光滑； 3、▲主杆口径76-140mm*壁厚2.5mm； 4、▲法兰连接片：钢质、240mm*12，厚度：14mm； 5、LED 光源：100W（高透光透镜）； 6、灯罩颜色为蓝色、灯杆颜色为白色加篮色，最终具体颜色由招标人确定，成交供应商在采购前，应提前与采购人沟通； 7、▲电池板：120W； 8、锂电池：120ah，等级不低于IP65，抗风等级：27M/S； 应满足每晚整夜亮灯、在连续阴雨天2-3天的情况下，依然能满足照明使用； 9、路灯基础：钢筋笼尺寸≥600MM*600MM含浇筑，安装完成后，应与自然地面齐平。 | 套 | 100
本页小计
注：为计取规费等的使用，可在表中增设其中：“定额人工费”。
表—08
分部分项工程和单价措施项目清单与计价表
工程名称：淮阴区马头镇2026年一事一议财政奖补项目 | [5 empty] | 标段：淮阴区马头镇2026年一事一议财政奖补项目 |  |  | 第 8 页 共 8 页
序号 | 项目编码 | 项目名称 | 项目特征描述 | 计量单位 | 工程量 |  | 金额（元）
[7 empty] | 综合单价 | 综合合价 |  | 其中：暂估价
注：路灯款式等由业主选定，结算不予调整。
28 | 040205004009 | 标志板 | 标识牌以白底瓷砖为载体，左侧为标识图案，右侧为文字，包括工程名称、建设单位（指项目实施主体：各镇）、完工日期等。道路项目标识牌尺寸以60cm×40cm，具体详见甲方提供样式。 | 项 | 1
分部分项合计
措施项目
29 | 041106001001 | 大型机械设备进出场及安拆 |  | 项 | 1
单价措施合计
本页小计
合 计
注：为计取规费等的使用，可在表中增设其中：“定额人工费”。
表—08

## 表-11 总价措施项目清单与计价表
总价措施项目清单与计价表
工程名称：淮阴区马头镇2026年一事一议财政奖补项目 |  |  |  | 标段：淮阴区马头镇2026年一事一议财政奖补项目 |  |  |  | 第 1 页 共 2 页
序号 | 项目编码 | 项目名称 | 计算基础 |  | 费率 (%) | 金额 (元) | 调整 费率 (%) |  | 调整后 金额(元) | 备注
1 | 041109001001 | 安全文明施工费
1.1 | 1.1 | 基本费 | 分部分项合计+技术措施项目合计-分部分项设备费-技术措施项目设备费 |  | 1.5
1.2 | 1.2 | 增加费 | 分部分项合计+技术措施项目合计-分部分项设备费-技术措施项目设备费 |  | 0
1.3 | 1.3 | 扬尘污染防治增加费 | 分部分项合计+技术措施项目合计-分部分项设备费-技术措施项目设备费 |  | 0.31
2 | 041109010001 | 按质论价 | 分部分项合计+技术措施项目合计-分部分项设备费-技术措施项目设备费 |  | 0
3 | 041109002001 | 夜间施工 | 分部分项合计+技术措施项目合计-分部分项设备费-技术措施项目设备费
4 | 041109003001 | 二次搬运 | 分部分项合计+技术措施项目合计-分部分项设备费-技术措施项目设备费
5 | 041109004001 | 冬雨季施工 | 分部分项合计+技术措施项目合计-分部分项设备费-技术措施项目设备费
6 | 041109006001 | 地上、地下设施、建筑物的临时保护设施 | 分部分项合计+技术措施项目合计-分部分项设备费-技术措施项目设备费
7 | 041109007001 | 已完工程及设备保护 | 分部分项合计+技术措施项目合计-分部分项设备费-技术措施项目设备费
8 | 041109008001 | 临时设施 | 分部分项合计+技术措施项目合计-分部分项设备费-技术措施项目设备费
9 | 041109009001 | 赶工措施 | 分部分项合计+技术措施项目合计-分部分项设备费-技术措
编制人（造价人员）： |  |  |  | 复核人（造价工程师）：
表-11
总价措施项目清单与计价表
工程名称：淮阴区马头镇2026年一事一议财政奖补项目 |  |  |  | 标段：淮阴区马头镇2026年一事一议财政奖补项目 |  |  |  | 第 2 页 共 2 页
序号 | 项目编码 | 项目名称 | 计算基础 |  | 费率 (%) | 金额 (元) | 调整 费率 (%) |  | 调整后 金额(元) | 备注
施项目设备费
10 | 041109011001 | 建筑工人实名制 | 分部分项合计+技术措施项目合计-分部分项设备费-技术措施项目设备费 | [6 empty] | 建筑工人实名制设备由建筑工人工资专用账户开户银行提供的，建筑工人实名制费用按表中费率乘以0.5系数计取
11 | 041109012001 | 特殊施工降效 | 分部分项合计+技术措施项目合计-分部分项设备费-技术措施项目设备费
12 | 041109013001 | 交通组织维护 | 分部分项合计+技术措施项目合计-分部分项设备费-技术措施项目设备费
13 | 041109014001 | 协管费 | 分部分项合计+技术措施项目合计-分部分项设备费-技术措施项目设备费
14 | 041109015001 | 智慧工地费用 | 分部分项合计+技术措施项目合计-分部分项设备费-技术措施项目设备费
合 计
编制人（造价人员）： |  |  |  | 复核人（造价工程师）：
表-11

## 表-12 其他项目清单与计价汇总表
其他项目清单与计价汇总表
工程名称：淮阴区马头镇2026年一事一议财政奖补项目 |  | 标段：淮阴区马头镇2026年一事一议财政奖补项目 |  |  | 第 1 页 共 1 页
序号 | 项目名称 |  | 金额（元） | 结算金额（元） |  | 备注
一 | 其他项目
1 | 暂列金额 |  |  |  |  | 明细详见表-12-1
2 | 暂估价
2.1 | 材料(工程设备)暂估价 |  | - |  |  | 明细详见表-12-2
2.2 | 专业工程暂估价 |  |  |  |  | 明细详见表-12-3
3 | 计日工 |  |  |  |  | 明细详见表-12-4
4 | 总承包服务费 |  |  |  |  | 明细详见表-12-5
5 | 索赔与现场签证 |  | - |  |  | 明细详见表-12-6
合 计 | [5 empty] | —
表—12

## 表-13 规费、税金项目清单与计价表
规费、税金项目清单与计价表
工程名称：淮阴区马头镇2026年一事一议财政奖补项目 |  |  | 标段：淮阴区马头镇2026年一事一议财政奖补项目 |  | 第 1 页 共 1 页
序号 | 项目名称 | 计算基础 |  | 计算基数 |  | 计算费率(%) | 金额(元)
1 | 规费 | 社会保险费+住房公积金+环境保护税
1.1 | 社会保险费 | 分部分项工程+措施项目+其他项目-分部分项设备费-技术措施项目设备费 |  |  |  | 2
1.2 | 住房公积金 | 分部分项工程+措施项目+其他项目-分部分项设备费-技术措施项目设备费 |  |  |  | 0.34
1.3 | 环境保护税 | 分部分项工程+措施项目+其他项目-分部分项设备费-技术措施项目设备费 |  |  |  | 0.1
2 | 税金 | 分部分项工程+措施项目+其他项目+规费-(甲供材料费+甲供主材费+甲供设备费)/1.01 |  |  |  | 9
合 计
表—13