## 设施量 (hidden)
金城公铁立交慢行系统（塘南路-西侧引桥，东侧引桥-K1+563）设施量统计表设施量清单
序号 | 项目名称 | 项目特征描述 | 单位 | 数量 | 备注
1 | 沥青混凝土 | 沥青厚度12cm，结构层：4cmSMA+8cmAC-25C | m2 | 10758.8
2 | 人行道道板砖 | 材质：25*12.5*5cm预制道板 | m2 | 4824.2
3 | 人行道锁边平石 | 材质：75*20*12.5cm预制混凝土平石 | 米 | 3280
4 | 混凝土侧石 | 材质：75*27.5*12.5cm预制混凝土侧石 | 米 | 6912
|  | 材质：75*14.5*12.6cm预制混凝土侧石 | 米 | 6572
5 | 混凝土平石 | 材质：75*35*12.5cm预制混凝土平石 | 米 | 10134
6 | 小型雨水管(D＜600) | 钢筋混凝土承插管、PVC | 米 | 487
7 | 检查井 | 铸铁井盖 | 座 | 4
8 | 收水井 | 450*750以下 | 座 | 42
9 | 管道检测 | 雨水管道； CCTV管道检测 | 米 | 487
10 | 管养标识牌 | 材料品种：2mm厚1800*1000铝合金板，板面采用蓝底白字，二级反光膜；设置两根78镀锌钢管立杆（含混凝土基础），高2.5m | 块 | 2
11 | 道路日常巡查 | 道路一日一巡 | m2 | 15583
12 | 道路常规检测 | 检测内容：路面平整度、病害与缺陷等，检测频率：每年一次 | m2 | 15583
13 | 道路结构检测 | 检测内容：沥青路面平整度、破损状况、结构强度、抗滑能力，检测频率：每3年一次 | m2 | 10758.8
14 | 桥梁 |  | m2 | 740.16 | 钢铁桥

## 钢铁桥 (hidden)
工程名称：钢铁桥
序号 | 项目编码 | 项目名称 | 项目特征描述 | 计量 单位 | 工程量 | 金额（元）
[6 empty] | 综合单价 | 合价 | 其中
暂估价
|  | 一、日常巡视 |  |  |  | 0 | 0 | 0
1 | 04B001 | 日常巡视 | 1、按《城市桥梁养护技术标准》CJJ99-2017标准，每日巡查一次； 2、按《江苏省市政养护维修定额2013修订版》桥梁经常性检查中单位为“桥次” | 桥次 | 365 |  |  | 0
|  | 分部小计 | [5 empty] | 0
|  | 二、常规定期检测 | [5 empty] | 0
2 | 04B002 | 常规定期检测 | 1、《城市桥梁养护技术标准》CJJ99-2017标准，每年检测一次 | 100㎡ | 7.4 |  |  | 0
|  | 分部小计 | [5 empty] | 0
|  | 三、基本养护 | [5 empty] | 0
3 | 04B003 | 伸缩缝清理 | 1、伸缩缝总长40m，《城市桥梁养护技术标准》CJJ99-2017标准每月清理一次,共清理480m。 | m | 480 |  |  | 0
4 | 04B004 | 支座保养 | 1、橡胶支座264个，清除垃圾杂物、清洗，每年一次。 | 个 | 264 |  |  | 0
5 | 04B005 | 栏杆涂装 | 1、栏杆总长60m，每延米按2m2计； 2、每五年栏杆涂装整体出新一次； 3、工作内容：安全围护；栏杆打磨、除锈；浮灰清理；冷喷锌油漆涂装。 | ㎡ | 24 |  |  | 0
6 | 04B006 | 标志牌、限载牌保洁、维修 | 1、标志牌、限载牌4个，标牌保洁每季度一次，共保洁16块。 | 个 | 16 |  |  | 0
7 | 04B007 | 栏杆保洁 | 1、总长60m，每半年保洁一次，共保洁120m。 | m | 120 |  |  | 0
8 | 04B008 | 梁端缝隙清理 | 1、一年清理2次，4个工人一个班组，需2天，总计需16工日。 | 条 | 4 |  |  | 0
9 | 04B009 | 墩台表面清洗 | 1、总计4个墩，每年清洗一次 | 个 | 4 |  |  | 0
10 | 04B010 | 桥面杂草清理 | 1、一年清理4次，2个工人一个班组，每清理一次需0.5天，总计需4工日，小型卡车2台班。 | 项 | 1 |  |  | 0
|  | 分部小计 | [5 empty] | 0
|  | 四、病害养护 | [5 empty] | 0
11 | 04B011 | 桥面铺装混凝土维修 | 1、桥面铺装混凝土面层维修，采用高强快硬混凝土，平均厚度10cm。 2、工程量按照公司3年维修经验值测算总计混凝土面层维修4m2。 | m2 | 4 |  |  | 0
12 | 04B012 | 大理石道板维修 | 1、大理石道板维修，拆除破损道板，重新铺装新道板 2、工程量按照公司3年维修经验值测算总计大理石人行道面层维修2m2 | m2 | 2 |  |  | 0
13 | 04B013 | 栏杆维修 | 1、对缺损的栏杆进行维修，样式与原有栏杆一致 2、工程量按照公司3年维修经验值测算总计栏杆维修3m | m | 3 |  |  | 0
14 | 04B015 | 混凝土缺陷维修 | 1、桥梁混凝土结构缺陷维修，主要工作内容为凿除破损混凝土、钢筋除锈、聚合物砂浆修复，平均厚度3cm。 2、工程量按照公司3年维修经验值测算总计混凝土缺陷修复3m2。 | m2 | 3 |  |  | 0
15 | 04B016 | 混凝土裂缝封闭 | 1、桥梁混凝土裂缝维修，缝宽小于0.15mm，主要工作内容为清理基层、裂缝封闭。 2、工程量按照公司3年维修经验值测算总计混凝土裂缝封闭8m。 | m | 8 |  |  | 0
17 | 04B018 | 伸缩缝锚固区混凝土维修 | 1、桥面铺装混凝土面层维修，采用C50快硬混凝土，每立方钢纤维掺80kg，每米直径16钢筋植筋12孔，平均厚度20cm。 2、工程量按照公司3年维修经验值测算总计锚固区混凝土面层维修1m。 | m | 1 |  |  | 0
18 | 04B020 | 沥青灌缝 | 1、桥面铺装沥青混凝土面层灌缝 2、工程量按照公司3年维修经验值测算总计沥青灌缝8m。 | m | 8
19 | 04B021 | 沥青面层维修 | 1、桥面铺装沥青混凝土面层维修，平均厚度10cm。 2、工程量按照公司3年维修经验值测算总计沥青面层维修20㎡。 | ㎡ | 20
20 | 04B019 | 伸缩缝橡胶条更换 | 1、拆除破损橡胶条、安装新橡胶条。 2、工程量按照公司3年维修经验值测算总计8m。 | m | 8 |  |  | 0
21 | 04B020 | 桥下垃圾、易燃物清理 | 1、工程量按照公司3年维修经验值测算，每年清理垃圾1车（4立方米），包括建筑垃圾处置费。 | m3 | 4 |  |  | 0
22 | 04B021 | 省、市桥梁信息系统应用管理 | 1、配备数据录入人员0.05名。 2、桥梁各类统计、汇总（桥龄、伸缩缝、栏杆、人行道、防抛网、装饰板、人行天桥、钢结构桥梁、拱桥、能用桥检车桥梁、广告牌统计、涂装及锈蚀面积、需借助设备设施检测桥梁、无法检测桥梁、伸缩缝情况统计等）。 3、每日巡视报表。 4、当月桥下占用情况调查汇总表；当月桥区施工情况调查汇总表；月度桥梁限载牌设置情况表；每周桥下占用围挡情况台账 5、每月常检桥梁病害汇总。 6、当月产值报表及下月计划、季度桥梁养护执行报告相关资料、全年桥梁BCI、BSI汇总。 7、每年结构检测病害分类统计。 8、桥梁投诉回复记录整理归档。 9、各种有关桥梁的情况说明、PPT。 10、各类养护方案编制。 | 项 | 1 |  |  | 0
23 | 04B021 | 投诉值班 | 投诉应急处置(110平台、12345平台、数字城管、12319平台)，每日配备轮班人员白天和夜里值班。 | 项 | 1

## 25座单列桥梁
25座单列桥梁设施清单
序 号 | 桥名 | 设施量说明 | 桥梁大小 | 桥梁面积（m2) | 养护等级 | 备注
1 | 高浪大桥 | 包含4座梯道 | 大桥 | 21908 | 城市快速路 | 跨运河桥梁，从南往北排序
2 | 菱湖大桥 | 包含4座梯道 | 特大桥 | 25445.5 | 一级主干路
3 | 永旺大桥 | 包含A匝道桥、B匝道桥、4座梯道；不包含南北匝道箱涵 | 特大桥 | 33223.52 | 次干路
4 | 华清大桥 | 包含4座梯道 | 大桥 | 19529 | 二、三级主干路
5 | 新扬大桥 | 包含A匝道桥、B匝道桥、4座梯道 | 特大桥 | 33500.2695 | 次干路
6 | 金城大桥 | 包含4座梯道 | 大桥 | 22179.6 | 城市快速路
7 | 清宁大桥 | 包含6座梯道 | 大桥 | 15835.57 | 次干路
8 | 金匮大桥 | 包含2座梯道 | 大桥 | 13981.4 | 一级主干路
9 | 盛新大桥 | 包含4座梯道、不包含运河西北匝道箱涵 | 大桥 | 14496.6 | 次干路
10 | 红星桥 | 包含4座梯道 | 大桥 | 20264.16 | 二、三级主干路
11 | 开源大桥 | 包含4座梯道 | 大桥 | 23603.75 | 二、三级主干路
12 | 梁溪大桥 | 包含5座梯道 | 大桥 | 4802.8 | 次干路
13 | 锡山大桥 | 包含3座梯道 | 大桥 | 5810.5 | 次干路
14 | 蓉湖大桥 | 包含南北匝道桥、6座梯道 | 特大桥 | 38354.16 | 二、三级主干路
15 | 吴桥 | 包含4座梯道 | 大桥 | 34303.94 | 二、三级主干路
16 | 凤翔大桥 | 包含8座梯道 | 大桥 | 12746.78 | 城市快速路
17 | 高桥 | 包含2座梯道 | 大桥 | 14334.19 | 次干路
18 | 蠡湖大桥 |  | 大桥 | 24750 | 城市快速路 | 其他跨河、湖重点桥梁
19 | 宝界桥 |  | 大桥 | 2272.02 | 二、三级主干路
20 | 宝界桥（新） |  | 大桥 | 7228.69 | 二、三级主干路
21 | 江尖大桥 | 包含4座梯道 | 大桥 | 12222.32 | 二、三级主干路
22 | 槐古大桥 | 包含4座梯道 | 大桥 | 10682.59 | 二、三级主干路
23 | 黄石大桥 | 包含2座梯道 | 大桥 | 24398.2 | 二、三级主干路
24 | 充山桥 |  | 小桥 | 220.25 | 支路 | 其他不随路桥
25 | 枕溪桥（西环线） |  | 大桥 | 7380 | 城市快速路
合计 |  |  |  | 443473.8095

## 金城公铁立交慢行系统（塘南路-西侧引桥，东侧引桥-K1+563
1.26金城公铁立交慢行系统（塘南路-西侧引桥，东侧引桥-K1+563）设施量统计表设施量清单
序号 | 项目名称 | 单位 | 数量 | 工作内容 | 备注
1 | 沥青混凝土12cm | m2 | 10758.8 | 沥青混凝土路面养护 | 改性沥青
2 | 人行道 | m2 | 4824.2 | 侧平石、人行道板、筑边平石养护 | 25*12.5*5cm预制道板
3 | 路名牌 | 块 | 6 | 路名牌及立杆养护；两年一次防腐处理
4 | 钢筋混凝土桥梁 | m2 | 588.64 | 桥梁及其附属设施养护 | 伯渎港桥（中桥）
5 | 路名牌、限载牌清洗 | 块 | 6 | 每月清洗1次

## 老宝界桥北侧道路（老宝界桥—环湖路）
1.27老宝界桥北侧道路（老宝界桥—环湖路）设施量清单
序号 | 项目名称 | 单位 | 数量 | 工作内容 | 备注
1 | 沥青混凝土10cm | m2 | 810 | 沥青混凝土路面养护 | 普通沥青

## 锡澄路（北栅口立交~北环线）
1.28锡澄路（北栅口立交~北环线）设施量汇总-旧
设施类别 | 单位 | 数量 | 工作内容 | 备注
沥青路面12cm | m2 | 56413 | 沥青混凝土 | 机动车道
沥青路面10cm | m2 | 39250 | 沥青混凝土 | 非机动车道
人行道块料铺设 | m2 | 7257 | 侧平石、人行道板、筑边平石 | 混凝土
标牌养护 | 块 | 24 | 路名牌、限载牌等养护及两年一次防腐处理
标牌养护 | 块 | 24 | 每月清洗一次
桥面铺装 | m2 | 3528.41 | 桥梁及附属设施养护 | 通达桥（小桥)、通裕桥（中桥）、通顺桥（小桥）
1.28锡澄路（北栅口立交~北环线）设施量汇总-新
设施类别 | 单位 | 数量 | 工作内容 | 备注
沥青路面12cm | m2 | 53099 | 沥青混凝土 | 机动车道
沥青路面10cm | m2 | 10964 | 沥青混凝土 | 非机动车道
人行道块料铺设 | m2 | 8868 | 侧平石、人行道板、筑边平石 | 透水混凝土

## 凤宾路（青石路-江海西路）
1.29凤宾路（青石路-江海西路）设施量汇总
设施类别 | 单位 | 数量 | 工作内容 | 备注
沥青路面10cm | m2 | 28217 | 沥青混凝土 | 机动车道
沥青路面8cm | m2 | 22268.9 | 沥青混凝土 | 非机动车道
水泥混凝土路面22cm | m2 | 7310
人行道块料铺设 | m2 | 15597 | 侧平石、人行道板、筑边平石 | 彩色道板
标牌养护 | 块 | 13 | 路名牌、限载牌等养护及两年一次防腐处理
标牌养护 | 块 | 13 | 每月清洗一次
桥面铺装 | m2 | 3508.88 | 桥梁及附属设施养护 | 凤宾桥（小桥）、两新桥（小桥）、东汀桥（中桥）

## 凤宾路（江海路—锡龙路）
1.30凤宾路（江海路—锡龙路）设施量
设施类别 | 单位 | 数量 | 工作内容 | 备注
沥青路面12cm | m2 | 24749 | 沥青混凝土路面养护 | 机动车道
沥青路面8cm | m2 | 6839 | 沥青混凝土路面养护 | 非机动车道
人行道 | m2 | 4885 | （侧平石、人行道板、筑边平石）养护 | 25*12.5*6透水混凝土砖
路名牌、桥梁限载牌 | 块 | 6 | 路名牌、限载牌及立杆养护；两年一次防腐处理 | 路名牌4块、桥梁限载牌2块
钢筋混凝土桥梁 | m2 | 725.8 | 桥梁及其附属设施 | 野岸浜桥（小桥）
挡墙 | m | 240 | 挡墙及附属设施养护 | 混凝土挡墙
路名牌、限载牌清洗 | 块 | 6 | 每月清洗一次