## 设施量 (hidden)
通惠西路（青石路-惠山横街）设施量清单
序号 | 项目名称 | 项目特征描述 | 单位 | 数量 | 备注
1 | 沥青混凝土 | 沥青厚度12cm，结构层：4cmSMA+8cmAC-25C | m2 | 30449
2 | 人行道道板砖 | 材质：25*12.5*5cm预制道板 | m2 | 7429.5
3 | 人行道锁边平石 | 材质：75*20*12.5cm预制混凝土平石 | 米 | 2482
4 | 混凝土侧石 | 材质：75*27.5*12.5cm预制混凝土侧石 | 米 | 4752
5 | 混凝土平石 | 材质：75*35*12.5cm预制混凝土平石 | 米 | 2566
6 | 大型雨水管(1000≤D＜1500) | 钢筋混凝土承插管 | 米 | 497
7 | 中型雨水管(600≤D＜1000) | 钢筋混凝土承插管 | 米 | 1656
8 | 小型雨水管(D＜600) | 钢筋混凝土承插管、PVC | 米 | 1501
9 | 检查井 | 防沉降井盖 | 座 | 4
|  | 铸铁井盖 | 座 | 80
|  | 混凝土井盖 | 座 | 30
10 | 收水井 | 450*750 | 座 | 17
|  | 450*750以下 | 座 | 155
11 | 管道出水口 | 一字式出水口 | 座 | 4
12 | 出水口标牌 | 30*50镀锌铝板 | 块 | 4
13 | 管道检测 | 雨水管道； CCTV管道检测 | 米 | 3654
14 | 路名牌 |  | 块 | 11
15 | 管养标识牌 | 材料品种：2mm厚1800*1000铝合金板，板面采用蓝底白字，二级反光膜；设置两根78镀锌钢管立杆（含混凝土基础），高2.5m | 块 | 2
16 | 挡墙 |  | m2 | 817
17 | 道路日常巡查 | 道路一日一巡 | m2 | 37878.5
18 | 道路常规检测 | 检测内容：路面平整度、病害与缺陷等，检测频率：每年一次 | m2 | 37878.5
19 | 道路结构检测 | 检测内容：沥青路面平整度、破损状况、结构强度、抗滑能力，检测频率：每3年一次 | m2 | 30449

## 吴桥 (hidden)
工程名称：吴桥
序号 | 项目编码 | 项目名称 | 项目特征描述 | 计量 单位 | 工程量 | 金额（元）
[6 empty] | 综合单价 | 合价 | 其中
暂估价
|  | 一、日常巡视 |  |  |  | 0 | 0 | 0
1 | 04B001 | 日常巡视 | 1、按《城市桥梁养护技术标准》CJJ99-2017标准，每日巡查一次； 2、按《江苏省市政养护维修定额2013修订版》桥梁经常性检查中单位为“桥次” | 桥次 | 365 |  |  | 0
|  | 分部小计 | [5 empty] | 0
|  | 二、常规定期检测 | [5 empty] | 0
2 | 04B002 | 常规定期检测 | 《城市桥梁养护技术标准》CJJ99-2017标准，每年检测一次 | 100㎡ | 340.185 |  |  | 0
|  | 分部小计 | [5 empty] | 0
|  | 三、桥梁观测 | [5 empty] | 0
3 | 04B003 | 桥梁观测 | 依据《城市桥梁养护技术标准》CJJ99-2017、《无锡市城市桥梁检测与监测手册》、无锡市管桥梁长期观测手册 1、每半年一次，桥面线形、沉降观测； 2、测量员4人一组，每次观测15天，每年2次。总计120工日，皮卡车30台班 | 项 | 1 |  |  | 0
4 | 04B004 | 桥梁加固区域加密观测 | 1、每季度一次，桥梁加固区域裂缝观测； 2、测量员4人一组，每次观测15天，每年4次。总计240工日，皮卡车60台班 | 项 | 1 |  |  | 0
|  | 分部小计 | [5 empty] | 0
|  | 四、基本养护 | [5 empty] | 0
5 | 04B005 | 伸缩缝清理 | 1、伸缩缝总长270m，《城市桥梁养护技术标准》CJJ99-2017标准每月清理一次,共清理3240m。 | m | 3240 |  |  | 0
6 | 04B006 | 支座保养 | 1、盆式支座18个，清除垃圾杂物、清洗、除锈、油漆、更换黄油，每年一次。 | 个 | 18 |  |  | 0
7 | 04B007 | 支座保养 | 1、橡胶支座264个，清除垃圾杂物、清洗，每年一次。 | 个 | 264 |  |  | 0
8 | 04B008 | 栏杆涂装 | 1、栏杆总长1781.8m，每延米按2m2计； 2、每五年栏杆涂装整体出新一次； 3、工作内容：安全围护；栏杆打磨、除锈；浮灰清理；油漆涂装。 | ㎡ | 712.72 |  |  | 0
9 | 04B010 | 标志牌、限载牌保洁、维修 | 1、标志牌、限载牌4个，标牌保洁每季度一次。 | 个 | 16 |  |  | 0
10 | 04B011 | 栏杆保洁 | 1、总长1781.8m，每半年保洁一次。 | m | 3563.6 |  |  | 0
11 | 04B012 | 梁端缝隙清理 | 1、一年清理2次，4个工人一个班组，需7天，总计需56工日。 | 条 | 18 |  |  | 0
12 | 04B013 | 墩台表面清洗 | 1、总计35个墩，每年清洗一次 | 个 | 35 |  |  | 0
13 | 04B014 | 桥面杂草清理 | 1、一年清理4次，2个工人一个班组，每清理一次需1天，总计需8工日，小型卡车4台班。 | 项 | 1 |  |  | 0
14 | 04B015 | 日常养护维修支架平台 | 1、维修平台采用移动挂篮、登高车、桥检车，按照公司3年日常维修经验值测算，移动挂篮16个台班、登高车6个台班、桥检车2个台班。 | 项 | 1 |  |  | 0
|  | 分部小计 | [5 empty] | 0
|  | 五、病害养护 | [5 empty] | 0
15 | 04B016 | 沥青灌缝 | 1、桥面铺装沥青混凝土面层灌缝 2、工程量按照公司3年维修经验值测算总计沥青灌缝210m。 | m | 210 |  |  | 0
16 | 04B017 | 沥青面层维修 | 1、桥面铺装沥青混凝土面层维修，平均厚度10cm。 2、工程量按照公司3年维修经验值测算总计沥青面层维修108m2。 | m2 | 108 |  |  | 0
17 | 04B018 | 桥面铺装混凝土维修 | 1、桥面铺装混凝土面层维修，采用高强快硬混凝土，平均厚度10cm。 2、工程量按照公司3年维修经验值测算总计混凝土面层维修3m2。 | m2 | 3 |  |  | 0
18 | 04B019 | 广场砖、大理石维修 | 1、广场砖、大理石维修，拆除破损道板，重新铺装新道板 2、工程量按照公司3年维修经验值测算总计大理石人行道面层维修20m2 | m2 | 20 |  |  | 0
19 | 04B020 | 镀锌管栏杆维修 | 1、对缺损的栏杆进行维修，样式与原有栏杆一致 2、工程量按照公司3年维修经验值测算总计栏杆维修5m | m | 5 |  |  | 0
20 | 04B021 | 混凝土栏杆维修 | 1、对缺损的栏杆进行维修，样式与原有栏杆一致 2、工程量按照公司3年维修经验值测算总计栏杆维修20m | m | 20 |  |  | 0
21 | 04B022 | 镀锌管栏杆涂装 | 1、对栏杆涂装进行维修，除锈、油漆，油漆采用冷喷锌漆 2、工程量按照公司3年维修经验值测算总计栏杆涂装20m2 | m2 | 20 |  |  | 0
22 | 04B023 | 栏杆涂装 | 1、除锈、油漆每三年一次，油漆采用冷喷锌漆。 2、工程量按照公司3年维修经验值测算总计栏杆涂装60m2 | m2 | 60 |  |  | 0
23 | 04B024 | 箱室内加固钢板涂装 | 1、工程量按照公司3年维修经验值测算，每年钢构件涂装180m2，油漆采用氟碳漆。 | m2 | 180 |  |  | 0
24 | 04B025 | 混凝土缺陷维修 | 1、桥梁混凝土结构缺陷维修，主要工作内容为凿除破损混凝土、钢筋除锈、聚合物砂浆修复，平均厚度3cm。 2、工程量按照公司3年维修经验值测算总计混凝土缺陷修复70m2。 | m2 | 70 |  |  | 0
25 | 04B026 | 混凝土裂缝封闭 | 1、桥梁混凝土裂缝维修，缝宽小于0.15mm，主要工作内容为清理基层、裂缝封闭。 2、工程量按照公司3年维修经验值测算总计混凝土裂缝封闭1100m。 | m | 1100 |  |  | 0
26 | 04B027 | 混凝土裂缝灌缝 | 1、桥梁混凝土裂缝维修，缝宽大于等于0.15mm，主要工作内容为清理基层、混凝土剔槽、裂缝灌缝。 2、工程量按照公司3年维修经验值测算总计混凝土裂缝灌缝100m。 | m | 100 |  |  | 0
27 | 04B028 | 混凝土结构维修支架平台 | 1、结构维修平台采用登高车、桥检车、驳船，工程量按照公司3年维修经验值测算需登高车30台班，桥检车6个台班。 | 项 | 1 |  |  | 0
28 | 04B029 | 伸缩缝锚固区混凝土维修 | 1、桥面铺装混凝土面层维修，采用C50快硬混凝土，每立方钢纤维掺80kg，每米直径16钢筋植筋12孔，平均厚度20cm。 2、工程量按照公司3年维修经验值测算总计锚固区混凝土面层维修7m。 | m | 7 |  |  | 0
29 | 04B030 | 伸缩缝橡胶条更换 | 1、拆除破损橡胶条、安装新橡胶条。 2、工程量按照公司3年维修经验值测算总计54m。 | m | 54 |  |  | 0
30 | 04B031 | 桥下垃圾、易燃物清理 | 1、工程量按照公司3年维修经验值测算，每年清理垃圾10车（4立方米），包括建筑垃圾处置费。 | m3 | 4 |  |  | 0
|  | 分部小计 | [5 empty] | 0
31 | 04B032 | 省、市桥梁信息系统应用管理 | 1、配备数据录入人员0.05名。 2、桥梁各类统计、汇总（桥龄、伸缩缝、栏杆、人行道、防抛网、装饰板、人行天桥、钢结构桥梁、拱桥、能用桥检车桥梁、广告牌统计、涂装及锈蚀面积、需借助设备设施检测桥梁、无法检测桥梁、伸缩缝情况统计等）。 3、每日巡视报表。 4、当月桥下占用情况调查汇总表；当月桥区施工情况调查汇总表；月度桥梁限载牌设置情况表；每周桥下占用围挡情况台账 5、每月常检桥梁病害汇总。 6、当月产值报表及下月计划、季度桥梁养护执行报告相关资料、全年桥梁BCI、BSI汇总。 7、每年结构检测病害分类统计。 8、桥梁投诉回复记录整理归档。 9、各种有关桥梁的情况说明、PPT。 10、各类养护方案编制。 | 项 | 1 |  |  | 0
32 | 04B033 | 投诉值班 | 投诉应急处置(110平台、12345平台、数字城管、12319平台)，每日配备轮班人员白天和夜里值班。 | 项 | 1
33 | 04B034 | 应急处理 | 防汛抗台应急处置、除雪抗冻应急处置，配备应急人员和应急设备。 | ㎡ | 34018.5

## 惠商桥 (hidden)
工程名称：惠商桥
序号 | 项目编码 | 项目名称 | 项目特征描述 | 计量 单位 | 工程量 | 金额（元）
[6 empty] | 综合单价 | 合价 | 其中
暂估价
|  | 一、日常巡视 |  |  |  | 0 | 0 | 0
1 | 04B001 | 日常巡视 | 1、按《城市桥梁养护技术标准》CJJ99-2017标准，每日巡查一次； 2、按《江苏省市政养护维修定额2013修订版》桥梁经常性检查中单位为“桥次” | 桥次 | 365 |  |  | 0
|  | 分部小计 | [5 empty] | 0
|  | 二、常规定期检测 | [5 empty] | 0
2 | 04B002 | 常规定期检测 | 1、《城市桥梁养护技术标准》CJJ99-2017标准，每年检测一次 | 100㎡ | 3.804 |  |  | 0
|  | 分部小计 | [5 empty] | 0
|  | 三、基本养护 | [5 empty] | 0
3 | 04B004 | 支座保养 | 1、橡胶支座96个，清除垃圾杂物、清洗，每年一次。 | 个 | 96 |  |  | 0
4 | 04B005 | 栏杆涂装 | 1、栏杆总长33.4m，每延米按2m2计； 2、每五年栏杆涂装整体出新一次； 3、工作内容：安全围护；栏杆打磨、除锈；浮灰清理；冷喷锌油漆涂装。 | ㎡ | 13.36 |  |  | 0
5 | 04B006 | 标志牌、限载牌保洁、维修 | 1、标志牌、限载牌4个，标牌保洁每季度一次，共保洁16块。 | 个 | 16 |  |  | 0
6 | 04B007 | 栏杆保洁 | 1、总长33.4m，每半年保洁一次，共保洁66.8m。 | m | 66.8 |  |  | 0
8 | 04B009 | 墩台表面清洗 | 1、总计2个墩，每年清洗一次 | 个 | 2 |  |  | 0
9 | 04B010 | 桥面杂草清理 | 1、一年清理4次，2个工人一个班组，每清理一次需0.5天，总计需4工日，小型卡车2台班。 | 项 | 1 |  |  | 0
|  | 分部小计 | [5 empty] | 0
|  | 四、病害养护 | [5 empty] | 0
11 | 04B011 | 桥面铺装混凝土维修 | 1、桥面铺装混凝土面层维修，采用高强快硬混凝土，平均厚度10cm。 2、工程量按照公司3年维修经验值测算总计混凝土面层维修4m2。 | m2 | 4 |  |  | 0
12 | 04B012 | 大理石道板维修 | 1、大理石道板维修，拆除破损道板，重新铺装新道板 2、工程量按照公司3年维修经验值测算总计大理石人行道面层维修5m2 | m2 | 5 |  |  | 0
13 | 04B013 | 栏杆维修 | 1、对缺损的栏杆进行维修，样式与原有栏杆一致 2、工程量按照公司3年维修经验值测算总计栏杆维修3m | m | 3 |  |  | 0
14 | 04B015 | 混凝土缺陷维修 | 1、桥梁混凝土结构缺陷维修，主要工作内容为凿除破损混凝土、钢筋除锈、聚合物砂浆修复，平均厚度3cm。 2、工程量按照公司3年维修经验值测算总计混凝土缺陷修复3m2。 | m2 | 3 |  |  | 0
15 | 04B016 | 混凝土裂缝封闭 | 1、桥梁混凝土裂缝维修，缝宽小于0.15mm，主要工作内容为清理基层、裂缝封闭。 2、工程量按照公司3年维修经验值测算总计混凝土裂缝封闭20m。 | m | 20 |  |  | 0
16 | 04B020 | 沥青灌缝 | 1、桥面铺装沥青混凝土面层灌缝 2、工程量按照公司3年维修经验值测算总计沥青灌缝8m。 | m | 8
17 | 04B021 | 沥青面层维修 | 1、桥面铺装沥青混凝土面层维修，平均厚度10cm。 2、工程量按照公司3年维修经验值测算总计沥青面层维修10㎡。 | ㎡ | 10
18 | 04B017 | 混凝土结构维修支架平台 | 1、结构维修平台采用桥检车，工程量按照公司3年维修经验值测算需桥检车1个台班。 | 项 | 1 |  |  | 0
19 | 04B021 | 省、市桥梁信息系统应用管理 | 1、配备数据录入人员0.05名。 2、桥梁各类统计、汇总（桥龄、伸缩缝、栏杆、人行道、防抛网、装饰板、人行天桥、钢结构桥梁、拱桥、能用桥检车桥梁、广告牌统计、涂装及锈蚀面积、需借助设备设施检测桥梁、无法检测桥梁、伸缩缝情况统计等）。 3、每日巡视报表。 4、当月桥下占用情况调查汇总表；当月桥区施工情况调查汇总表；月度桥梁限载牌设置情况表；每周桥下占用围挡情况台账 5、每月常检桥梁病害汇总。 6、当月产值报表及下月计划、季度桥梁养护执行报告相关资料、全年桥梁BCI、BSI汇总。 7、每年结构检测病害分类统计。 8、桥梁投诉回复记录整理归档。 9、各种有关桥梁的情况说明、PPT。 10、各类养护方案编制。 | 项 | 1 |  |  | 0
20 | 04B021 | 投诉值班 | 投诉应急处置(110平台、12345平台、数字城管、12319平台)，每日配备轮班人员白天和夜里值班。 | 项 | 1

## 惠通桥 (hidden)
工程名称：惠通桥
序号 | 项目编码 | 项目名称 | 项目特征描述 | 计量 单位 | 工程量 | 金额（元）
[6 empty] | 综合单价 | 合价 | 其中
暂估价
|  | 一、日常巡视 |  |  |  | 0 | 0 | 0
1 | 04B001 | 日常巡视 | 1、按《城市桥梁养护技术标准》CJJ99-2017标准，每日巡查一次； 2、按《江苏省市政养护维修定额2013修订版》桥梁经常性检查中单位为“桥次” | 桥次 | 365 |  |  | 0
|  | 分部小计 | [5 empty] | 0
|  | 二、常规定期检测 | [5 empty] | 0
2 | 04B002 | 常规定期检测 | 1、《城市桥梁养护技术标准》CJJ99-2017标准，每年检测一次 | 100㎡ | 6.69 |  |  | 0
|  | 分部小计 | [5 empty] | 0
|  | 三、基本养护 | [5 empty] | 0
3 | 04B003 | 栏杆涂装 | 1、栏杆总长25.4m，每延米按2m2计； 2、每五年栏杆涂装整体出新一次； 3、工作内容：安全围护；栏杆打磨、除锈；浮灰清理；油漆涂装。 | ㎡ | 10.16 |  |  | 0
4 | 04B004 | 标志牌、限载牌保洁、维修 | 1、标志牌、限载牌4个，标牌保洁每季度一次，共保洁16块。 | 个 | 16 |  |  | 0
5 | 04B005 | 栏杆保洁 | 1、总长25.4m，每半年保洁一次，共保洁50.8m。 | m | 50.8 |  |  | 0
6 | 04B006 | 墩台表面清洗 | 1、总计2个墩，每年清洗一次 | 个 | 2 |  |  | 0
7 | 04B007 | 桥面杂草清理 | 1、一年清理4次，2个工人一个班组，每清理一次需0.5天，总计需4工日，小型卡车2台班。 | 项 | 1 |  |  | 0
|  | 分部小计 | [5 empty] | 0
|  | 四、病害养护 | [5 empty] | 0
8 | 04B008 | 桥面铺装混凝土维修 | 1、桥面铺装混凝土面层维修，采用高强快硬混凝土，平均厚度10cm。 2、工程量按照公司3年维修经验值测算总计混凝土面层维修4m2。 | m2 | 4 |  |  | 0
9 | 04B009 | 大理石道板维修 | 1、大理石道板维修，拆除破损道板，重新铺装新道板 2、工程量按照公司3年维修经验值测算总计大理石人行道面层维修5m2 | m2 | 5 |  |  | 0
10 | 04B010 | 栏杆维修 | 1、对缺损的栏杆进行维修，样式与原有栏杆一致 2、工程量按照公司3年维修经验值测算总计栏杆维修3m | m | 3 |  |  | 0
11 | 04B011 | 混凝土缺陷维修 | 1、桥梁混凝土结构缺陷维修，主要工作内容为凿除破损混凝土、钢筋除锈、聚合物砂浆修复，平均厚度3cm。 2、工程量按照公司3年维修经验值测算总计混凝土缺陷修复3m2。 | m2 | 3 |  |  | 0
12 | 04B012 | 混凝土裂缝封闭 | 1、桥梁混凝土裂缝维修，缝宽小于0.15mm，主要工作内容为清理基层、裂缝封闭。 2、工程量按照公司3年维修经验值测算总计混凝土裂缝封闭10m。 | m | 10 |  |  | 0
13 | 04B013 | 混凝土结构维修支架平台 | 1、结构维修平台采用桥检车，工程量按照公司3年维修经验值测算需桥检车1个台班。 | 项 | 1 |  |  | 0
14 | 04B014 | 沥青灌缝 | 1、桥面铺装沥青混凝土面层灌缝 2、工程量按照公司3年维修经验值测算总计沥青灌缝6.5m。 | m | 6.5
15 | 04B015 | 沥青面层维修 | 1、桥面铺装沥青混凝土面层维修，平均厚度10cm。 2、工程量按照公司3年维修经验值测算总计沥青面层维修50㎡。 | ㎡ | 50
16 | 04B016 | 省、市桥梁信息系统应用管理 | 1、配备数据录入人员0.05名。 2、桥梁各类统计、汇总（桥龄、伸缩缝、栏杆、人行道、防抛网、装饰板、人行天桥、钢结构桥梁、拱桥、能用桥检车桥梁、广告牌统计、涂装及锈蚀面积、需借助设备设施检测桥梁、无法检测桥梁、伸缩缝情况统计等）。 3、每日巡视报表。 4、当月桥下占用情况调查汇总表；当月桥区施工情况调查汇总表；月度桥梁限载牌设置情况表；每周桥下占用围挡情况台账 5、每月常检桥梁病害汇总。 6、当月产值报表及下月计划、季度桥梁养护执行报告相关资料、全年桥梁BCI、BSI汇总。 7、每年结构检测病害分类统计。 8、桥梁投诉回复记录整理归档。 9、各种有关桥梁的情况说明、PPT。 10、各类养护方案编制。 | 项 | 1 |  |  | 0
17 | 04B017 | 投诉值班 | 投诉应急处置(110平台、12345平台、数字城管、12319平台)，每日配备轮班人员白天和夜里值班。 | 项 | 1

## 古华山路
6.1古华山路（锡山大桥西引坡零坡点—通惠西路）设施量
设施类别 | 单位 | 数量 | 工作内容 | 备注
沥青路面12cm | m2 | 16537.4 | 沥青混凝土路面养护 | 机动车道
沥青路面8.5cm | m2 | 4911.6 | 沥青混凝土路面养护 | 非机动车道
人行道 | m2 | 2749.6 | （侧平石、人行道板、筑边平石）养护 | 陶瓷透水砖40*20*6 | 24979.1
人行道 | m2 | 780.5 | （侧平石、人行道板、筑边平石）养护 | 苏普洛克砖25*12.5*6
路名牌 | 块 | 4 | 路名牌及立杆养护；两年一次防腐处理
钢筋混凝土桥梁 | m2 | 3227.52 | 桥梁及其附属设施养护 | 寺塘泾桥78.72*41（中桥）
挡墙 | m | 97 | 挡墙及附属设施养护
路名牌清洗 | 块 | 4 | 每月清洗一次
6.2古华山路（通惠西路—凤翔路）设施量
设施类别 | 单位 | 数量 | 工作内容 | 备注
沥青路面12cm | m2 | 17827 | 沥青路面养护 | 快车道
沥青路面9.5cm | m2 | 3735 | 沥青路面养护 | 慢车道 | 24422
水泥人行道 | m2 | 2860 | （侧平石、人行道板、筑边平石）养护 | 25*12.5*6cm苏普洛克砖
路名牌 | 块 | 8 | 路名牌及立杆养护；两年一次防腐处理
路名牌清洗 | 块 | 8 | 每月清洗一次

## 通惠西路（青石路-惠山横街）
6.3通惠西路（青石路-惠山横街）设施量清单
序号 | 项目名称 | 单位 | 数量 | 工作内容 | 备注
1 | 沥青混凝土12cm | m2 | 30913 | 沥青混凝土路面养护 | SMA
2 | 人行道 | m2 | 6496 | 侧平石、人行道板、筑边平石养护 | 防滑彩色喷涂层，彩色透水混凝土，花岗岩侧平石 | 37409
3 | 路名牌 | 块 | 11 | 路名牌及立杆养护；两年一次防腐处理
4 | 钢筋混凝土桥梁 | m2 | 956 | 桥梁及其附属设施养护 | 惠商桥（小桥）、惠通桥（小桥）
5 | 挡墙 | m | 817 | 桥梁及其附属设施养护 | 混凝土挡墙
6 | 标路名牌、限载牌清洗 | 块 | 11 | 每月清洗1次