## 学前东路 (hidden)
学前东路（中山路—解放东路）设施量清单
序号 | 项目名称 | 项目特征描述 | 单位 | 数量 | 备注
1 | 沥青混凝土 | 沥青厚度12cm，结构层：4cmSMA+8cmAC-25C | m2 | 15880
2 | 人行道道板砖 | 材质：25*12.5*5cm预制道板 | m2 | 4023
3 | 大理石 | 材质：40*40*5cm预制道板 | m2 | 317
4 | 人行道锁边平石 | 材质：75*20*12.5cm预制混凝土平石 | 米 | 940
5 | 混凝土侧石 | 材质：75*32.5*12.5cm预制混凝土侧石 | 米 | 922
6 | 混凝土平石 | 材质：75*35*12.5cm预制混凝土平石 | 米 | 927
7 | 大型雨水管(1000≤D＜1500) | 钢筋混凝土承插管 | 米 | 1368
8 | 中型雨水管(600≤D＜1000) | 钢筋混凝土承插管 | 米 | 1081
9 | 小型雨水管(D＜600) | 钢筋混凝土承插管、PVC | 米 | 867
10 | 检查井 | 防沉降井盖 | 座 | 58
|  | 铸铁井盖 | 座 | 30
11 | 收水井 | 450*750以下 | 座 | 90
12 | 管道检测 | 雨水管道； CCTV管道检测 | 米 | 3316
13 | 路名牌 |  | 块 | 8
14 | 管养标识牌 | 材料品种：2mm厚1800*1000铝合金板，板面采用蓝底白字，二级反光膜；设置两根78镀锌钢管立杆（含混凝土基础），高2.5m | 块 | 2
15 | 挡墙 |  | m2 | 127
16 | 道路日常巡查 | 道路一日一巡 | m2 | 20220
17 | 道路常规检测 | 检测内容：路面平整度、病害与缺陷等，检测频率：每年一次 | m2 | 20220
18 | 道路结构检测 | 检测内容：沥青路面平整度、破损状况、结构强度、抗滑能力，检测频率：每3年一次 | m2 | 15880

## 槐古大桥 (hidden)
工程名称：槐古大桥
序号 | 项目编码 | 项目名称 | 项目特征描述 | 计量 单位 | 工程量 | 金额（元）
[6 empty] | 综合单价 | 合价 | 其中
暂估价
|  | 一、日常巡视 |  |  |  | 0 | 0 | 0
1 | 04B001 | 日常巡视 | 1、按《城市桥梁养护技术标准》CJJ99-2017标准，每日巡查一次； 2、按《江苏省市政养护维修定额2013修订版》桥梁经常性检查中单位为“桥次” | 桥次 | 365 |  |  | 0
|  | 分部小计 | [5 empty] | 0
|  | 二、常规定期检测 | [5 empty] | 0
2 | 04B002 | 常规定期检测 | 1、《城市桥梁养护技术标准》CJJ99-2017标准，每年检测一次 | 100㎡ | 105.078 |  |  | 0
|  | 分部小计 | [5 empty] | 0
|  | 三、桥梁观测 | [5 empty] | 0
3 | 04B003 | 桥梁观测 | 依据《城市桥梁养护技术标准》CJJ99-2017、《无锡市城市桥梁检测与监测手册》、无锡市管桥梁长期观测手册 1、每半年一次，桥面线形、沉降观测； 2、测量员4人一组，每次观测30天，每年2次。总计240工日，皮卡车60台班 | 项 | 1 |  |  | 0
|  | 分部小计 | [5 empty] | 0
|  | 四、基本养护 | [5 empty] | 0
4 | 04B004 | 伸缩缝清理 | 1、伸缩缝总长258.4m，《城市桥梁养护技术标准》CJJ99-2017标准每月清理一次,共清理3100.8m。 | m | 3100.8 |  |  | 0
5 | 04B007 | 支座保养 | 1、盆式支座178个，清除垃圾杂物、清洗、除锈、油漆、更换黄油，每年一次。 | 个 | 178 |  |  | 0
6 | 04B008 | 支座保养 | 1、橡胶支座100个，清除垃圾杂物、清洗，每年一次。 | 个 | 100 |  |  | 0
7 | 04B009 | 栏杆涂装 | 1、栏杆总长701.2m，每延米按2m2计； 2、每五年栏杆涂装整体出新一次； 3、工作内容：安全围护；栏杆打磨、除锈；浮灰清理；冷喷锌油漆涂装 | ㎡ | 280.48 |  |  | 0
8 | 04B010 | 标志牌、限载牌保洁、维修 | 1、标志牌、限载牌4个，标牌保洁每季度一次。 | 个 | 16 |  |  | 0
9 | 04B011 | 栏杆保洁 | 1、总长1402.41m，每半年保洁一次。 | m | 1402.4 |  |  | 0
10 | 04B012 | 梁端缝隙清理 | 1、一年清理2次，4个工人一个班组，需7天，总计需56工日。 | 条 | 16 |  |  | 0
11 | 04B013 | 墩台表面清洗 | 1、总计17个墩台，每年清洗一次 | 个 | 17 |  |  | 0
12 | 04B014 | 桥面杂草清理 | 1、一年清理4次，2个工人一个班组，每清理一次需1天，总计需8工日，小型卡车4台班。 | 项 | 1 |  |  | 0
13 | 04B015 | 日常养护维修支架平台 | 1、维修平台采用移动挂篮、登高车，按照公司3年日常维修经验值测算，移动挂篮15个台班、登高车25个台班。 | 项 | 1 |  |  | 0
|  | 分部小计 | [5 empty] | 0
|  | 五、病害养护 | [5 empty] | 0
14 | 04B016 | 沥青灌缝 | 1、桥面铺装沥青混凝土面层灌缝 2、工程量按照公司3年维修经验值测算总计沥青灌缝40m。 | m | 40 |  |  | 0
15 | 04B017 | 沥青面层维修 | 1、桥面铺装沥青混凝土面层维修，平均厚度10cm。 2、工程量按照公司3年维修经验值测算总计沥青面层维修40m2。 | m2 | 40 |  |  | 0
16 | 04B018 | 桥面铺装混凝土维修 | 1、桥面铺装混凝土面层维修，采用高强快硬混凝土，平均厚度10cm。 2、工程量按照公司3年维修经验值测算总计混凝土面层维修1m2。 | m2 | 1 |  |  | 0
17 | 04B019 | 广场砖、大理石维修 | 1、广场砖、大理石维修，拆除破损道板，重新铺装新道板 2、工程量按照公司3年维修经验值测算总计大理石人行道面层维修5m2 | m2 | 5 |  |  | 0
18 | 04B020 | 栏杆维修 | 1、对缺损的栏杆进行维修，样式与原有栏杆一致 2、工程量按照公司3年维修经验值测算总计栏杆维修20m | m | 20 |  |  | 0
19 | 04B022 | 混凝土缺陷维修 | 1、桥梁混凝土结构缺陷维修，主要工作内容为凿除破损混凝土、钢筋除锈、聚合物砂浆修复，平均厚度3cm。 2、工程量按照公司3年维修经验值测算总计混凝土缺陷修复120m2。 | m2 | 120 |  |  | 0
20 | 04B023 | 混凝土裂缝封闭 | 1、桥梁混凝土裂缝维修，缝宽小于0.15mm，主要工作内容为清理基层、裂缝封闭。 2、工程量按照公司3年维修经验值测算总计混凝土裂缝封闭450m。 | m | 450 |  |  | 0
21 | 04B024 | 混凝土裂缝灌缝 | 1、桥梁混凝土裂缝维修，缝宽大于等于0.15mm，主要工作内容为清理基层、混凝土剔槽、裂缝灌缝。 2、工程量按照公司3年维修经验值测算总计混凝土裂缝灌缝79m。 | m | 79 |  |  | 0
22 | 04B026 | 混凝土结构维修支架平台 | 1、结构维修平台采用登高车、桥检车，工程量按照公司3年维修经验值测算需登高车20台班，桥检车5个台班。 | 项 | 1 |  |  | 0
23 | 04B027 | 伸缩缝锚固区混凝土维修 | 1、桥面铺装混凝土面层维修，采用C50快硬混凝土，每立方钢纤维掺80kg，每米直径16钢筋植筋12孔，平均厚度20cm。 2、工程量按照公司3年维修经验值测算总计锚固区混凝土面层维修2m。 | m | 2 |  |  | 0
24 | 04B028 | 伸缩缝橡胶条更换 | 1、拆除破损橡胶条、安装新橡胶条。 2、工程量按照公司3年维修经验值测算总计60m。 | m | 52 |  |  | 0
25 | 04B029 | 桥下垃圾、易燃物清理 | 1、工程量按照公司3年维修经验值测算，每年清理垃圾20车（4立方米），包括建筑垃圾处置费。 | m³ | 4 |  |  | 0
|  | 分部小计 | [5 empty] | 0
26 | 04B031 | 省、市桥梁信息系统数据录入 | 1、配备数据录入人员0.05名。 2、桥梁各类统计、汇总（桥龄、伸缩缝、栏杆、人行道、防抛网、装饰板、人行天桥、钢结构桥梁、拱桥、能用桥检车桥梁、广告牌统计、涂装及锈蚀面积、需借助设备设施检测桥梁、无法检测桥梁、伸缩缝情况统计等）。 3、每日巡视报表。 4、当月桥下占用情况调查汇总表；当月桥区施工情况调查汇总表；月度桥梁限载牌设置情况表；每周桥下占用围挡情况台账 5、每月常检桥梁病害汇总。 6、当月产值报表及下月计划、季度桥梁养护执行报告相关资料、全年桥梁BCI、BSI汇总。 7、每年结构检测病害分类统计。 8、桥梁投诉回复记录整理归档。 9、各种有关桥梁的情况说明、PPT。 10、各类养护方案编制。 | 项 | 1 |  |  | 0
27 | 04B032 | 投诉值班 | 投诉应急处置(110平台、12345平台、数字城管、12319平台)，每日配备轮班人员白天和夜里值班。 | 项 | 1
28 | 04B033 | 应急处理 | 防汛抗台应急处置、除雪抗冻应急处置，配备应急人员和应急设备。 | ㎡ | 10507.8

## 县前东街（中山路—兴源中路）
1.1县前东街（中山路—兴源中路）设施量清单
序号 | 项目名称 | 单位 | 数量 | 工作内容 | 备注
1 | 沥青混凝土12cm | m2 | 26105.2 | 沥青混凝土路面养护 | SMA路面
2 | 人行道 | m2 | 9555.1 | （侧平石、人行道板、筑边平石）养护 | 25*12.5*5cm预制道板
3 | 大理石 | m2 | 332 | （侧平石、人行道板、筑边平石）养护 | 40*40*5cm大理石 | 35992.3
4 | 路名牌 | 块 | 10 | 路名牌及立杆养护；两年一次防腐处理
5 | 钢筋混凝土桥梁 | m2 | 2197.97 | 桥梁及其附属设施养护 | 高墩桥（包含3座梯道120.6平）（中桥）
6 | 路名牌、限载牌清洗 | 块 | 10 | 每月清洗1次

## 县前西街（中山路—春申路）
1.2-1县前西街（中山路—春申路）设施量清单（新）
序号 | 项目名称 | 单位 | 数量 | 工作内容 | 备注
1 | 沥青混凝土12cm | m2 | 26932.39 | 沥青混凝土路面养护 | SMA路面
2 | 人行道 | m2 | 6982.7 | （侧平石、人行道板、筑边平石）养护 | 透水混凝土路面 2024年县前西街（春申路-解放西路）品质提升 | 34164.09
3 | 大理石 | m2 | 249 | （侧平石、人行道板、筑边平石）养护 | 40*40*5cm大理石
4 | 路名牌 | 块 | 10 | 路名牌及立杆养护；两年一次防腐处理
5 | 路名牌、限载牌清洗 | 块 | 10 | 每月清洗1次
1.2-2县前西街（中山路—春申路）设施量清单（旧）
序号 | 项目名称 | 单位 | 数量 | 工作内容 | 备注
1 | 沥青混凝土12cm | m2 | 21315.61 | 沥青混凝土路面养护 | SMA路面
2 | 人行道 | m2 | 4786.3 | （侧平石、人行道板、筑边平石）养护 | 透水混凝土路面 2024年县前西街（春申路-解放西路）品质提升
3 | 路名牌 | 块 | 4 | 路名牌及立杆养护；两年一次防腐处理
4 | 钢筋混凝土桥梁 | m2 | 3881.65 | 桥梁及其附属设施养护 | 永安桥（中桥）、永定桥（包含4座梯道122.4平）（中桥）
5 | 路名牌、限载牌清洗 | 块 | 4 | 每月清洗1次

## 学前东路（中山路—解放东路）
1.3学前东路（中山路—解放东路）设施量清单
序号 | 项目名称 | 单位 | 数量 | 工作内容 | 备注
1 | 沥青混凝土12cm | m2 | 15880 | 沥青混凝土路面养护 | SMA路面
2 | 人行道 | m2 | 4340 | （侧平石、人行道板、筑边平石）养护 | 40*40*5cm 大理石 | 20220
3 | 路名牌 | 块 | 8 | 路名牌及立杆养护；两年一次防腐处理
4 | 路名牌清洗 | 块 | 8 | 每月清洗1次

## 学前街（中山路—解放南路）
1.4学前街（中山路—解放南路）设施量清单
序号 | 项目名称 | 单位 | 数量 | 工作内容 | 备注
1 | 沥青混凝土12cm | m2 | 14800 | 沥青混凝土路面养护 | SMA路面
2 | 人行道 | m2 | 7400 | （侧平石、人行道板、筑边平石）养护 | 40*40*5cm大理石 | 22200
3 | 路名牌 | 块 | 6 | 路名牌及立杆养护；两年一次防腐处理
4 | 路名牌清洗 | 块 | 6 | 每月清洗1次

## 中山路（胜利门广场—朝阳广场）
1.5中山路（胜利门广场—朝阳广场）设施量清单
序号 | 项目名称 | 单位 | 数量 | 工作内容 | 备注
1 | 沥青混凝土12cm | m2 | 55512.8 | 沥青混凝土路面养护 | 机动车道SMA沥青
2 | 沥青混凝土8cm | m2 | 10522 | 沥青混凝土路面养护 | 非机动车道改性沥青 | 93447.1
3 | 人行道 | m2 | 27412.3 | （侧平石、人行道板、筑边平石）养护 | 花岗岩道板、花岗岩侧平石
4 | 路名牌 | 块 | 39 | 路名牌及立杆养护；两年一次防腐处理
5 | 路名牌清洗 | 块 | 39 | 每月清洗1次

## 中山路（莲蓉桥-春申路）
1.6中山路（莲蓉桥-春申路）设施量清单
序号 | 项目名称 | 单位 | 数量 | 工作内容 | 备注
1 | 沥青混凝土12cm | m2 | 11578 | 沥青混凝土路面养护 | 机动车道改性沥青
2 | 沥青混凝土8cm | m2 | 2375 | 沥青混凝土路面养护 | 非机动车道改性沥青 | 21958
3 | 人行道 | m2 | 7381 | 侧平石、人行道板、筑边平石养护 | 25*12.5*5cm预制道板、25*25*5cm预制道板
4 | 大理石 | m2 | 624 | 侧平石、人行道板、筑边平石养护 | 40*40*5cm大理石
5 | 路名牌 | 块 | 8 | 路名牌及立杆养护；两年一次防腐处理
6 | 钢筋混凝土桥梁 | m2 | 1438.1 | 桥梁及其附属设施养护 | 莲蓉桥（包含3座梯道85.8平）（小桥）
7 | 路名牌、限载牌清洗 | 块 | 8 | 每月清洗1次

## 中山路（凤宾路—春申路）
1.7中山路（凤宾路—春申路）设施量清单
序号 | 项目名称 | 单位 | 数量 | 工作内容 | 备注
1 | 快车道沥青混凝土 | m2 | 34493 | 沥青混凝土路面养护 | 沥青厚度12cm，结构层：4cmSMA+8cmAC-25C
2 | 人行道道板砖 | m2 | 6574 | （侧平石、人行道板、筑边平石）养护 | 材质：25*12.5*6cm预制道板 | 41067
3 | 路名牌 | 块 | 5 | 路名牌及立杆养护；两年一次防腐处理
4 | 挡墙 | m | 245 | 挡墙及附属设施养护
6 | 路名牌清洗 | 块 | 5 | 每月一次

## 春申路（运河东路—兴源北路）
1.8春申路（运河东路—兴源北路）设施量清单
序号 | 项目名称 | 单位 | 数量 | 工作内容 | 备注
1 | 沥青混凝土12cm | m2 | 46570 | 沥青混凝土路面养护 | 机动车道改性沥青（SMA-13)
2 | 沥青混凝土8cm | m2 | 2101 | 沥青混凝土路面养护 | 非机动车改性沥青（SBS)
3 | 人行道 | m2 | 7870 | 侧平石、人行道板、筑边平石养护 | 人行道透水混凝土
4 | 人行道 | m2 | 210 | 侧平石、人行道板、筑边平石养护 | 25*12.5*5透水砖
5 | 人行道 | m2 | 430 | 侧平石、人行道板、筑边平石养护 | 50*50*5大理石 | 57181
6 | 路名牌 | 块 | 12 | 路名牌及立杆养护；两年一次防腐处理
7 | 钢筋混凝土桥梁 | m2 | 380.16 | 桥梁及其附属设施养护 | 新顾桥（小桥）
8 | 路名牌、限载牌清洗 | 块 | 12 | 每月清洗1次

## 蓉湖大桥两侧春申路辅道（春申路—运河东路）
1.9蓉湖大桥两侧春申路辅道（春申路—运河东路）设施量清单
序号 | 项目名称 | 单位 | 数量 | 工作内容 | 备注
1 | 沥青混凝土12cm | m2 | 10161 | 沥青混凝土路面养护 | 普通沥青
2 | 人行道 | m2 | 1743 | 侧平石、人行道板、筑边平石养护 | 25*12.5*5cm预制道板 | 12457
3 | 人行道 | m2 | 553 | 侧平石、人行道板、筑边平石养护 | 50*50*5cm大理石
4 | 路名牌 | 块 | 4 | 路名牌及立杆养护；两年一次防腐处理
5 | 路名牌清洗 | 块 | 4 | 每月清洗1次

## 运河东路下永旺大桥（往利民桥方向）
1.10运河东路下永旺大桥（往利民桥方向）设施量清单
序号 | 项目名称 | 单位 | 数量 | 工作内容 | 备注
1 | 沥青混凝土12cm | m2 | 306 | 沥青混凝土路面养护 | 改性沥青

## 运河东路（春申路—梁溪大桥）
1.11运河东路（春申路—梁溪大桥）设施量清单
序号 | 项目名称 | 单位 | 数量 | 工作内容 | 备注
1 | 混凝土路面 | m2 | 28476 | 混凝土路面养护 | 现浇混凝土路面
2 | 沥青混凝土12cm | m2 | 26380 | 沥青混凝土路面养护 | 改性沥青
3 | 人行道 | m2 | 6740 | 侧平石、人行道板、筑边平石养护 | 25*12.5*5cm预制道板 | 69328
4 | 大理石 | m2 | 7732 | 侧平石、人行道板、筑边平石养护 | 40*40*5cm大理石
5 | 路名牌 | 块 | 11 | 路名牌及立杆养护；两年一次防腐处理
6 | 钢筋混凝土桥梁 | m2 | 540 | 桥梁及其附属设施养护 | 运河东路1号桥（小桥）
7 | 路名牌、桥梁限载牌清洗 | 块 | 11 | 每月清洗1次

## 运河东路北匝道（金城桥）（运河东路～金城路）
1.12运河东路北匝道（金城桥）（运河东路～金城路）设施量清单
序号 | 项目名称 | 单位 | 数量 | 工作内容 | 备注
1 | 沥青混凝土12cm | m2 | 7420 | 沥青混凝土路面养护 | 改性沥青
2 | 人行道 | m2 | 2875 | 侧平石、人行道板、筑边平石养护 | 25*12.5*5cm预制道板、25*25*5cm预制道板 | 10295
3 | 路名牌 | 块 | 2 | 路名牌及立杆养护；两年一次防腐处理
4 | 路名牌清洗 | 块 | 2 | 每月清洗1次

## 运河东路南匝道（金城桥）（运河东路～金城路）
1.13运河东路南匝道（金城桥）（运河东路～金城路）设施量清单
序号 | 项目名称 | 单位 | 数量 | 工作内容 | 备注
1 | 沥青混凝土12cm | m2 | 6748 | 沥青混凝土路面养护 | 改性沥青
2 | 人行道 | m2 | 2892 | 侧平石、人行道板、筑边平石养护 | 25*12.5*5cm预制道板 | 9640
3 | 路名牌 | 块 | 1 | 路名牌及立杆养护；两年一次防腐处理
4 | 路名牌清洗 | 块 | 1 | 每月清洗1次

## 运河东路（梁溪大桥-利民桥）
1.14运河东路（梁溪大桥-利民桥）设施量清单
序号 | 项目名称 | 单位 | 数量 | 工作内容 | 备注
1 | 沥青混凝土 | m2 | 194417 | 沥青车辙、网裂、坑槽、拥包、裂缝等病害养护维修 | 沥青厚度12cm，结构层：4cmSMA+8cmAC-25C
2 | 人行道道板砖 | m2 | 31278 | 人行道起拱、下沉、缺失等病害养护维修 | 材质：25*12.5*5cm预制道板
3 | 桥梁铺装 | m2 | 10251.32 | 桥梁及附属设施养护 | 运河东路3号桥（小桥）、运河东路2号桥（小桥）、陈巷桥（小桥）、后芮浜桥（小桥）、马甲里桥（小桥）、仙蠡桥（大桥）、扬名3号浜桥（中桥）、利民桥（中桥）
4 | 桥梁限载牌 | 块 | 16 | 路名牌、桥梁限载牌及立杆养护；两年一次防腐处理 | 张巷浜桥、陈巷桥、后芮浜桥、马甲里桥、仙蠡桥、扬名3#浜桥、利民桥
5 | 路名牌 | 块 | 41 |  | 路名牌破损、锈蚀、缺失等病害养护维修，路名牌清洗每月1次
6 | 路名牌、桥梁限载牌清洗 | 块 | 57 | 每月一次
7 | 挡墙 | m | 1947 |  | 挡墙及附属设施养护

## 锡澄路（北栅口立交引道）
1.15锡澄路（北栅口立交引道）设施量清单
序号 | 项目名称 | 单位 | 数量 | 工作内容 | 备注
1 | 沥青混凝土12cm | m2 | 5643 | 沥青混凝土路面养护 | 普通沥青
2 | 混凝土路面24cm | m2 | 7175 | 混凝土路面养护 | 长350米，宽20.5米
3 | 人行道 | m2 | 1326 | 侧平石、人行道板、筑边平石养护 | 透水混凝土 | 14284
4 | 人行道 | m2 | 140 | 侧平石、人行道板、筑边平石养护 | 大理石20cm*20cm*6cm
5 | 钢护栏 | m2 | 62.4 | 养护 | 高0.9m
6 | 不锈钢护栏 | m2 | 235.2 | 养护 | 高0.83m
7 | 挡墙 | m2 | 715 | 挡墙及附属设施养护 | 石材贴面

## 南湖大道（ 金城路—梁南桥 ）
1.16南湖大道（ 金城路—梁南桥 ）设施量汇总
设施类别 | 单位 | 数量 | 工作内容 | 备注
沥青路面18cm | m2 | 78221 | 沥青混凝土路面养护 | 机动车道
沥青路面8cm | m2 | 12267 | 沥青混凝土路面养护 | 非机动车道
人行道 | m2 | 604 | （侧平石、人行道板、筑边平石）养护 | 花岗岩人行道、盲道 | 102168
人行道 | m2 | 11076 |  | 透水混凝土路面
路名牌、桥梁限载牌 | 块 | 8 | 路名牌、桥梁限载牌及立杆养护；两年一次防腐处理 | 路名牌8块、桥梁限载牌8块
钢筋混凝土桥梁 | m2 | 4458.8 | 桥梁及其附属设施养护 | 庙湾桥面积491.84㎡（小桥），双庆桥面积696㎡（小桥），潘埠桥面积812㎡（小桥），梁南桥2459.6㎡（中桥）
路名牌、桥梁限载牌 | 块 | 8 | 每月清洗一次
栏杆立柱 | m2 | 2.3
栏杆基座 | m2 | 36.2
挡墙 | m | 338.3 | 挡墙及附属设施养护

## 运河西路（ 梁溪路—华清大桥）
1.17运河西路（ 梁溪路—华清大桥）设施量汇总
设施类别 | 单位 | 数量 | 工作内容 | 备注
沥青路面12cm | m2 | 108169.5 | 沥青混凝土路面养护 | 主线机动车道
沥青路面8cm | m2 | 17874.3 | 沥青混凝土路面养护 | 主线非机动车道
沥青路面9.5cm | m2 | 13741 | 沥青混凝土路面养护 | 主线非机动车道 | 197740.1
沥青路面10cm | m2 | 32084.7 | 沥青混凝土路面养护 | 金匮桥南北、金城大桥南北、华清大桥东西、红星桥北匝道机动车道
人行道 | m2 | 25870.6 | （侧平石、人行道板、筑边平石）养护 | 25*12.5*6透水混凝土砖
路名牌、桥梁限载牌 | 块 | 51 | 路名牌、桥梁限载牌及立杆养护；两年一次防腐处理 | 路名牌37块、限载牌14块
钢筋混凝土桥梁 | m2 | 16382.52 | 桥梁及其附属设施养护 | 永兴桥（小桥）、济来桥（中桥）、瑞安桥（小桥）、芦青桥（小桥）、扬盛桥（中桥）、梁韵大桥（大桥）、金星桥（中桥）
挡墙 | m | 708.8 | 挡墙及附属设施养护 | 混凝土挡墙
路名牌、桥梁限载牌 | 块 | 51 | 每月清洗一次

## 永旺大桥北匝道（运河西路北匝道）
1.18永旺大桥北匝道（运河西路北匝道）设施量清单
序号 | 项目名称 | 单位 | 数量 | 工作内容 | 备注
1 | 沥青混凝土12cm | m2 | 7005.4 | 沥青混凝土路面养护 | 改性沥青
2 | 人行道 | m2 | 707.6 | 侧平石、人行道板、筑边平石养护 | 25*12.5*5cm预制道板 | 7713
3 | 路名牌 | 块 | 6 | 路名牌及立杆养护；两年一次防腐处理
4 | 钢筋混凝土桥梁 | m2 | 267.3 | 桥梁及其附属设施养护 | 永旺大桥北匝道箱涵（小桥）
5 | 路名牌、限载牌清洗 | 块 | 6 | 每月清洗1次

## 永旺大桥东西引坡.
1.19永旺大桥东西引坡设施量清单
序号 | 项目名称 | 单位 | 数量 | 工作内容 | 备注
1 | 沥青混凝土12cm | m2 | 10274.6 | 沥青混凝土路面养护 | 改性沥青
2 | 人行道 | m2 | 776.7 | 侧平石、人行道板、筑边平石养护 | 25*12.5*5cm预制道板 | 11051.3

## 永旺大桥南匝道（运河西路南匝道）
1.20永旺大桥南匝道（运河西路南匝道）设施量清单
序号 | 项目名称 | 单位 | 数量 | 工作内容 | 备注
1 | 沥青混凝土12cm | m2 | 7062.8 | 沥青混凝土路面养护 | 改性沥青
2 | 人行道 | m2 | 698.7 | 侧平石、人行道板、筑边平石养护 | 25*12.5*5cm预制道板 | 7761.5
3 | 路名牌 | 块 | 4 | 路名牌及立杆养护；两年一次防腐处理
4 | 钢筋混凝土桥梁 | m2 | 267.3 | 桥梁及其附属设施养护 | 永旺大桥南匝道箱涵（小桥）
5 | 路名牌、限载牌清洗 | 块 | 4 | 每月清洗3次

## 震泽路（蠡湖大道～华谊路）
1.21震泽路（蠡湖大道～华谊路）设施量
部位 | 设施类别 | 单位 | 数量 | 工作内容 | 特征描述
道路 | 沥青路面(12cm) | m2 | 172971.5 | 机动车道沥青路面养护（包含平石） | 改性沥青AC-13F 4cm+AC-25c 8cm
| 沥青路面( 8 .5cm) | m2 | 52643.5 | 非机动车道沥青路面养护（包含平石） | AC-13C 3.5cm、AC-20C 5cm
| 人行道 | m2 | 26633.5 | （侧平石、人行道板、筑边平石）养护 | 25*12.5*6cm砼路面砖 | 255174.6
| 人行道 | m2 | 2926.1 | （侧平石、人行道板、筑边平石）养护 | 陶瓷透水砖40*20
桥梁 | 钢筋混凝土桥梁 | m2 | 16709 | 桥梁及其附属设施养护 | 板桥（中桥）、西棠甘桥（小桥）、烟树桥（已更名为东棠甘桥）（中桥）、贤渡桥（大桥）、嘉龙桥（小桥）、华庄桥（小桥）、万红桥（小桥）
附属设施 | 路名牌 | 块 | 32 | 路名牌及立杆养护；两年一次防腐处理
| 桥梁限载牌 | 块 | 14 | 桥梁限载牌及立杆养护；两年一次防腐处理
| 路名牌、桥梁限载牌清洗 | 块 | 46 | 每月清洗一次

## 金城西路（蠡湖大道-贡湖大道）
1.22金城西路（蠡湖大道-贡湖大道）设施量清单
序号 | 项目名称 | 单位 | 数量 | 工作内容 | 备注
1 | 沥青混凝土12cm | m2 | 76417 | 沥青混凝土路面养护 | 机动车道改性沥青 | 106460.6
2 | 沥青混凝土8cm | m2 | 19103.6 | 沥青混凝土路面养护 | 非机动车道改性沥青
3 | 人行道 | m2 | 9470 | 侧平石、人行道板、筑边平石养护 | 25*12.5*5cm预制道板
4 | 大理石 | m2 | 786 | 侧平石、人行道板、筑边平石养护 | 40*40*5cm大理石
5 | 大理石 | m2 | 684 | 侧平石、人行道板、筑边平石养护 | 30*30*5cm大理石
6 | 路名牌 | 块 | 22 | 路名牌及立杆养护；两年一次防腐处理
7 | 钢筋混凝土桥梁 | m2 | 6319.79 | 桥梁及其附属设施养护 | 蠡踪桥（中桥）、涟波桥（小桥）、涟漪桥（小桥）、高渡桥（管涵）、水居桥（小桥） | 人行天桥面积332.7 | 桥梁
8 | 人行天桥 | m2 | 332.7 | 桥梁及其附属设施养护 | 山水湖滨人行天桥（包含2梯道148.2平）
9 | 标路名牌、限载牌清洗 | 块 | 22 | 每月清洗1次

## 金城西路（蠡湖大道—双虹路）
1.23金城西路（蠡湖大道—双虹路）设施量汇总
设施类别 | 单位 | 数量 | 工作内容 | 备注
沥青路面12cm | m2 | 8284 | 沥青混凝土路面养护 | 交叉口
沥青路面10cm | m2 | 30400 | 沥青混凝土路面养护 | 快车道
沥青路面8cm | m2 | 20900 | 沥青混凝土路面养护 | 慢车道 | 67542.85
人行道 | m2 | 6494.8 | （侧平石、人行道板、筑边平石）养护 | 彩色道板
人行道 | m2 | 1464.05 | （侧平石、人行道板、筑边平石）养护 | 透水砖40*20*6
路名牌 | 块 | 5 | 路名牌及立杆养护；两年一次防腐处理
钢筋混凝土桥梁 | m2 | 2024.312 | 桥梁及其附属设施养护 | 凝翠桥（小桥）、蠡隐桥（小桥）、暂渡桥（小桥）
路名牌清洗 | 块 | 5 | 每月清洗一次

## 蠡湖大道（太湖大道—蠡湖大桥北引桥零坡点）
1.24蠡湖大道（太湖大道—蠡湖大桥北引桥零坡点）设施量
设施类别 | 单位 | 数量 | 工作内容 | 备注
沥青路面16cm | m2 | 32961.5 | 沥青路面养护 | SMA路面快车道
沥青路面8cm | m2 | 3792 | 沥青路面养护 | SMA路面慢车道 | 36753.5 | 36753.5
路名牌 | 块 | 16 | 路名牌及立杆养护；两年一次防腐处理
挡墙 | m | 202 | 挡墙及附属设施养护
人行天桥 | m2 | 475.5 | 桥梁及其附属设施养护 | 夏家边人行天桥（中桥） | 2073.62
钢筋混凝土桥梁 | m2 | 1598.12 | 桥梁及其附属设施养护 | 夏家边桥（小桥）、嘉景桥（小桥）、瑰景桥（小桥）、问溪桥（小桥）、溪南桥（小桥）
路名牌清洗 | 块 | 16 | 每月清洗一次
1.24蠡湖大道（太湖大道—蠡湖大桥北引桥零坡点）设施量
设施类别 | 单位 | 数量 | 工作内容 | 备注
沥青路面12cm | m2 | 37993 | 沥青路面养护 | SMA路面辅道 |  | 60024.2
沥青路面8cm | m2 | 9630 | 沥青路面养护 | SMA路面慢车道
人行道 | m2 | 12401.2 | （侧平石、人行道板、筑边平石）养护 | 透水混凝土 2024年青祁路（青山东路-蠡湖大桥北）大修项目

## 兴昌北路（ 江海路—通江大道 ）
1.25兴昌北路（ 江海路—通江大道 ）设施量汇总
设施类别 | 单位 | 数量 | 工作内容 | 备注
沥青路面12cm | m2 | 69799.3 | 沥青混凝土路面养护 | 机动车道
沥青路面10cm | m2 | 13938 | 沥青混凝土路面养护 | 江海路A匝道、石澄路匝道、凤翔路匝道、凤宾路匝道、锡澄路匝道
沥青路面8cm | m2 | 18981.68 | 沥青混凝土路面养护 | 非机动车道 | 110277.61
人行道 | m2 | 7558.63 | （侧平石、人行道板、筑边平石）养护 | 25*12.5*6透水混凝土砖
路名牌、桥梁限载牌 | 块 | 60 | 路名牌、限载牌及立杆养护；两年一次防腐处理 | 路名牌32块、限载牌28块
钢筋混凝土桥梁 | m2 | 11055.82 | 桥梁及其附属设施养护 | 福昌桥（小桥）、凤兴桥（包含1座梯道50.4平）（中桥）、物富桥（中桥）、天福桥（中桥）、凤宾立交（中桥）、蒲柴桥（小桥）、北栅立交（中桥）、广运路通道（小桥）、广宾路通道（小桥）、凤翔立交人行通道（FXCK0+243.99)（包含1座梯道17平）（小桥）、兴昌桥（中桥）、八卦桥534.24平（小桥
挡墙 | m | 1189.93 | 桥梁及其附属设施养护 | 混凝土挡墙
路名牌、桥梁限载牌 | 块 | 60 | 每月清洗一次

## 青祁路(太湖大道-新体育场东大门）
1.26青祁路(太湖大道-新体育场东大门）设施量清单
序号 | 项目名称 | 单位 | 数量 | 工作内容 | 备注
1 | 沥青混凝土12cm | m2 | 8129.5 | 沥青混凝土路面养护 | 机动车道改性沥青
2 | 沥青混凝土10cm | m2 | 2360 | 沥青混凝土路面养护 | 非机动车道改性沥青
3 | 人行道 | m2 | 1998 | 侧平石、人行道板、筑边平石养护 | 透水混凝土
4 | 路名牌 | 块 | 4 | 路名牌及立杆养护；两年一次防腐处理
5 | 路名牌清洗 | 块 | 4 | 每月清洗1次

## 高浪东路（高浪大桥-高浪立交引道与珠江路相接上坡处）
1.27高浪东路（高浪大桥-高浪立交引道与珠江路相接上坡处）设施量汇总
设施类别 | 单位 | 数量 | 工作内容 | 备注
沥青路面12cm | m2 | 17489 | 沥青混凝土路面 | 机动车道
沥青路面10cm | m2 | 2964 | 沥青混凝土路面 | 辅道及非机动车道
沥青路面10cm | m2 | 6946 | 沥青混凝土路面 | 匝道
沥青路面8cm | m2 | 5225 | 沥青混凝土路面 | 慢车道 | 58720
水泥混凝土路面45cm | m2 | 1033 | 水泥混凝土路面 | 机动车道
水泥混凝土路面24cm | m2 | 15473 | 水泥混凝土路面 | 机动车道
人行道 | m2 | 3747 | 侧平石、人行道板、筑边平石 | 25*25*6彩色道板
人行道 | m2 | 5843 | 侧平石、人行道板、筑边平石 | 6cm舒波洛克砖
标牌养护 | 块 | 2 | 路名牌、限载牌等养护及两年一次防腐处理
标牌养护 | 块 | 2 | 每月清洗一次

## 广石西路（凤宾路--黄石大桥）
1.28广石西路（凤宾路--黄石大桥）设施量汇总
设施类别 | 单位 | 数量 | 工作内容 | 备注
沥青路面12cm | m2 | 69138 | 沥青混凝土路面 | 机动车道,4cmSBS-13+8cmAC-25
沥青路面8cm | m2 | 14086 | 沥青混凝土路面 | 非机动车道,3.5cmAC-13+4.5cmAC-20
人行道块料铺设 | m2 | 12376 | 砼侧平石、人行道板、砼筑边平石 | 苏波洛克砖（20*10*6cm)+II型平石 | 95600
标牌养护 | 块 | 24 | 路名牌、限载牌等养护及两年一次防腐处理
标牌养护 | 块 | 24 | 每月清洗一次
桥面铺装 | m2 | 2519.17 | 桥梁及附属设施养护 | 广纳桥（小桥） 广源桥（中桥） 野岸里桥（小桥）