## 1 封面
| 2025年度江苏省扬州市江都区大桥镇高标准农田新建项目（第三批超长期国债）节余资金增建 |  |  |  | 工程
工程量清单
| 合同编号： |  | 20260130
招 标 人： |  | 扬州市江都区大桥镇人民政府 |  |  |  | (单位盖章)
法定代表人 （或委托代理人）： |  |  |  |  | (签字并盖章)
中介机构法定代表人 （或委托代理人）： | [5 empty] | (签字并盖章)
造价工程师及注册证号： |  |  |  | （签字并盖执业专用章）
编 制 时 间： |  | 2026-02-02

## 投标总价
投 标 总 价
工 程 名 称： |  | 2025年度江苏省扬州市江都区大桥镇高标准农田新建项目（第三批超长期国债）节余资金增建
合 同 编 号： |  | 20260130
投标总价(小写)： |  | 0 |  | (元)
(大写)： |  | 整 |  | (元)
投 标 人： |  |  |  | (单位盖章)
法 定 代 表 人
(或委托代理人)： |  |  |  | (签字并盖章)
编 制 时 间： |  | 2026-02-02

## 3 表1-1总说明
总 说 明
合同编号： | 20260130
工程名称： | 2025年度江苏省扬州市江都区大桥镇高标准农田新建项目（第三批超长期国债）节余资金增建 |  | 第1页 共1页
1、工程概况 2、招标范围 3、发包人提供的条件 4、工程主要技术指标 5、合同工期及重要节点工期要求 6、质量、安全和环境保护要求 7、其他需说明的事项
【新点水利软件江苏版 V10.3.6】

## 4 表1-2建筑工程分类分项工程量清单
建筑工程分类分项工程量清单
合同编号：20260130 | [8 empty] | 第1页 共12页
工程名称：2025年度江苏省扬州市江都区大桥镇高标准农田新建项目（第三批超长期国债）节余资金增建
序号 | 项目编码 | 项目名称 | 项目特征描述 | 计量单位 | 工程数量 |  | 单价（元） | 合价（元） |  | 主要技术 条款编码 | 备注
1 | 50 | 水利工程-泵站建设 |  |  | 1 |  |  | 0
1.1 | 5001 | 200HW-8庞渡中电灌站（拆建） |  |  | 1 |  |  | 0
1.1.1 | 500101 | 土方开挖工程 |  |  | 1 |  |  | 0
1.1.1.1 | 500101002001 | 一般土方开挖 | 1、土类分级：综合 2、外运及运距：机械开挖，人工配合，就近堆放，余方自行考虑 3、其他：含基础保护层土方开挖 | m3 | 19.29 |  |  | 0 |  |  | 总价承包
1.1.2 | 500103 | 土石方填筑工程 |  |  | 1 |  |  | 0
1.1.2.1 | 500103001001 | 一般土方填筑 | 1、土质及含水量：素土回填 2、压实系数：机械回填，人工配合，压实系数符合设计要求 3、土源及运距：原开挖土方回填，余方自行考虑 | m3 | 5.09 |  |  | 0 |  |  | 总价承包
1.1.3 | 500109 | 混凝土工程 |  |  | 1 |  |  | 0
1.1.3.1 | 500109001001 | 进水池混凝土垫层 | 1、部位及类型：进水池垫层 2、设计龄期、强度等级及配合比：C30商品砼 3、抗渗、抗冻、抗磨等要求：详见设计图纸 4、其他：含模板 | m3 | 1.19 |  |  | 0
1.1.3.2 | 500109001002 | C30钢筋砼进水池底板 | 1、部位及类型：进水池底板 2、设计龄期、强度等级及配合比：C30商品砼 3、抗渗、抗冻、抗磨等要求：详见设计图纸 4、其他：含模板 | m3 | 4.16 |  |  | 0
1.1.3.3 | 500109001003 | C30钢筋砼进水池墙身 | 1、部位及类型：进水池墙身 2、设计龄期、强度等级及配合比：C30商品砼 3、抗渗、抗冻、抗磨等要求：详见设计图纸 4、其他：含模板 | m3 | 3.59 |  |  | 0
【新点水利软件江苏版 V10.3.6】
建筑工程分类分项工程量清单
合同编号：20260130 | [8 empty] | 第2页 共12页
工程名称：2025年度江苏省扬州市江都区大桥镇高标准农田新建项目（第三批超长期国债）节余资金增建
序号 | 项目编码 | 项目名称 | 项目特征描述 | 计量单位 | 工程数量 |  | 单价（元） | 合价（元） |  | 主要技术 条款编码 | 备注
1.1.3.4 | 500109001004 | 出水池混凝土垫层 | 1、部位及类型：出水池垫层 2、设计龄期、强度等级及配合比：C30商品砼 3、抗渗、抗冻、抗磨等要求：详见设计图纸 4、其他：含模板 | m3 | 0.59 |  |  | 0
1.1.3.5 | 500109001005 | C30钢筋砼出水池底板 | 1、部位及类型：出水池底板 2、设计龄期、强度等级及配合比：C30商品砼 3、抗渗、抗冻、抗磨等要求：详见设计图纸 4、其他：含模板 | m3 | 1.5 |  |  | 0
1.1.3.6 | 500109001006 | C30钢筋砼出水池墙身 | 1、部位及类型：出水池墙身 2、设计龄期、强度等级及配合比：C30商品砼 3、抗渗、抗冻、抗磨等要求：详见设计图纸 4、其他：含模板 | m3 | 6 |  |  | 0
1.1.3.7 | 500109001007 | C30出水池盖板 | 1、部位及类型：出水池盖板 2、设计龄期、强度等级及配合比：C30商品砼 3、抗渗、抗冻、抗磨等要求：详见设计图纸 4、其他：含模板 | m3 | 0.4 |  |  | 0
1.1.3.8 | 500109001008 | C30钢筋砼基础 | 1、部位及类型：泵基座 2、设计龄期、强度等级及配合比：C30商品砼 3、抗渗、抗冻、抗磨等要求：详见设计图纸 4、其他：含模板 | m3 | 0.59 |  |  | 0
1.1.3.9 | 500109001009 | C30素砼管墩 | 1、部位及类型：素砼管墩 2、设计龄期、强度等级及配合比：C30商品砼 3、抗渗、抗冻、抗磨等要求：详见设计图纸 4、其他：含模板 | m3 | 0.6 |  |  | 0
【新点水利软件江苏版 V10.3.6】
建筑工程分类分项工程量清单
合同编号：20260130 | [8 empty] | 第3页 共12页
工程名称：2025年度江苏省扬州市江都区大桥镇高标准农田新建项目（第三批超长期国债）节余资金增建
序号 | 项目编码 | 项目名称 | 项目特征描述 | 计量单位 | 工程数量 |  | 单价（元） | 合价（元） |  | 主要技术 条款编码 | 备注
1.1.3.10 | 500109001010 | C30素砼格梗 | 1、部位及类型：护坡素砼格梗封边 2、设计龄期、强度等级及配合比：C30商品砼 3、抗渗、抗冻、抗磨等要求：详见设计图纸 4、其他：含模板 | m3 | 2.64 |  |  | 0
1.1.3.11 | 500109001011 | C30素砼护坡 | 1、部位及类型：素砼护坡 2、设计龄期、强度等级及配合比：C30商品砼 3、抗渗、抗冻、抗磨等要求：详见设计图纸 4、其他：含模板 | m3 | 1.74 |  |  | 0
1.1.4 | 500111 | 钢筋加工及安装工程 |  |  | 1 |  |  | 0
1.1.4.1 | 500111001001 | 钢筋加工及安装 | 1、型号、规格：具体详图 | t | 1.324 |  |  | 0
1.1.5 | 500114 | 其他建筑工程 |  |  | 1 |  |  | 0
1.1.5.1 | 500114001001 | 原泵房拆除 | 1、拆除原泵站并清运（含旧设备等，旧设备权属建设单位，运距投标人自行考虑） | 项 | 1 |  |  | 0
1.1.5.2 | 500114001002 | 新建泵房 | 1、工程量计算方式：工程量为建筑面积； 2、工作内容：详见设计图纸，含泵房土方开挖、6%水泥土回填、基础、主体、简易装修、照明配管配线、灯具开关插座、泵站安全生产制度牌、操作规程牌、维修保养制度牌安装等图纸设计范围内所有内容（清单单列的电缆、控制柜等安装工程除外） 3、其他：泵站门选用甲级防盗门 | m2 | 12 |  |  | 0
1.1.5.3 | 500114001003 | 警示标志 | 1、警示标志 2、式样详图，含设计范围内所有工作 | 块 | 1 |  |  | 0
【新点水利软件江苏版 V10.3.6】
建筑工程分类分项工程量清单
合同编号：20260130 | [8 empty] | 第4页 共12页
工程名称：2025年度江苏省扬州市江都区大桥镇高标准农田新建项目（第三批超长期国债）节余资金增建
序号 | 项目编码 | 项目名称 | 项目特征描述 | 计量单位 | 工程数量 |  | 单价（元） | 合价（元） |  | 主要技术 条款编码 | 备注
1.1.5.4 | 500114002001 | 围堰填筑、拆除外运 | 1、围堰填筑、拆除外运 2、运距投标人自行考虑 | m3 | 90 |  |  | 0 |  |  | 总价承包
1.1.5.5 | 500114002002 | 施工降排水 | 1、轻型井点 | 套 | 1 |  |  | 0 |  |  | 总价承包
1.2 | 5001 | 300HW-8灯一南站（拆建出水池、房屋翻新） |  |  | 1 |  |  | 0
1.2.1 | 500101 | 土方开挖工程 |  |  | 1 |  |  | 0
1.2.1.1 | 500101002002 | 一般土方开挖 | 1、土类分级：综合 2、外运及运距：机械开挖，人工配合，就近堆放，余方自行考虑 3、其他：含基础保护层土方开挖 | m3 | 12.77 |  |  | 0 |  |  | 总价承包
1.2.2 | 500103 | 土石方填筑工程 |  |  | 1 |  |  | 0
1.2.2.1 | 500103001002 | 一般土方填筑 | 1、土质及含水量：素土回填 2、压实系数：机械回填，人工配合，压实系数符合设计要求 3、土源及运距：原开挖土方回填，余方自行考虑 | m3 | 5.57 |  |  | 0 |  |  | 总价承包
1.2.3 | 500109 | 混凝土工程 |  |  | 1 |  |  | 0
1.2.3.1 | 500109001012 | 出水池混凝土垫层 | 1、部位及类型：出水池垫层 2、设计龄期、强度等级及配合比：C30商品砼 3、抗渗、抗冻、抗磨等要求：详见设计图纸 4、其他：含模板 | m3 | 0.7 |  |  | 0
1.2.3.2 | 500109001013 | C30钢筋砼出水池底板 | 1、部位及类型：出水池底板 2、设计龄期、强度等级及配合比：C30商品砼 3、抗渗、抗冻、抗磨等要求：详见设计图纸 4、其他：含模板 | m3 | 1.8 |  |  | 0
【新点水利软件江苏版 V10.3.6】
建筑工程分类分项工程量清单
合同编号：20260130 | [8 empty] | 第5页 共12页
工程名称：2025年度江苏省扬州市江都区大桥镇高标准农田新建项目（第三批超长期国债）节余资金增建
序号 | 项目编码 | 项目名称 | 项目特征描述 | 计量单位 | 工程数量 |  | 单价（元） | 合价（元） |  | 主要技术 条款编码 | 备注
1.2.3.3 | 500109001014 | C30钢筋砼出水池墙身 | 1、部位及类型：出水池墙身 2、设计龄期、强度等级及配合比：C30商品砼 3、抗渗、抗冻、抗磨等要求：详见设计图纸 4、其他：含模板 | m3 | 4.5 |  |  | 0
1.2.3.4 | 500109001015 | C30出水池盖板 | 1、部位及类型：出水池盖板 2、设计龄期、强度等级及配合比：C30商品砼 3、抗渗、抗冻、抗磨等要求：详见设计图纸 4、其他：含模板 | m3 | 0.48 |  |  | 0
1.2.4 | 500111 | 钢筋加工及安装工程 |  |  | 1 |  |  | 0
1.2.4.1 | 500111001002 | 钢筋加工及安装 | 1、型号、规格：具体详图 | t | 0.584 |  |  | 0
1.2.5 | 500114 | 其他建筑工程 |  |  | 1 |  |  | 0
1.2.5.1 | 500114001004 | 泵房内外墙面翻新 | 1、工程量计算方式：工程量为建筑面积； 2、工作内容：简易装修、照明配管配线、灯具开关插座、泵站安全生产制度牌、操作规程牌、维修保养制度牌安装等图纸设计范围内所有内容（清单单列的电缆、控制柜等安装工程除外） | m2 | 12 |  |  | 0
1.2.5.2 | 500114001005 | 警示标志 | 1、警示标志 2、式样详图，含设计范围内所有工作 | 块 | 1 |  |  | 0
2 | 50 | 水利工程-灌排渠系工程 |  |  | 1 |  |  | 0
2.1 | 5001 | 暗渠（Φ80cm，拆建） |  |  | 1 |  |  | 0
2.1.1 | 500101 | 土方开挖工程 |  |  | 1 |  |  | 0
【新点水利软件江苏版 V10.3.6】
建筑工程分类分项工程量清单
合同编号：20260130 | [8 empty] | 第6页 共12页
工程名称：2025年度江苏省扬州市江都区大桥镇高标准农田新建项目（第三批超长期国债）节余资金增建
序号 | 项目编码 | 项目名称 | 项目特征描述 | 计量单位 | 工程数量 |  | 单价（元） | 合价（元） |  | 主要技术 条款编码 | 备注
2.1.1.1 | 500101002003 | 一般土方开挖 | 1、土类分级：综合 2、外运及运距：机械开挖，人工配合，就近堆放，余方自行考虑 3、其他：含基础保护层土方开挖 | m3 | 1649.51 |  |  | 0 |  |  | 总价承包
2.1.2 | 500103 | 土石方填筑工程 |  |  | 1 |  |  | 0
2.1.2.1 | 500103001003 | 一般土方填筑 | 1、土质及含水量：素土回填 2、压实系数：机械回填，人工配合，压实系数符合设计要求 3、土源及运距：原开挖土方回填，余方自行考虑 | m3 | 1133.8 |  |  | 0 |  |  | 总价承包
2.1.3 | 500109 | 混凝土工程 |  |  | 1 |  |  | 0
2.1.3.1 | 500114001006 | 预制钢筋砼承插管 | 1、规格、材质：Φ80cmC30预制钢筋砼Ⅱ级管 2、其他：含下部管身基础、垫层及模板，具体详图 | m | 430 |  |  | 0
2.1.3.2 | 500114001007 | 砖砌检查井 | 1、垫层、基础材质及厚度：100mm厚C20砼垫层、200mm厚C30钢筋砼基础 2、砌筑材料品种、规格、强度等级：M10水泥砂浆砖砌，1000*1000，井深1.5m 3、勾缝、抹面要求：1:2防水水泥砂浆 4、井盖、井圈材质及规格：DN700重型铸铁井盖井座+防坠网 5、踏步材质、规格：包塑铁爬梯 6、备注：详见图集苏S01-2021-139 | 座 | 9 |  |  | 0
2.1.4 | 500114 | 其他建筑工程 |  |  | 1 |  |  | 0
2.1.4.1 | 500114001008 | 原涵拆除、外运 | 原涵拆除、外运（运距投标人自行考虑） | 项 | 1 |  |  | 0
2.2 | 5001 | 渠系配套建筑物 |  |  | 1 |  |  | 0
【新点水利软件江苏版 V10.3.6】
建筑工程分类分项工程量清单
合同编号：20260130 | [8 empty] | 第7页 共12页
工程名称：2025年度江苏省扬州市江都区大桥镇高标准农田新建项目（第三批超长期国债）节余资金增建
序号 | 项目编码 | 项目名称 | 项目特征描述 | 计量单位 | 工程数量 |  | 单价（元） | 合价（元） |  | 主要技术 条款编码 | 备注
2.2.1 | 500114 | 灌溉涵洞 |  |  | 1 |  |  | 0
2.2.1.1 | 500114001009 | Φ40cm*6m灌溉涵洞 | 1、规格、型号：Φ40cm*6m灌溉涵洞（新建） 2、工作内容：含土方开挖、回填、余方平衡或外运、两端涵洞垫层、砌筑、抹灰、上部盖板预制安装、模板、钢筋、管道埋设、接口处理等图纸设计范围内全部内容 | 座 | 27 |  |  | 0
2.2.1.2 | 500114001010 | Φ60cm*6m灌溉涵洞 | 1、规格、型号：Φ60cm*6m灌溉涵洞（新建） 2、工作内容：含土方开挖、回填、余方平衡或外运、两端涵洞垫层、砌筑、抹灰、上部盖板预制安装、模板、钢筋、管道埋设、接口处理等图纸设计范围内全部内容 | 座 | 29 |  |  | 0
2.2.2 | 500114 | 排水涵洞 |  |  | 1 |  |  | 0
2.2.2.1 | 500114001011 | Φ40cm*6m排水涵洞 | 1、规格、型号：Φ40cm*6m排水涵洞（新建） 2、工作内容：含土方开挖、回填、余方平衡或外运、两端挡墙底板、砌筑、抹灰、上部压顶、模板、管道埋设、接口处理等图纸设计范围内全部内容 3、其他：挡墙长度按2m考虑 | 座 | 31 |  |  | 0
【新点水利软件江苏版 V10.3.6】
建筑工程分类分项工程量清单
合同编号：20260130 | [8 empty] | 第8页 共12页
工程名称：2025年度江苏省扬州市江都区大桥镇高标准农田新建项目（第三批超长期国债）节余资金增建
序号 | 项目编码 | 项目名称 | 项目特征描述 | 计量单位 | 工程数量 |  | 单价（元） | 合价（元） |  | 主要技术 条款编码 | 备注
2.2.2.2 | 500114001012 | Φ60cm*6m排水涵洞 | 1、规格、型号：Φ60cm*6m排水涵洞（新建） 2、工作内容：含土方开挖、回填、余方平衡或外运、两端挡墙底板、砌筑、抹灰、上部压顶、模板、管道埋设、接口处理等图纸设计范围内全部内容 3、其他：挡墙长度按2m考虑 | 座 | 37 |  |  | 0
2.3 | 5001 | 衬砌渠道 |  |  | 1 |  |  | 0
2.3.1 | 500114 | 衬砌渠道 |  |  | 1 |  |  | 0
2.3.1.1 | 500114001013 | U60一次成型渠道（拆建） | 1、规格、型号：U60一次成型渠道，C30 2、施工工艺：机械化现浇U型成型技术渠道 3、工作内容：含原渠道拆除清运、土方修整到位、渠道机械化施工、预制砼撑梁、伸缩缝处理等所有图纸设计内容 4、其他：渠道放水口、分水井、分水闸、节制闸；配套进出水洞及小闸门、分水闸（井）、节制闸位置及数量按照施工图及现场实际情况由发包人确定，费用包含在渠道报价中，不再另行计算 | m | 860 |  |  | 0
【新点水利软件江苏版 V10.3.6】
建筑工程分类分项工程量清单
合同编号：20260130 | [8 empty] | 第9页 共12页
工程名称：2025年度江苏省扬州市江都区大桥镇高标准农田新建项目（第三批超长期国债）节余资金增建
序号 | 项目编码 | 项目名称 | 项目特征描述 | 计量单位 | 工程数量 |  | 单价（元） | 合价（元） |  | 主要技术 条款编码 | 备注
2.3.1.2 | 500114001014 | U60一次成型渠道（新建） | 1、规格、型号：U60一次成型渠道，C30 2、施工工艺：机械化现浇U型成型技术渠道 3、工作内容：含原渠道回填、土方修整到位、渠道机械化施工、预制砼撑梁、伸缩缝处理等所有图纸设计内容 4、其他：渠道放水口、分水井、分水闸、节制闸；配套进出水洞及小闸门、分水闸（井）、节制闸位置及数量按照施工图及现场实际情况由发包人确定，费用包含在渠道报价中，不再另行计算 | m | 110 |  |  | 0
2.3.1.3 | 500114001015 | U70预制衬砌渠道（拆建） | 1、规格、型号：U70预制衬砌渠道（C30预制成品渠道板，厚度6cm） 2、工作内容：含原渠道拆除清运、土方修整到位、渠道施工、压顶、接缝勾缝灌缝、配套节制闸等所有图纸设计内容 3、其他：渠道放水口、分水井、分水闸、节制闸；配套进出水洞及小闸门、分水闸（井）、节制闸位置及数量按照施工图及现场实际情况由发包人确定，费用包含在渠道报价中，不再另行计算 | m | 160 |  |  | 0
【新点水利软件江苏版 V10.3.6】
建筑工程分类分项工程量清单
合同编号：20260130 | [8 empty] | 第10页 共12页
工程名称：2025年度江苏省扬州市江都区大桥镇高标准农田新建项目（第三批超长期国债）节余资金增建
序号 | 项目编码 | 项目名称 | 项目特征描述 | 计量单位 | 工程数量 |  | 单价（元） | 合价（元） |  | 主要技术 条款编码 | 备注
2.3.1.4 | 500114001016 | U80一次成型渠道（拆建） | 1、规格、型号：U80一次成型渠道，C30 2、施工工艺：机械化现浇U型成型技术渠道 3、工作内容：含原渠道回填、土方修整到位、渠道机械化施工、预制砼撑梁、伸缩缝处理等所有图纸设计内容 4、其他：渠道放水口、分水井、分水闸、节制闸；配套进出水洞及小闸门、分水闸（井）、节制闸位置及数量按照施工图及现场实际情况由发包人确定，费用包含在渠道报价中，不再另行计算 | m | 450 |  |  | 0
3 | 50 | 水利工程-田间道路工程 |  |  | 1 |  |  | 0
3.1 | 5001 | 道路工程 |  |  | 1 |  |  | 0
3.1.1 | 500114 | 3m宽机耕路 |  |  | 1 |  |  | 0
【新点水利软件江苏版 V10.3.6】
建筑工程分类分项工程量清单
合同编号：20260130 | [8 empty] | 第11页 共12页
工程名称：2025年度江苏省扬州市江都区大桥镇高标准农田新建项目（第三批超长期国债）节余资金增建
序号 | 项目编码 | 项目名称 | 项目特征描述 | 计量单位 | 工程数量 |  | 单价（元） | 合价（元） |  | 主要技术 条款编码 | 备注
3.1.1.1 | 500114001017 | 3m宽机耕路（新建）（路基） | 1、3m宽机耕路 2、路基：素土路基压实，15cm12%石灰土压实，压实度满足设计要求 3、工作内容：含路床整形、素土路基压实、石灰土路基压实、路肩培土等所有图纸设计内容，道路路基宽度必须达到施工图纸要求（路面高程比田面高30cm），未达30cm，扣除路基费用 4、工程量按照路面面积工程量计算，但是图纸设计范围内的超出路面宽度以外的路肩部分按图施工，请投标人充分知晓并考虑所有投标风险（包括老路拆除费用） | m2 | 3570 |  |  | 0
3.1.1.2 | 500114001018 | 3m宽机耕路（新建）（路面） | 1、3m宽机耕路 2、路面：18cmC30砼路面，弯拉强度满足设计要求 3、路面伸缩缝、接缝等按设计要求设置 4、路面表面构造采用拉毛、压槽等方法制作，构造深度为0.5mm 5、其他：所有图纸设计内容 6、投标人应充分知晓并考虑所有投标风险（包括老路拆除费用）。 | m2 | 3570 |  |  | 0
3.1.2 | 500114 | 3.5m宽机耕路 |  |  | 1 |  |  | 0
【新点水利软件江苏版 V10.3.6】
建筑工程分类分项工程量清单
合同编号：20260130 | [8 empty] | 第12页 共12页
工程名称：2025年度江苏省扬州市江都区大桥镇高标准农田新建项目（第三批超长期国债）节余资金增建
序号 | 项目编码 | 项目名称 | 项目特征描述 | 计量单位 | 工程数量 |  | 单价（元） | 合价（元） |  | 主要技术 条款编码 | 备注
3.1.2.1 | 500114001019 | 3.5m宽机耕路（新建）（路基） | 1、3.5m宽机耕路 2、路基：素土路基压实，15cm12%石灰土压实，压实度满足设计要求 3、工作内容：含路床整形、素土路基压实、石灰土路基压实、路肩培土等所有图纸设计内容，道路路基宽度必须达到施工图纸要求（路面高程比田面高30cm），未达30cm，扣除路基费用 4、工程量按照路面面积工程量计算，但是图纸设计范围内的超出路面宽度以外的路肩部分按图施工，请投标人充分知晓并考虑所有投标风险（包括老路拆除费用） | m2 | 1575 |  |  | 0
3.1.2.2 | 500114001020 | 3.5m宽机耕路（新建）（路面） | 1、3.5m宽机耕路 2、路面：18cmC30砼路面，弯拉强度满足设计要求 3、路面伸缩缝、接缝等按设计要求设置 4、路面表面构造采用拉毛、压槽等方法制作，构造深度为0.5mm 5、其他：所有图纸设计内容 6、投标人应充分知晓并考虑所有投标风险（包括老路拆除费用）。 | m2 | 1575 |  |  | 0
|  | 合计 | [5 empty] | 0
【新点水利软件江苏版 V10.3.6】

## 5 表1-3设备采购和安装工程分类分项工程量清单
设备采购和安装工程分类分项工程量清单
合同编号：20260130 | [9 empty] | 第1页 共2页
工程名称：2025年度江苏省扬州市江都区大桥镇高标准农田新建项目（第三批超长期国债）节余资金增建
序号 | 项目编码 | 项目名称 | 项目特征描述 | 计量 单位 | 工程 数量 |  | 单价（元） | 合价（元） | 主要技术 条款编码 |  | 备注
1 | 50 | 水利工程-泵站安装 |  |  | 1 |  |  | 0
1.1 | 5002 | 灯一南站（200HW-8） |  |  | 1 |  |  | 0
1.1.1 | 500201 | 机电设备采购及安装工程 |  |  | 1 |  |  | 0
1.1.1.1 | 500201002001 | 水泵-水轮机设备安装 | 1、型号、规格：200HW-8型卧式混流泵（含配套带阀带滤网、拍门、DN200镀锌管，DN200伸缩节、闸阀DN200、流量计、自动真空泵、真空泵排水管、管道穿墙体处理等） | 套 | 1 |  |  | 0
1.1.1.2 | 500201006001 | 发电机-电动机设备安装 | 1、型号、规格：11KW配套电机 | 套 | 1 |  |  | 0
1.1.1.3 | 500202006001 | 拦污栅设备安装 | 1、材质：钢筋拦污栅，具体做法要求详设计图纸 | t | 0.098 |  |  | 0
1.1.1.4 | 500201018001 | 电缆及电缆头安装 | YJV22-0.6/1kv-4*16 | m | 50 |  |  | 0
1.1.1.5 | 500201018002 | 电缆及电缆头安装 | YJV-4*10 | m | 10 |  |  | 0
1.1.1.6 | 500201018003 | 电缆及电缆头安装 | YJV-4X2.5 | m | 10 |  |  | 0
1.1.1.7 | 500201018004 | 电缆及电缆头安装 | YJV-5X6 | m | 10 |  |  | 0
1.1.1.8 | 500201018005 | 电缆及电缆头安装 | KVV-7*1.5 | m | 30 |  |  | 0
1.1.1.9 | 500201017001 | 照明系统安装 | 1、电缆穿线管 | 项 | 1 |  |  | 0
1.1.1.10 | 500201020001 | 防雷接地装置安装 | 1、含避雷网安装，避雷引下线焊接，均压环焊接，等电位箱安装，接地网调试等图纸设计范围内所有内容 | 项 | 1 |  |  | 0
1.1.1.11 | 500201016001 | 控制柜 | 1、控制柜名称：XL-21 2、设计要求：PLC带通讯口及开关量输入输出口,需满足泵站一键启停功能,并预留远程控制接口,实现遥信、遥测、遥控等功能 | 套 | 1 |  |  | 0
1.1.1.12 | 500201016002 | 照明配电箱 | 1、照明配电箱：PZ30 | 套 | 1 |  |  | 0
1.2 | 5002 | 庞渡中电灌站（300HW-8） |  |  | 1 |  |  | 0
1.2.1 | 500201 | 机电设备采购及安装工程 |  |  | 1 |  |  | 0
【新点水利软件江苏版 V10.3.6】
设备采购和安装工程分类分项工程量清单
合同编号：20260130 | [9 empty] | 第2页 共2页
工程名称：2025年度江苏省扬州市江都区大桥镇高标准农田新建项目（第三批超长期国债）节余资金增建
序号 | 项目编码 | 项目名称 | 项目特征描述 | 计量 单位 | 工程 数量 |  | 单价（元） | 合价（元） | 主要技术 条款编码 |  | 备注
1.2.1.1 | 500201002002 | 水泵-水轮机设备安装 | 1、型号、规格：300HW-8型卧式混流泵（含配套带阀带滤网、拍门、DN300镀锌管，DN300伸缩节、闸阀DN300、流量计、自动真空泵、真空泵排水管、管道穿墙体处理等） | 套 | 1 |  |  | 0
1.2.1.2 | 500201006002 | 发电机-电动机设备安装 | 1、型号、规格：22KW配套电机 | 套 | 1 |  |  | 0
1.2.1.3 | 500202006002 | 拦污栅设备安装 | 1、材质：钢筋拦污栅，具体做法要求详设计图纸 | t | 0.095 |  |  | 0
1.2.1.4 | 500201018006 | 电缆及电缆头安装 | YJV22-0.6/1kv-3*35+1*25 | m | 50 |  |  | 0
1.2.1.5 | 500201018007 | 电缆及电缆头安装 | YJV22-0.6/1kv-3*25+1*16 | m | 10 |  |  | 0
1.2.1.6 | 500201018008 | 电缆及电缆头安装 | YJV-4X2.5 | m | 10 |  |  | 0
1.2.1.7 | 500201018009 | 电缆及电缆头安装 | YJV-5X6 | m | 10 |  |  | 0
1.2.1.8 | 500201018010 | 电缆及电缆头安装 | KVV-7*1.5 | m | 30 |  |  | 0
1.2.1.9 | 500201017002 | 照明系统安装 | 1、电缆穿线管 | 项 | 1 |  |  | 0
1.2.1.10 | 500201020002 | 防雷接地装置安装 | 1、含避雷网安装，避雷引下线焊接，均压环焊接，等电位箱安装，接地网调试等图纸设计范围内所有内容 | 项 | 1 |  |  | 0
1.2.1.11 | 500201016003 | 控制柜 | 1、控制柜名称：XL-21 2、设计要求：PLC带通讯口及开关量输入输出口,需满足泵站一键启停功能,并预留远程控制接口,实现遥信、遥测、遥控等功能 | 套 | 1 |  |  | 0
1.2.1.12 | 500201016004 | 照明配电箱 | 1、照明配电箱：PZ30 | 套 | 1 |  |  | 0
|  | 合计 | [5 empty] | 0
【新点水利软件江苏版 V10.3.6】

## 6 表1-4措施项目清单
措施项目清单
工程名称：2025年度江苏省扬州市江都区大桥镇高标准农田新建项目（第三批超长期国债）节余资金增建 | [7 empty] | 第1页 共1页
序号 | 项目名称 | 项目特征描述 | 单位 |  | 数量 | 单价（元） | 合价（元） |  | 备注
1 | 环境保护措施 |  | 项 |  | 1 |  | 0 |  | 总价承包
2 | 安全文明措施 |  | 项 |  | 1 | 0 | 0 |  | 不可竞争费，统一按58360元计算。投标人应根据招标文件附后的江苏省水利厅苏水安【2017】3号文《江苏省水利建设工程安全文明措施费分解表》明细组成，结合本工程实际逐项明细报价，按实支付。
3 | 临时工程 |  | 项 |  | 1 |  | 0 |  | 总价承包
4 | 交通工程 |  | 项 |  | 1 |  | 0 |  | 总价承包
5 | 保险费 |  | 项 |  |  |  | 0 |  | 以保险凭证及发票按实支付，但不得超过投标价
5.1 | 建安工程一切险 |  | 项 |  | 1 |  | 0
5.2 | 第三者责任险 |  | 项 |  | 1 |  | 0
5.3 | 工伤保险 |  | 项 |  | 1 |  | 0 |  | 不可竞争费，统一按5836元报价。按实支付。
6 | 施工企业进退场及大型机械进出场费 |  | 项 |  | 1 |  | 0 |  | 总价承包
7 | 其他临时措施（若有，请列详表） |  | 项 |  | 1 |  | 0 |  | 总价承包
| 合计 | [5 empty] | 0
【新点水利软件江苏版 V10.3.6】

## 7 表1-5其他项目清单
其他项目清单
合同编号：20260130 |  |  |  | 第1页 共1页
工程名称：2025年度江苏省扬州市江都区大桥镇高标准农田新建项目（第三批超长期国债）节余资金增建
序号 | 项目名称 | 金额 |  |  | 备注
1 | 预留金 |  |  |  | 本工程不设预留金
| 合计 | 0
【新点水利软件江苏版 V10.3.6】

## 8 表1-6零星工作项目清单
零星工作项目清单
合同编号：20260130 | [7 empty] | 第1页 共1页
工程名称：2025年度江苏省扬州市江都区大桥镇高标准农田新建项目（第三批超长期国债）节余资金增建
序号 | 编码 | 名称 | 计量单位 | 暂定数量 | 单价（元） |  | 合价（元） |  | 备注
1 |  | 人工
2 |  | 材料
3 |  | 机械
|  | 合计 |  |  |  |  | 0
【新点水利软件江苏版 V10.3.6】

## 9 安全文明措施费分解表
安全文明措施费分解表
合同编号：20260130 | [7 empty] | 第1页 共2页
工程名称：2025年度江苏省扬州市江都区大桥镇高标准农田新建项目（第三批超长期国债）节余资金增建
序号 | 项目名称 | 计量单位 | 数量 | 单价（元） | 合价（元） |  | 备注
一 | 完善、改造和维护安全防护设施设备 | 项 |  |  | 0
1 | 现场临时用电防护 | 项 |  |  | 0 |  | 用电保护；高压区和用电危险区防护和围挡
2 | 洞口、临边防护 | 项 |  |  | 0 |  | 洞口、临边等危险部位防坠、防滑设施；临时防护盖板或围栏和隔离防护层
3 | 机械设备防护 | 项 |  |  | 0 |  | 钢防护网罩、防护挡板、防护栏杆等安全防护
4 | 高处作业防护 | 项 |  |  | 0 |  | 防止物体、人员坠落而设置的安全网、防护棚、防护栏杆、警戒线
5 | 交叉作业防护 | 项 |  |  | 0 |  | 平面、立面交叉作业时的防护
6 | 防火、防爆、防尘、防毒 | 项 |  |  | 0
7 | 防雷、防台风、防地质灾害 | 项 |  |  | 0
8 | 地下工程有害气体监测、通风 | 项 |  |  | 0
9 | 临时安全防护 | 项 |  |  | 0 |  | 围堰安全监测、防护，高脚手、高立模安全防护
10 | 安全警示标志 | 项 |  |  | 0 |  | 警告、提醒、指令、指示等标志、标牌；示警灯、报警闪光灯、夜间警示灯、照明灯
二 | 配备、维护、保养应急救援器材、设备和应急演练 | 项 |  |  | 0
1 | 配备、维护、保养应急救援器材、设备 | 项 |  |  | 0 |  | 应急救援器材、设备的配备、维护、保养和更新
2 | 应急演练 | 项 |  |  | 0
三 | 重大危险源和事故隐患评估、监控和整改 | 项 |  |  | 0
1 | 重大危险源评估、监控与管理 | 项 |  |  | 0
2 | 事故隐患排查、评估和整改 | 项 |  |  | 0
四 | 安全文明生产检查、评价、咨询和标准化建设 | 项 |  |  | 0 |  | 安全文明生产检查、评价、咨询和标准化建设持续改进等。不含企业安全生产标准化等级创建过程中给予咨询评价机构的评价咨询费用
五 | 配备和更新现场作业人员安全防护用品 | 项 |  |  | 0 |  | 必须配备的安全防护用品及对安全防护用品的正常损耗进行必要补充
六 | 安全文明生产宣传、教育、培训 | 项 |  |  | 0 |  | 安全文明宣传活动、标语、展板、音像、图片资料等；安全技术交底、安全操作规程培训、安全知识教育；知识竞赛、技能竞赛、专题会议；经验交流、现场观摩
七 | 安全文明生产适用的新技术、新标准、新工艺、新装备的推广应用 | 项 |  |  | 0
【新点水利软件江苏版 V10.3.6】
安全文明措施费分解表
合同编号：20260130 | [7 empty] | 第2页 共2页
工程名称：2025年度江苏省扬州市江都区大桥镇高标准农田新建项目（第三批超长期国债）节余资金增建
序号 | 项目名称 | 计量单位 | 数量 | 单价（元） | 合价（元） |  | 备注
八 | 安全设施及特种设备检测检验 | 项 |  |  | 0
九 | 文明施工、生活设施和环境的改善、运行和维护 | 项 |  |  | 0
1 | 现场布置 | 项 |  |  | 0 |  | 现场围挡、五板一图、企业标志
2 | 办公和生活设施 | 项 |  |  | 0 |  | 施工现场办公、生活区与作业区分开设置，保持安全距离；设施符合卫生和安全要求；文体卫生设施配备
3 | 现场管理 | 项 |  |  | 0 |  | 场容场貌；工地地面硬化处理等；材料堆放；扬尘控制；垃圾清运；环境美化、绿化；现场保洁
十 | 其他与安全文明施工直接相关的内容 | 项 |  |  | 0 |  | 含廉政建设费用
| 总计 |  |  |  | 0
【新点水利软件江苏版 V10.3.6】