## 1.1 封面
| 徐州市鼓楼区雨污分流路面恢复工程-中心商圈片区 |  |  |  | 工程
工程量清单
徐州市鼓楼区城市管理局
招 标 人：
（单位盖章）
造价咨询人：
（单位盖章）
2025年12月15日

## 1.2 扉页
|  | 徐州市鼓楼区雨污分流路面恢复工程-中心商圈片区 |  |  |  | 工程
工程量清单
| 招 标 人： |  | 徐州市鼓楼区城市管理局 | 造价咨询人：
|  |  | （单位盖章） |  | （单位公章）
| 法定代表人 或其授权人： |  |  | 法定代表人 或其授权人：
|  |  | （签字或盖章） |  | （签字或盖章）
| 专业咨询员： |  |  | 项目负责人：
|  |  | （造价人员签字盖专用章） |  | （造价工程师签字盖专用章）
| 编 制 时 间： |  | 2025年12月15日 | 复 核 时 间： | 2025年12月15日

## 3.1 分部分项工程和单价措施项目清单与计价表
分部分项工程和单价措施项目清单与计价表
工程名称：道路工程 |  |  |  |  | 标段： |  |  |  |  | 第1页 共7页
序号 | 项目编码 | 项目名称 |  | 项目特征描述 |  | 计量 单位 | 工程量 | 金额（元）
[8 empty] | 综合单价 | 合价 |  | 其中
暂估价
一、富庶街--车行道
1 | 040203006001 | 沥青混凝土 |  | 1、沥青混凝土种类：细粒式沥青砼AC-13C； 2、厚度：4cm细粒式沥青混凝土； 3、详见设计图纸并满足设计要求； |  | m2 | 1500
2 | 040203003001 | 粘层 |  | 1、PC-3阳离子乳化沥青； |  | m2 | 1500
3 | 040203006002 | 沥青混凝土 |  | 1、沥青品种：中粒式沥青砼AC-20C 3、厚度：6cm中粒式沥青混凝土； 3、详见设计图纸并满足设计要求； |  | m2 | 1500
4 | 040203003002 | 透层、粘层 |  | 1、高性能应力吸收贴； |  | m2 | 3121.68
5 | 040203003003 | 粘层 |  | 1、喷洒乳化沥青黏层油； |  | m2 | 1621.68
6 | 040203007001 | 水泥混凝土 |  | 1、20cm水泥混凝土（抗弯拉强度≥4.5mpa）； 2、水泥混凝土养生； |  | m2 | 1390
7 | 040202011001 | 碎石 |  | 1、石料规格：级配碎石； 2、厚度：20cm； 3、压实度≥95%； |  | m2 | 1280
8 | 040202008001 | 石屑垫层 |  | 1、石粉垫层； 2、厚度16cm； 3、粒径小于 2mm 的部分不得超过 总量的 40%，含泥量应不大于 5%，压实度符合设计规定。 |  | m2 | 1280
9 | 040402017001 | 变形缝 |  | 1、切缝； 2、SBS热沥青灌缝； |  | m | 580
10 | 040901001001 | 现浇构件钢筋 |  | 1、砼路面拉杆、传力杆； |  | t | 0.82
11 | 040202001001 | 路床（槽）整形 |  | 车行道路床碾压检验 |  | m2 | 1280
分部小计
二、富庶街--人行道
本页小计
【新点2013清单造价江苏版 V10.3.6】
分部分项工程和单价措施项目清单与计价表
工程名称：道路工程 |  |  |  |  | 标段： |  |  |  |  | 第2页 共7页
序号 | 项目编码 | 项目名称 |  | 项目特征描述 |  | 计量 单位 | 工程量 | 金额（元）
[8 empty] | 综合单价 | 合价 |  | 其中
暂估价
12 | 040204002001 | 人行道块料铺设 |  | 1、6cm荔枝面花岗岩道板（花岗岩道板的抗压强度不宜低于 120MPa，抗折强度不低于 9MPa:）； 2、3cmM10水泥砂浆粘贴层； 3、道板六面进行水性防护处理，色泽、规格、尺寸应符合设计要求。 |  | m2 | 30
13 | 040203007002 | 水泥混凝土 |  | 1、10cmC25水泥混凝土基层； 2、厚度10cm、泵送商品砼； 3、水泥混凝土养生； |  | m2 | 30
14 | 040202011002 | 碎石 |  | 1、石料规格：级配碎石； 2、厚度：10cm； 3、压实度≥92%； |  | m2 | 30
15 | 040402017002 | 变形缝 |  | 1、切缝； 2、SBS热沥青灌缝； |  | m | 15
16 | 040204001001 | 人行道整形碾压 |  | 人行道路床碾压检验 |  | m2 | 30
分部小计
三、富庶街--其他
17 | 040204004001 | 安砌侧（平、缘）石 |  | 1、花岗岩立缘石(99.8x30x15cm)、R2倒角； 2、M10水泥砂浆砌筑； 3、C25水泥混凝土基础； 4、符合图纸设计要求； |  | m | 80
18 | 040205006001 | 标线 |  | 1、交通标线； 2、符合图纸设计要求； |  | m2 | 150
分部小计
四、金彭路--车行道
19 | 040203006003 | 沥青混凝土 |  | 1、沥青混凝土种类：细粒式沥青砼AC-13C； 2、厚度：4cm细粒式沥青混凝土； 3、详见设计图纸并满足设计要求； |  | m2 | 845
20 | 040203003004 | 粘层 |  | 1、PC-3阳离子乳化沥青； |  | m2 | 845
本页小计
【新点2013清单造价江苏版 V10.3.6】
分部分项工程和单价措施项目清单与计价表
工程名称：道路工程 |  |  |  |  | 标段： |  |  |  |  | 第3页 共7页
序号 | 项目编码 | 项目名称 |  | 项目特征描述 |  | 计量 单位 | 工程量 | 金额（元）
[8 empty] | 综合单价 | 合价 |  | 其中
暂估价
21 | 040203006004 | 沥青混凝土 |  | 1、沥青品种：中粒式沥青砼AC-20C 3、厚度：6cm中粒式沥青混凝土； 3、详见设计图纸并满足设计要求； |  | m2 | 845
22 | 040203003005 | 透层、粘层 |  | 1、高性能应力吸收贴； |  | m2 | 845
23 | 040203003006 | 粘层 |  | 1、喷洒乳化沥青黏层油； |  | m2
24 | 040203007003 | 水泥混凝土 |  | 1、20cm水泥混凝土（抗弯拉强度≥4.5mpa）； 2、水泥混凝土养生； |  | m2 | 800
25 | 040202011003 | 碎石 |  | 1、石料规格：级配碎石； 2、厚度：20cm； 3、压实度≥95%； |  | m2 | 755
26 | 040202008002 | 石屑垫层 |  | 1、石粉垫层； 2、厚度16cm； 3、粒径小于 2mm 的部分不得超过 总量的 40%，含泥量应不大于 5%，压实度符合设计规定。 |  | m2 | 755
27 | 040402017003 | 变形缝 |  | 1、切缝； 2、SBS热沥青灌缝； |  | m | 580
28 | 040901001002 | 现浇构件钢筋 |  | 1、砼路面拉杆、传力杆； |  | t | 0.49
29 | 040202001002 | 路床（槽）整形 |  | 车行道路床碾压检验 |  | m2 | 755
分部小计
五、金彭路--人行道
30 | 040204002002 | 人行道块料铺设 |  | 1、6cm荔枝面花岗岩道板（花岗岩道板的抗压强度不宜低于 120MPa，抗折强度不低于 9MPa:）； 2、3cmM10水泥砂浆粘贴层； 3、道板六面进行水性防护处理，色泽、规格、尺寸应符合设计要求。 |  | m2 | 10
31 | 040203007004 | 水泥混凝土 |  | 1、10cmC25水泥混凝土基层； 2、厚度10cm、泵送商品砼； 3、水泥混凝土养生； |  | m2 | 10
本页小计
【新点2013清单造价江苏版 V10.3.6】
分部分项工程和单价措施项目清单与计价表
工程名称：道路工程 |  |  |  |  | 标段： |  |  |  |  | 第4页 共7页
序号 | 项目编码 | 项目名称 |  | 项目特征描述 |  | 计量 单位 | 工程量 | 金额（元）
[8 empty] | 综合单价 | 合价 |  | 其中
暂估价
32 | 040202011004 | 碎石 |  | 1、石料规格：级配碎石； 2、厚度：10cm； 3、压实度≥92%； |  | m2 | 10
33 | 040402017004 | 变形缝 |  | 1、切缝； 2、SBS热沥青灌缝； |  | m | 7
34 | 040204001002 | 人行道整形碾压 |  | 人行道路床碾压检验 |  | m2 | 10
分部小计
六、金彭路--其他
35 | 040204004002 | 安砌侧（平、缘）石 |  | 1、花岗岩立缘石(99.8x30x15cm)、R2倒角； 2、M10水泥砂浆砌筑； 3、C25水泥混凝土基础； |  | m | 50
36 | 040205006002 | 标线 |  | 1、交通标线； 2、符合图纸设计要求； |  | m2 | 130
分部小计
七、夹河街南巷--车行道
37 | 040203006005 | 沥青混凝土 |  | 1、沥青混凝土种类：细粒式沥青砼AC-13C； 2、厚度：4cm细粒式沥青混凝土； 3、详见设计图纸并满足设计要求； |  | m2 | 554
38 | 040203003007 | 粘层 |  | 1、PC-3阳离子乳化沥青； |  | m2 | 554
39 | 040203006006 | 沥青混凝土 |  | 1、沥青品种：中粒式沥青砼AC-20C 3、厚度：6cm中粒式沥青混凝土； 3、详见设计图纸并满足设计要求； |  | m2 | 554
40 | 040203003008 | 透层、粘层 |  | 1、高性能盈利吸收贴； |  | m2 | 554
41 | 040203003009 | 粘层 |  | 1、喷洒乳化沥青黏层油； |  | m2 | 554
42 | 040203007005 | 水泥混凝土 |  | 1、20cm水泥混凝土（抗弯拉强度≥4.5mpa）； 2、水泥混凝土养生； |  | m2 | 554
43 | 040202011005 | 碎石 |  | 1、石料规格：级配碎石； 2、厚度：20cm； 3、压实度≥95%； |  | m2 | 554
本页小计
【新点2013清单造价江苏版 V10.3.6】
分部分项工程和单价措施项目清单与计价表
工程名称：道路工程 |  |  |  |  | 标段： |  |  |  |  | 第5页 共7页
序号 | 项目编码 | 项目名称 |  | 项目特征描述 |  | 计量 单位 | 工程量 | 金额（元）
[8 empty] | 综合单价 | 合价 |  | 其中
暂估价
44 | 040202008003 | 石屑垫层 |  | 1、石粉垫层； 2、厚度16cm； 3、粒径小于 2mm 的部分不得超过 总量的 40%，含泥量应不大于 5%，压实度符合设计规定。 |  | m2 | 554
45 | 040402017005 | 变形缝 |  | 1、切缝； 2、SBS热沥青灌缝； |  | m | 230
46 | 040901001003 | 现浇构件钢筋 |  | 1、砼路面拉杆、传力杆； |  | t | 0.61
47 | 040202001003 | 路床（槽）整形 |  | 车行道路床碾压检验 |  | m2 | 554
分部小计
八、夹河街南巷--人行道
48 | 040204002003 | 人行道块料铺设 |  | 1、6cm荔枝面花岗岩道板（花岗岩道板的抗压强度不宜低于 120MPa，抗折强度不低于 9MPa:）； 2、3cmM10水泥砂浆粘贴层； 3、道板六面进行水性防护处理，色泽、规格、尺寸应符合设计要求。 |  | m2 | 10
49 | 040203007006 | 水泥混凝土 |  | 1、10cmC25水泥混凝土基层； 2、厚度10cm、泵送商品砼； 3、水泥混凝土草袋养生； |  | m2 | 10
50 | 040202011006 | 碎石 |  | 1、石料规格：级配碎石； 2、厚度：10cm； 3、压实度≥92%； |  | m2 | 10
51 | 040402017006 | 变形缝 |  | 1、切缝； 2、SBS热沥青灌缝； |  | m | 7
52 | 040204001003 | 人行道整形碾压 |  | 人 行道路床碾压检验 |  | m2 | 10
分部小计
九、夹河街南巷--其他
53 | 040204004003 | 安砌侧（平、缘）石 |  | 1、花岗岩立缘石(99.8x30x15cm)、R2倒角； 2、M10水泥砂浆砌筑； 3、C25水泥混凝土基础； |  | m | 45
本页小计
【新点2013清单造价江苏版 V10.3.6】
分部分项工程和单价措施项目清单与计价表
工程名称：道路工程 |  |  |  |  | 标段： |  |  |  |  | 第6页 共7页
序号 | 项目编码 | 项目名称 |  | 项目特征描述 |  | 计量 单位 | 工程量 | 金额（元）
[8 empty] | 综合单价 | 合价 |  | 其中
暂估价
54 | 040205006003 | 标线 |  | 1、交通标线； 2、符合图纸设计要求； |  | m2 | 120
分部小计
十、电北巷--车行道
55 | 040203006007 | 沥青混凝土 |  | 1、沥青混凝土种类：细粒式沥青砼AC-13C； 2、厚度：4cm细粒式沥青混凝土； 3、详见设计图纸并满足设计要求； |  | m2 | 1000
56 | 040203003010 | 粘层 |  | 1、PC-3阳离子乳化沥青； |  | m2 | 1000
57 | 040203006008 | 沥青混凝土 |  | 1、沥青品种：中粒式沥青砼AC-20C 3、厚度：6cm中粒式沥青混凝土； 3、详见设计图纸并满足设计要求； |  | m2 | 1000
58 | 040203003011 | 透层、粘层 |  | 1、高性能应力吸收贴； |  | m2 | 1000
59 | 040203003012 | 粘层 |  | 1、喷洒乳化沥青黏层油； |  | m2
60 | 040203007007 | 水泥混凝土 |  | 1、20cm水泥混凝土（抗弯拉强度≥4.5mpa）； 2、水泥混凝土养生； |  | m2 | 1000
61 | 040202011007 | 碎石 |  | 1、石料规格：级配碎石； 2、厚度：20cm； 3、压实度≥95%； |  | m2 | 1000
62 | 040202008004 | 石屑垫层 |  | 1、石粉垫层； 2、厚度16cm； 3、粒径小于 2mm 的部分不得超过 总量的 40%，含泥量应不大于 5%，压实度符合设计规定。 |  | m2 | 1000
63 | 040402017007 | 变形缝 |  | 1、切缝； 2、SBS热沥青灌缝； |  | m | 400
64 | 040901001004 | 现浇构件钢筋 |  | 1、砼路面拉杆、传力杆； |  | t | 1.01
65 | 040202001004 | 路床（槽）整形 |  | 车行道路床碾压检验 |  | m2 | 1000
分部小计
十一、电北巷--其他
本页小计
【新点2013清单造价江苏版 V10.3.6】
分部分项工程和单价措施项目清单与计价表
工程名称：道路工程 |  |  |  |  | 标段： |  |  |  |  | 第7页 共7页
序号 | 项目编码 | 项目名称 |  | 项目特征描述 |  | 计量 单位 | 工程量 | 金额（元）
[8 empty] | 综合单价 | 合价 |  | 其中
暂估价
66 | 040204004004 | 安砌侧（平、缘）石 |  | 1、花岗岩立缘石(99.8x30x15cm)、R2倒角； 2、M10水泥砂浆砌筑； 3、C25水泥混凝土基础； |  | m | 45
67 | 040205006004 | 标线 |  | 1、交通标线； 2、符合图纸设计要求； |  | m2 | 120
分部小计
十二、拆除工程及雨污井修整工程
68 | 041001001001 | 拆除工程 |  | 1、涉及本项目所有拆除工程量； 2、拆除建筑垃圾外运，运距自行考虑； |  | 项 | 1
69 | 04B002 | 雨水井、污水井调整及修复 |  | 1、涉及本项目所有井的调整及修复（包含但不限于雨水井、污水井、弱电井等）； 2、报价前需自行勘察现场，自主报价； |  | 项
分部小计
分部分项合计
1 | 041106001001 | 大型机械设备进出场及安拆 |  | 挖掘机、沥青摊铺机进出场，投标方自主报价 |  | 项 | 1
2 | 041102002001 | 基础模板 |  | 1、路面模板 2、投标人自行考虑模板材质，综合报价 3、满足图纸设计及规范要求 |  | m2 | 80
单价措施合计
本页小计
合 计
【新点2013清单造价江苏版 V10.3.6】

## 3.2 总价措施项目清单与计价表
总价措施项目清单与计价表
工程名称：道路工程 | [5 empty] | 标段： |  |  |  | 第1页 共2页
序号 | 项目编码 | 项目名称 |  | 计算基础 | 费率 （%） |  | 金额 （元） | 调整费率 （%） | 调整后 金额（元） |  | 备注
1 | 041109001001 | 安全文明施工费
1.1 |  | 基本费 |  | 分部分项合计+单价措施项目合计-除税工程设备费 | 1.500
1.2 |  | 增加费 |  | 分部分项合计+单价措施项目合计-除税工程设备费
1.3 |  | 扬尘污染防治增加费 |  | 分部分项合计+单价措施项目合计-除税工程设备费 | 0.310
2 | 041109002001 | 夜间施工 |  | 分部分项合计+单价措施项目合计-除税工程设备费
3 | 041109003001 | 二次搬运 |  | 分部分项合计+单价措施项目合计-除税工程设备费
4 | 041109004001 | 冬雨季施工 |  | 分部分项合计+单价措施项目合计-除税工程设备费
5 | 041109005001 | 行车、行人干扰 |  | 分部分项合计+单价措施项目合计-除税工程设备费
6 | 041109006001 | 地上、地下设施、建筑物的临时保护设施 |  | 分部分项合计+单价措施项目合计-除税工程设备费
7 | 041109007001 | 已完工程及设备保护 |  | 分部分项合计+单价措施项目合计-除税工程设备费
8 | 041109008001 | 临时设施 |  | 分部分项合计+单价措施项目合计-除税工程设备费
【新点2013清单造价江苏版 V10.3.6】
注： 1.“计算基础”中安全文明施工费可为“定额基价”、“定额人工费”或“定额人工费+定额机械费”，其他项目可为 “定额人工费”或“定额人工费+定额机械费”。 2.按施工方案计算的措施费，若无“计算基础”和“费率”的数值，也可只填“金额”数值，但应在备注栏说明施工方案 出处或计算方法。
总价措施项目清单与计价表
工程名称：道路工程 | [5 empty] | 标段： |  |  |  | 第2页 共2页
序号 | 项目编码 | 项目名称 |  | 计算基础 | 费率 （%） |  | 金额 （元） | 调整费率 （%） | 调整后 金额（元） |  | 备注
9 | 041109009001 | 赶工措施 |  | 分部分项合计+单价措施项目合计-除税工程设备费
10 | 041109010001 | 工程按质论价 |  | 分部分项合计+单价措施项目合计-除税工程设备费
11 | 041109011001 | 建筑工人实名制费用 |  | 分部分项合计+单价措施项目合计-除税工程设备费
12 | 041109091001 | 特殊条件下施工增加费 |  | 分部分项合计+单价措施项目合计-除税工程设备费
13 | 041109015001 | 智慧工地费用 |  | 分部分项合计+单价措施项目合计-除税工程设备费
14 | 041109016001 | 新冠疫情常态化防控 |  | 分部分项合计+单价措施项目合计-除税工程设备费
【新点2013清单造价江苏版 V10.3.6】
注： 1.“计算基础”中安全文明施工费可为“定额基价”、“定额人工费”或“定额人工费+定额机械费”，其他项目可为 “定额人工费”或“定额人工费+定额机械费”。 2.按施工方案计算的措施费，若无“计算基础”和“费率”的数值，也可只填“金额”数值，但应在备注栏说明施工方案 出处或计算方法。

## 3.3 其他项目清单与计价汇总表
其他项目清单与计价汇总表
工程名称：道路工程 |  |  |  | 标段： |  | 第1页 共1页
序号 | 项目名称 |  | 计量单位 | 金额(元) | 备注
1 | 暂列金额 |  | 项
2 | 暂估价
2.1 | 材料暂估价
2.2 | 专业工程暂估价 |  | 项
3 | 计日工
4 | 总承包服务费
合 计
【新点2013清单造价江苏版 V10.3.6】
注：材料（工程设备）暂估单价进入清单项目综合单价，此处不汇总。

## 3.7 规费、税金项目计价表
规费、税金项目计价表
工程名称：道路工程 |  |  |  | 标段： |  | 第1页 共1页
序号 | 项目名称 |  | 计算基础 |  | 计算费率(％) |  | 金额(元)
1 | 规费 |  | 环境保护税+社会保险费+住房公积金 |  | 100.000
1.1 | 社会保险费 |  | 分部分项工程费+措施项目费+其他项目费-除税工程设备费 |  | 2.000
1.2 | 住房公积金 |  | 分部分项工程费+措施项目费+其他项目费-除税工程设备费 |  | 0.340
1.3 | 环境保护税 |  | 分部分项工程费+措施项目费+其他项目费-除税工程设备费
2 | 税金 |  | 分部分项工程费+措施项目费+其他项目费+规费-除税甲供材料和甲供设备费/1.01 |  | 9.000
合 计
【新点2013清单造价江苏版 V10.3.6】