## 设施量 (hidden)
永为路（运河东路-永乐西路）设施量清单
序号 | 项目名称 | 项目特征描述 | 单位 | 数量 | 备注
1 | 沥青混凝土 | 沥青厚度12cm，结构层：4cmSMA+8cmAC-25C | m2 | 2097.8
2 | 人行道道板砖 | 材质：25*12.5*5cm预制道板 | m2 | 337.1
3 | 大理石 | 材质：40*40*5cm预制道板 | m2 | 221
4 | 人行道锁边平石 | 材质：75*20*12.5cm预制混凝土平石 | 米 | 497
5 | 混凝土侧石 | 材质：75*27.5*12.5cm预制混凝土侧石 | 米 | 558
6 | 混凝土平石 | 材质：75*35*12.5cm预制混凝土平石 | 米 | 534
7 | 小型雨水管(D＜600) | 钢筋混凝土承插管、PVC | 米 | 143
8 | 检查井 | 铸铁井盖 | 座 | 2
9 | 收水井 | 450*750以下 | 座 | 11
10 | 管道检测 | 雨水管道； CCTV管道检测 | 米 | 143
11 | 路名牌 |  | 块 | 1
12 | 管养标识牌 | 材料品种：2mm厚1800*1000铝合金板，板面采用蓝底白字，二级反光膜；设置两根78镀锌钢管立杆（含混凝土基础），高2.5m | 块 | 2
13 | 道路日常巡查 | 道路一日一巡 | m2 | 2656
14 | 道路常规检测 | 检测内容：路面平整度、病害与缺陷等，检测频率：每年一次 | m2 | 2656
15 | 道路结构检测 | 检测内容：沥青路面平整度、破损状况、结构强度、抗滑能力，检测频率：每3年一次 | m2 | 2097.8

## 永为路（运河东路-永乐西路）
4.1永为路（运河东路-永乐西路）设施量清单
序号 | 项目名称 | 单位 | 数量 | 工作内容 | 备注
1 | 沥青混凝土12cm | m2 | 2097.8 | 沥青混凝土路面养护 | 普通沥青
2 | 人行道 | m2 | 337.1 | 侧平石、人行道板、筑边平石养护 | 25*12.5*5cm预制道板
3 | 大理石 | m2 | 221 | 侧平石、人行道板、筑边平石养护 | 40*40*5cm大理石
4 | 路名牌 | 块 | 1 | 路名牌及立杆养护；两年一次防腐处理
7 | 路名牌清洗 | 块 | 1 | 每月清洗1次

## 永乐西路（盛新大桥-清扬路）
4.2永乐西路（盛新大桥-清扬路）设施量清单
序号 | 项目名称 | 单位 | 数量 | 工作内容 | 备注
1 | 沥青混凝土12cm | m2 | 15550 | 沥青混凝土路面养护 | 2023年永乐路品质提升改造，沥青变为4cm SMA +8cm AC-25C
2 | 人行道 | m2 | 5700 | 侧平石、人行道板、筑边平石养护 | 透水混凝土人行道，花岗岩侧平石
3 | 路名牌 | 块 | 5 | 路名牌及立杆养护；两年一次防腐处理
4 | 路名牌清洗 | 块 | 5 | 每月清洗1次

## 健康路（复兴路～解放南路、红星路—梁溪大桥）
4.3健康路（复兴路～解放南路、红星路—梁溪大桥）设施量
序号 | 项目名称 | 单位 | 数量 | 工作内容 | 备注
1 | 沥青混凝土12cm | m2 | 31168.4 | 沥青混凝土路面养护 | 普通沥青路面
2 | 人行道 | m2 | 10437.8 | （侧平石、人行道板、筑边平石）养护 | 25*12.5*5cm预制道板
3 | 路名牌 | 块 | 18 | 路名牌及立杆养护；两年一次防腐处理
4 | 钢筋混凝土桥梁 | m2 | 1739.6 | 桥梁及其附属设施养护 | 健康桥（中桥）、健康路小立交桥（小桥）
5 | 路名牌、限载牌清洗 | 块 | 18 | 每月清洗1次

## 健康路（解放南路—红星路）
4.4健康路（解放南路—红星路）设施量清单
序号 | 项目名称 | 单位 | 数量 | 工作内容 | 备注
1 | 沥青混凝土12cm | m2 | 12513 | 沥青混凝土路面养护 | 机动车道改性沥青
2 | 沥青混凝土8cm | m2 | 6342 | 沥青混凝土路面养护 | 非机动车道改性沥青
3 | 人行道 | m2 | 2520 | （侧平石、人行道板、筑边平石）养护 | 25*12.5*5cm预制道板
4 | 路名牌 | 块 | 6 | 路名牌及立杆养护；两年一次防腐处理
5 | 钢筋混凝土桥梁 | m2 | 1220 | 桥梁及其附属设施养护 | 体育场桥（中桥）
6 | 路名牌、限载牌清洗 | 块 | 6 | 每月清洗1次

## 盛新大桥北匝道（运东北匝道）运河东路-永乐西路
4.5盛新大桥北匝道（运东北匝道）运河东路-永乐西路设施量
序号 | 项目名称 | 单位 | 数量 | 工作内容 | 备注
1 | 沥青混凝土12cm | m2 | 5195.7 | 沥青混凝土路面养护 | SMA路面
2 | 人行道 | m2 | 1029.6 | 侧平石、人行道板、筑边平石养护 | 透水混凝土路面 2023年永乐路（盛新大桥-清扬路）、建筑路（红星路-盛新大桥）品质提升
3 | 路名牌 | 块 | 2 | 路名牌及立杆养护；两年一次防腐处理
4 | 路名牌清洗 | 块 | 2 | 每月清洗1次

## 盛新大桥北匝道（运西北匝道）建筑东路-运河西路
4.6盛新大桥北匝道（运西北匝道）建筑东路-运河西路设施量清单
序号 | 项目名称 | 单位 | 数量 | 工作内容 | 备注
1 | 沥青混凝土12cm | m2 | 3014.3 | 沥青混凝土路面养护 | SMA路面
2 | 人行道 | m2 | 420 | 侧平石、人行道板、筑边平石养护 | 透水混凝土路面 2023年永乐路（盛新大桥-清扬路）、建筑路（红星路-盛新大桥）品质提升
3 | 路名牌 | 块 | 4 | 路名牌及立杆养护；两年一次防腐处理
4 | 钢筋混凝土桥梁 | m2 | 165.2 | 桥梁及其附属设施养护 | 盛新大桥运河西路北匝道箱涵（小桥）
5 | 路名牌、限载牌清洗 | 块 | 4 | 每月清洗1次

## 盛新大桥南匝道（运东南匝道）运河东路-永乐西路
4.7盛新大桥南匝道（运东南匝道）运河东路-永乐西路设施量清单
序号 | 项目名称 | 单位 | 数量 | 工作内容 | 备注
1 | 沥青混凝土12cm | m2 | 1541.6 | 沥青混凝土路面养护 | SMA路面
2 | 人行道 | m2 | 274.6 | 侧平石、人行道板、筑边平石养护 | 透水混凝土路面 2023年永乐路（盛新大桥-清扬路）、建筑路（红星路-盛新大桥）品质提升
3 | 路名牌 | 块 | 2 | 路名牌及立杆养护；两年一次防腐处理
4 | 路名牌清洗 | 块 | 2 | 每月清洗1次

## 盛新大桥南匝道（运西南匝道）建筑东路-运河西路
4.8盛新大桥南匝道（运西南匝道）建筑东路-运河西路设施量清单
序号 | 项目名称 | 单位 | 数量 | 工作内容 | 备注
1 | 沥青混凝土12cm | m2 | 5954.7 | 沥青混凝土路面养护 | SMA路面
2 | 人行道 | m2 | 1190.9 | 侧平石、人行道板、筑边平石养护 | 透水混凝土路面 2023年永乐路（盛新大桥-清扬路）、建筑路（红星路-盛新大桥）品质提升
3 | 路名牌 | 块 | 2 | 路名牌及立杆养护；两年一次防腐处理
4 | 路名牌清洗 | 块 | 2 | 每月清洗3次

## 老红星路（红星路—太湖大道）
4.9老红星路（红星路—太湖大道）设施量清单
序号 | 项目名称 | 单位 | 数量 | 工作内容 | 备注
1 | 沥青混凝土12cm | m2 | 5100 | 沥青混凝土路面养护 | 普通沥青
2 | 人行道 | m2 | 900 | （侧平石、人行道板、筑边平石）养护 | 25*12.5*5cm预制道板

## 红星路（健康路-中南路）
4.10红星路（健康路-中南路）设施量汇总
设施类别 | 单位 | 数量 | 工作内容 | 备注
沥青路面12cm | m2 | 66059 | 沥青混凝土 | 机动车道
沥青路面10cm | m2 | 5788 | 沥青混凝土 | 匝道
沥青路面8cm | m2 | 20354 | 沥青混凝土 | 非机动车道
人行道 | m2 | 16678.6 | 侧平石、人行道板、筑边平石 | 25*12.5*6混凝土透水砖
标牌养护 | 块 | 26 | 路名牌、限载牌等养护及两年一次防腐处理
标牌养护 | 块 | 26 | 每月清洗一次
桥面铺装 | m2 | 2296.35 | 桥梁及附属设施养护 | 尺渎桥（中桥）、纳新桥（中桥）