## 封-1 招标工程量清单封面【淮高镇2026年村级公益事业建
|  | 淮高镇2026年村级公益事业建设一事一议财政奖补项目 |  | 工程
招 标 工 程 量 清 单
招 标 人：
(单位盖章)
造价咨询人：
(单位盖章)
年 月 日
封-1

## 扉-1 招标工程量清单扉页【淮高镇2026年村级公益事业建
|  | 淮高镇2026年村级公益事业建设一事一议财政奖补项目 |  |  | 工程
招 标 工 程 量 清 单
招 标 人： |  |  | 造价咨询人：
| （单位盖章） |  |  | (单位资质专用章)
法定代表人 或其授权人： |  |  | 法定代表人 或其授权人：
| (签字或盖章) |  |  | (签字或盖章)
编 制 人： |  |  | 复 核 人：
| (造价人员签字盖专用章) |  |  | (造价工程师签字盖专用章)
编 制 时 间： | 2026-03-14 |  | 复 核 时 间： | 2026-03-14
扉-1

## 表-08 分部分项工程和单价措施项目清单与计价表【淮高镇2
分部分项工程和单价措施项目清单与计价表
工程名称：淮高镇2026年村级公益事业建设一事一议财政奖补项目 | [5 empty] | 标段：淮高镇2026年村级公益事业建设一事一议财政奖补项目 |  |  | 第 1 页 共 14 页
序号 | 项目编码 | 项目名称 | 项目特征描述 | 计量单位 | 工程量 |  | 金额（元）
[7 empty] | 综合单价 | 综合合价 |  | 其中：暂估价
张集村复兴路东西路（沥青路）
1 | 040202001001 | 路床(槽）整形 | 1.原混凝土面破损部位进行修复，包括裂缝、沉降、板裂、凹陷、风化等破损情况 2.检查井井盖抬高或降低至与沥青路面标高一致，由投标单位勘验现场后综合考虑 3.铺沥青前需确认混凝土基层已修复至符合规范、验收要求方可铺设 4.垃圾外运、残值处理，运距自行考虑 5.满足道路面层施工 6.含路肩土回填 7.投标人自行组织勘察现场，综合考虑报价 | m2 | 5200
2 | 040203003001 | 透层、粘层 | 1.材料品种:乳化沥青 2.喷油量:0.8kg/m2 | m2 | 5200
本页小计
注：为计取规费等的使用，可在表中增设其中：“定额人工费”。
表—08
分部分项工程和单价措施项目清单与计价表
工程名称：淮高镇2026年村级公益事业建设一事一议财政奖补项目 | [5 empty] | 标段：淮高镇2026年村级公益事业建设一事一议财政奖补项目 |  |  | 第 2 页 共 14 页
序号 | 项目编码 | 项目名称 | 项目特征描述 | 计量单位 | 工程量 |  | 金额（元）
[7 empty] | 综合单价 | 综合合价 |  | 其中：暂估价
3 | 040203006001 | 沥青混凝土 | 1.沥青混凝土种类:中粒式沥青混凝土AC-20C 2.厚度:6cm 3.铺设完成后需加设热熔标线，中黄线、边界线、起至线、人行横道线、箭头等，标线尺寸需符合规范及建设单位要求 | m2 | 5200
张集村复兴路南北路（沥青路）
4 | 040202001009 | 路床(槽）整形 | 1.原混凝土面破损部位进行修复，包括裂缝、沉降、板裂、凹陷、风化等破损情况 2.检查井井盖抬高或降低至与沥青路面标高一致，由投标单位勘验现场后综合考虑 3.铺沥青前需确认混凝土基层已修复至符合规范、验收要求方可铺设 4.垃圾外运、残值处理，运距自行考虑 5.满足道路面层施工 6.含路肩土回填 7.投标人自行组织勘察现场，综合考虑报价 | m2 | 2660
本页小计
注：为计取规费等的使用，可在表中增设其中：“定额人工费”。
表—08
分部分项工程和单价措施项目清单与计价表
工程名称：淮高镇2026年村级公益事业建设一事一议财政奖补项目 | [5 empty] | 标段：淮高镇2026年村级公益事业建设一事一议财政奖补项目 |  |  | 第 3 页 共 14 页
序号 | 项目编码 | 项目名称 | 项目特征描述 | 计量单位 | 工程量 |  | 金额（元）
[7 empty] | 综合单价 | 综合合价 |  | 其中：暂估价
5 | 040203003002 | 透层、粘层 | 1.材料品种:乳化沥青 2.喷油量:0.8kg/m2 | m2 | 2660
6 | 040203006002 | 沥青混凝土 | 1.沥青混凝土种类:中粒式沥青混凝土AC-20C 2.厚度:6cm 3.铺设完成后需加设热熔标线，中黄线、边界线、起至线、人行横道线、箭头等，标线尺寸需符合规范及建设单位要求 | m2 | 2660
王兴村九组道路
7 | 040202001002 | 路床(槽）整形 | 1.破除原混凝土道路面层 2.对原混凝土道路基层及扩宽区域进行整平、压实、整修路拱，压实度满足相关规范及招标人要求 3.垃圾外运、残值处理，运距自行考虑 4.满足道路面层施工 5.含路肩土回填 6.投标人自行组织勘察现场，综合考虑报价 | m2 | 500
本页小计
注：为计取规费等的使用，可在表中增设其中：“定额人工费”。
表—08
分部分项工程和单价措施项目清单与计价表
工程名称：淮高镇2026年村级公益事业建设一事一议财政奖补项目 | [5 empty] | 标段：淮高镇2026年村级公益事业建设一事一议财政奖补项目 |  |  | 第 4 页 共 14 页
序号 | 项目编码 | 项目名称 | 项目特征描述 | 计量单位 | 工程量 |  | 金额（元）
[7 empty] | 综合单价 | 综合合价 |  | 其中：暂估价
8 | 040203007002 | 水泥混凝土 | 1.16cmC30商品混凝土，抗折强度3.5MPa，抗冻等级F50 2.报价需包含钢模板，压纹，养生，每5米伸缩缝等相关费用 3.每隔5m切割一道伸缩缝，缝深度不低于10cm，在邻近桥梁或其他构造物或与其他道路相交处设置一道胀缝，宽度为20mm，缝内填充沥青青油毛毡 4.在施工时，混凝土面层应使用平板振捣器和插入式振捣器，并使用震动刮平来平整面层，采用真空吸水器吸水，然后采用震动圆盘磨光机及人工抹平。 | m2 | 500
桃田村村部门前路(沥青路)
本页小计
注：为计取规费等的使用，可在表中增设其中：“定额人工费”。
表—08
分部分项工程和单价措施项目清单与计价表
工程名称：淮高镇2026年村级公益事业建设一事一议财政奖补项目 | [5 empty] | 标段：淮高镇2026年村级公益事业建设一事一议财政奖补项目 |  |  | 第 5 页 共 14 页
序号 | 项目编码 | 项目名称 | 项目特征描述 | 计量单位 | 工程量 |  | 金额（元）
[7 empty] | 综合单价 | 综合合价 |  | 其中：暂估价
9 | 040202001010 | 路床(槽）整形 | 1.原混凝土面破损部位进行修复，包括裂缝、沉降、板裂、凹陷、风化等破损情况 2.检查井井盖抬高或降低至与沥青路面标高一致，由投标单位勘验现场后综合考虑 3.铺沥青前需确认混凝土基层已修复至符合规范、验收要求方可铺设 4.垃圾外运、残值处理，运距自行考虑 5.满足道路面层施工 6.含路肩土回填 7.投标人自行组织勘察现场，综合考虑报价 | m2 | 1626
10 | 040203003003 | 透层、粘层 | 1.材料品种:乳化沥青 2.喷油量:0.8kg/m2 | m2 | 1626
11 | 040203006003 | 沥青混凝土 | 1.沥青混凝土种类:中粒式沥青混凝土AC-20C 2.厚度:6cm 3.铺设完成后需加设热熔标线，中黄线、边界线、起至线、人行横道线、箭头等，标线尺寸需符合规范及建设单位要求 | m2 | 1626
本页小计
注：为计取规费等的使用，可在表中增设其中：“定额人工费”。
表—08
分部分项工程和单价措施项目清单与计价表
工程名称：淮高镇2026年村级公益事业建设一事一议财政奖补项目 | [5 empty] | 标段：淮高镇2026年村级公益事业建设一事一议财政奖补项目 |  |  | 第 6 页 共 14 页
序号 | 项目编码 | 项目名称 | 项目特征描述 | 计量单位 | 工程量 |  | 金额（元）
[7 empty] | 综合单价 | 综合合价 |  | 其中：暂估价
洪涯村十三组生产路
12 | 040202001003 | 路床(槽）整形 | 1.场地内清表 2.整平、压实、整修路拱 3.垃圾外运、自行处理，运距自行考虑 4.土方：就地取土，余方外运 5.满足道路结构面施工 6.含路肩土回填 7.投标人自行组织勘察现场，综合考虑报价 | m2 | 4445
13 | 040202002003 | 石灰稳定土 | 1.10cm5%石灰土原槽拌和、整平压实(压实度≥0.93) | m2 | 4445
14 | 040202015003 | 水泥稳定碎(砾）石 | 1.二灰碎石(70%碎石、二灰20%、石灰10%)压紧压实厚度不得低于10公分 2.经第三方公司检测合格后再铺设水泥混凝土 | m2 | 3810
本页小计
注：为计取规费等的使用，可在表中增设其中：“定额人工费”。
表—08
分部分项工程和单价措施项目清单与计价表
工程名称：淮高镇2026年村级公益事业建设一事一议财政奖补项目 | [5 empty] | 标段：淮高镇2026年村级公益事业建设一事一议财政奖补项目 |  |  | 第 7 页 共 14 页
序号 | 项目编码 | 项目名称 | 项目特征描述 | 计量单位 | 工程量 |  | 金额（元）
[7 empty] | 综合单价 | 综合合价 |  | 其中：暂估价
15 | 040203007003 | 水泥混凝土 | 1.16cmC30商品混凝土，抗折强度3.5MPa，抗冻等级F50 2.报价需包含钢模板，压纹，养生，每5米伸缩缝等相关费用 3.每隔5m切割一道伸缩缝，缝深度不低于10cm，在邻近桥梁或其他构造物或与其他道路相交处设置一道胀缝，宽度为20mm，缝内填充沥青青油毛毡 4.在施工时，混凝土面层应使用平板振捣器和插入式振捣器，并使用震动刮平来平整面层，采用真空吸水器吸水，然后采用震动圆盘磨光机及人工抹平。 | m2 | 3175
安庄三组生产路
本页小计
注：为计取规费等的使用，可在表中增设其中：“定额人工费”。
表—08
分部分项工程和单价措施项目清单与计价表
工程名称：淮高镇2026年村级公益事业建设一事一议财政奖补项目 | [5 empty] | 标段：淮高镇2026年村级公益事业建设一事一议财政奖补项目 |  |  | 第 8 页 共 14 页
序号 | 项目编码 | 项目名称 | 项目特征描述 | 计量单位 | 工程量 |  | 金额（元）
[7 empty] | 综合单价 | 综合合价 |  | 其中：暂估价
16 | 040202001006 | 路床(槽）整形 | 1.场地内清表 2.整平、压实、整修路拱 3.垃圾外运、自行处理，运距自行考虑 4.土方：就地取土，余方外运 5.满足道路结构面施工 6.含路肩土回填 7.投标人自行组织勘察现场，综合考虑报价 | m2 | 6880
17 | 040202002009 | 石灰稳定土 | 1.10cm5%石灰土原槽拌和、整平压实(压实度≥0.93) | m2 | 6880
18 | 040202015009 | 水泥稳定碎(砾）石 | 1.二灰碎石(70%碎石、二灰20%、石灰10%)压紧压实厚度不得低于10公分 2.经第三方公司检测合格后再铺设水泥混凝土 | m2 | 6020
本页小计
注：为计取规费等的使用，可在表中增设其中：“定额人工费”。
表—08
分部分项工程和单价措施项目清单与计价表
工程名称：淮高镇2026年村级公益事业建设一事一议财政奖补项目 | [5 empty] | 标段：淮高镇2026年村级公益事业建设一事一议财政奖补项目 |  |  | 第 9 页 共 14 页
序号 | 项目编码 | 项目名称 | 项目特征描述 | 计量单位 | 工程量 |  | 金额（元）
[7 empty] | 综合单价 | 综合合价 |  | 其中：暂估价
19 | 040203007006 | 水泥混凝土 | 1.16cmC30商品混凝土，抗折强度3.5MPa，抗冻等级F50 2.报价需包含钢模板，压纹，养生，每5米伸缩缝等相关费用 3.每隔5m切割一道伸缩缝，缝深度不低于10cm，在邻近桥梁或其他构造物或与其他道路相交处设置一道胀缝，宽度为20mm，缝内填充沥青青油毛毡 4.在施工时，混凝土面层应使用平板振捣器和插入式振捣器，并使用震动刮平来平整面层，采用真空吸水器吸水，然后采用震动圆盘磨光机及人工抹平。 | m2 | 5160
三河村十一组生产路
本页小计
注：为计取规费等的使用，可在表中增设其中：“定额人工费”。
表—08
分部分项工程和单价措施项目清单与计价表
工程名称：淮高镇2026年村级公益事业建设一事一议财政奖补项目 | [5 empty] | 标段：淮高镇2026年村级公益事业建设一事一议财政奖补项目 |  |  | 第 10 页 共 14 页
序号 | 项目编码 | 项目名称 | 项目特征描述 | 计量单位 | 工程量 |  | 金额（元）
[7 empty] | 综合单价 | 综合合价 |  | 其中：暂估价
20 | 040202001007 | 路床(槽）整形 | 1.场地内清表 2.整平、压实、整修路拱 3.垃圾外运、自行处理，运距自行考虑 4.土方：就地取土，余方外运 5.满足道路结构面施工 6.含路肩土回填 7.投标人自行组织勘察现场，综合考虑报价 | m2 | 1085
21 | 040202002007 | 石灰稳定土 | 1.10cm5%石灰土原槽拌和、整平压实(压实度≥0.93) | m2 | 1085
22 | 040202015007 | 水泥稳定碎(砾）石 | 1.二灰碎石(70%碎石、二灰20%、石灰10%)压紧压实厚度不得低于10公分 2.经第三方公司检测合格后再铺设水泥混凝土 | m2 | 930
本页小计
注：为计取规费等的使用，可在表中增设其中：“定额人工费”。
表—08
分部分项工程和单价措施项目清单与计价表
工程名称：淮高镇2026年村级公益事业建设一事一议财政奖补项目 | [5 empty] | 标段：淮高镇2026年村级公益事业建设一事一议财政奖补项目 |  |  | 第 11 页 共 14 页
序号 | 项目编码 | 项目名称 | 项目特征描述 | 计量单位 | 工程量 |  | 金额（元）
[7 empty] | 综合单价 | 综合合价 |  | 其中：暂估价
23 | 040203007007 | 水泥混凝土 | 1.16cmC30商品混凝土，抗折强度3.5MPa，抗冻等级F50 2.报价需包含钢模板，压纹，养生，每5米伸缩缝等相关费用 3.每隔5m切割一道伸缩缝，缝深度不低于10cm，在邻近桥梁或其他构造物或与其他道路相交处设置一道胀缝，宽度为20mm，缝内填充沥青青油毛毡 4.在施工时，混凝土面层应使用平板振捣器和插入式振捣器，并使用震动刮平来平整面层，采用真空吸水器吸水，然后采用震动圆盘磨光机及人工抹平。 | m2 | 775
长兴六组生产路
本页小计
注：为计取规费等的使用，可在表中增设其中：“定额人工费”。
表—08
分部分项工程和单价措施项目清单与计价表
工程名称：淮高镇2026年村级公益事业建设一事一议财政奖补项目 | [5 empty] | 标段：淮高镇2026年村级公益事业建设一事一议财政奖补项目 |  |  | 第 12 页 共 14 页
序号 | 项目编码 | 项目名称 | 项目特征描述 | 计量单位 | 工程量 |  | 金额（元）
[7 empty] | 综合单价 | 综合合价 |  | 其中：暂估价
24 | 040202001008 | 路床(槽）整形 | 1.场地内清表 2.整平、压实、整修路拱 3.垃圾外运、自行处理，运距自行考虑 4.土方：就地取土，余方外运 5.满足道路结构面施工 6.含路肩土回填 7.投标人自行组织勘察现场，综合考虑报价 | m2 | 640
25 | 040202002008 | 石灰稳定土 | 1.10cm5%石灰土原槽拌和、整平压实(压实度≥0.93) | m2 | 640
26 | 040202015008 | 水泥稳定碎(砾）石 | 1.二灰碎石(70%碎石、二灰20%、石灰10%)压紧压实厚度不得低于10公分 2.经第三方公司检测合格后再铺设水泥混凝土 | m2 | 560
本页小计
注：为计取规费等的使用，可在表中增设其中：“定额人工费”。
表—08
分部分项工程和单价措施项目清单与计价表
工程名称：淮高镇2026年村级公益事业建设一事一议财政奖补项目 | [5 empty] | 标段：淮高镇2026年村级公益事业建设一事一议财政奖补项目 |  |  | 第 13 页 共 14 页
序号 | 项目编码 | 项目名称 | 项目特征描述 | 计量单位 | 工程量 |  | 金额（元）
[7 empty] | 综合单价 | 综合合价 |  | 其中：暂估价
27 | 040203007008 | 水泥混凝土 | 1.16cmC30商品混凝土，抗折强度3.5MPa，抗冻等级F50 2.报价需包含钢模板，压纹，养生，每5米伸缩缝等相关费用 3.每隔5m切割一道伸缩缝，缝深度不低于10cm，在邻近桥梁或其他构造物或与其他道路相交处设置一道胀缝，宽度为20mm，缝内填充沥青青油毛毡 4.在施工时，混凝土面层应使用平板振捣器和插入式振捣器，并使用震动刮平来平整面层，采用真空吸水器吸水，然后采用震动圆盘磨光机及人工抹平。 | m2 | 480
其他
28 | 04B001 | 标志牌 | 1.标志牌镶嵌在水泥墩内 2.标志牌具体规格材质按照甲方要求 | 个 | 8
分部分项合计
措施项目
本页小计
注：为计取规费等的使用，可在表中增设其中：“定额人工费”。
表—08
分部分项工程和单价措施项目清单与计价表
工程名称：淮高镇2026年村级公益事业建设一事一议财政奖补项目 | [5 empty] | 标段：淮高镇2026年村级公益事业建设一事一议财政奖补项目 |  |  | 第 14 页 共 14 页
序号 | 项目编码 | 项目名称 | 项目特征描述 | 计量单位 | 工程量 |  | 金额（元）
[7 empty] | 综合单价 | 综合合价 |  | 其中：暂估价
29 | 041106001001 | 大型机械设备进出场及安拆 | 1.机械设备名称:由投标单位自行考虑 2.机械设备规格型号:由投标单位自行考虑 | 项 | 1
单价措施合计
本页小计
合 计
注：为计取规费等的使用，可在表中增设其中：“定额人工费”。
表—08

## 表-11 总价措施项目清单与计价表【淮高镇2026年村级公
总价措施项目清单与计价表
工程名称：淮高镇2026年村级公益事业建设一事一议财政奖补项目 |  |  |  | 标段：淮高镇2026年村级公益事业建设一事一议财政奖补项目 |  |  |  | 第 1 页 共 2 页
序号 | 项目编码 | 项目名称 | 计算基础 |  | 费率 (%) | 金额 (元) | 调整 费率 (%) |  | 调整后 金额(元) | 备注
1 | 041109001001 | 安全文明施工费
1.1 | 1.1 | 基本费 | 分部分项合计+技术措施项目合计-分部分项设备费-技术措施项目设备费 |  | 1.5
1.2 | 1.2 | 增加费 | 分部分项合计+技术措施项目合计-分部分项设备费-技术措施项目设备费 |  | 0
1.3 | 1.3 | 扬尘污染防治增加费 | 分部分项合计+技术措施项目合计-分部分项设备费-技术措施项目设备费 |  | 0.31
2 | 041109010001 | 按质论价 | 分部分项合计+技术措施项目合计-分部分项设备费-技术措施项目设备费 |  | 0
3 | 041109002001 | 夜间施工 | 分部分项合计+技术措施项目合计-分部分项设备费-技术措施项目设备费
4 | 041109003001 | 二次搬运 | 分部分项合计+技术措施项目合计-分部分项设备费-技术措施项目设备费
5 | 041109004001 | 冬雨季施工 | 分部分项合计+技术措施项目合计-分部分项设备费-技术措施项目设备费
6 | 041109006001 | 地上、地下设施、建筑物的临时保护设施 | 分部分项合计+技术措施项目合计-分部分项设备费-技术措施项目设备费
7 | 041109007001 | 已完工程及设备保护 | 分部分项合计+技术措施项目合计-分部分项设备费-技术措施项目设备费
8 | 041109008001 | 临时设施 | 分部分项合计+技术措施项目合计-分部分项设备费-技术措施项目设备费
9 | 041109009001 | 赶工措施 | 分部分项合计+技术措施项目合计-分部
编制人（造价人员）： |  |  |  | 复核人（造价工程师）：
表-11
总价措施项目清单与计价表
工程名称：淮高镇2026年村级公益事业建设一事一议财政奖补项目 |  |  |  | 标段：淮高镇2026年村级公益事业建设一事一议财政奖补项目 |  |  |  | 第 2 页 共 2 页
序号 | 项目编码 | 项目名称 | 计算基础 |  | 费率 (%) | 金额 (元) | 调整 费率 (%) |  | 调整后 金额(元) | 备注
分项设备费-技术措施项目设备费
10 | 041109011001 | 建筑工人实名制 | 分部分项合计+技术措施项目合计-分部分项设备费-技术措施项目设备费 | [6 empty] | 建筑工人实名制设备由建筑工人工资专用账户开户银行提供的，建筑工人实名制费用按表中费率乘以0.5系数计取
11 | 041109012001 | 特殊施工降效 | 分部分项合计+技术措施项目合计-分部分项设备费-技术措施项目设备费
12 | 041109013001 | 交通组织维护 | 分部分项合计+技术措施项目合计-分部分项设备费-技术措施项目设备费
13 | 041109014001 | 协管费 | 分部分项合计+技术措施项目合计-分部分项设备费-技术措施项目设备费
14 | 041109015001 | 智慧工地费用 | 分部分项合计+技术措施项目合计-分部分项设备费-技术措施项目设备费
合 计
编制人（造价人员）： |  |  |  | 复核人（造价工程师）：
表-11

## 表-12 其他项目清单与计价汇总表【淮高镇2026年村级公
其他项目清单与计价汇总表
工程名称：淮高镇2026年村级公益事业建设一事一议财政奖补项目 |  | 标段：淮高镇2026年村级公益事业建设一事一议财政奖补项目 |  |  | 第 1 页 共 1 页
序号 | 项目名称 |  | 金额（元） | 结算金额（元） |  | 备注
一 | 其他项目
1 | 暂列金额 |  |  |  |  | 明细详见表-12-1
2 | 暂估价
2.1 | 材料(工程设备)暂估价 |  | - |  |  | 明细详见表-12-2
2.2 | 专业工程暂估价 |  |  |  |  | 明细详见表-12-3
3 | 计日工 |  |  |  |  | 明细详见表-12-4
4 | 总承包服务费 |  |  |  |  | 明细详见表-12-5
5 | 索赔与现场签证 |  | - |  |  | 明细详见表-12-6
合 计 | [5 empty] | —
表—12

## 表-12-4 计日工表【淮高镇2026年村级公益事业建设一
计日工表
工程名称：淮高镇2026年村级公益事业建设一事一议财政奖补项目 |  |  |  |  | 标段：淮高镇2026年村级公益事业建设一事一议财政奖补项目 |  | 第 1 页 共 1 页
编号 | 项目名称 | 单位 | 暂定数量 | 实际数量 |  | 综合单价(元) |  | 合价（元）
[8 empty] | 暂定 | 实际
1 | 人工
1.1
人工小计
2 | 材料
2.1
材料小计
3 | 机械
3.1
机械小计
4 | 企业管理费和利润
4.1
企业管理费和利润小计
总计
表—12—4

## 表-13 规费、税金项目清单与计价表【淮高镇2026年村级
规费、税金项目清单与计价表
工程名称：淮高镇2026年村级公益事业建设一事一议财政奖补项目 |  |  | 标段：淮高镇2026年村级公益事业建设一事一议财政奖补项目 |  | 第 1 页 共 1 页
序号 | 项目名称 | 计算基础 |  | 计算基数 |  | 计算费率(%) | 金额(元)
1 | 规费 | 社会保险费+住房公积金+环境保护税
1.1 | 社会保险费 | 分部分项工程+措施项目+其他项目-分部分项设备费-技术措施项目设备费 |  |  |  | 2
1.2 | 住房公积金 | 分部分项工程+措施项目+其他项目-分部分项设备费-技术措施项目设备费 |  |  |  | 0.34
1.3 | 环境保护税 | 分部分项工程+措施项目+其他项目-分部分项设备费-技术措施项目设备费 |  |  |  | 0.1
2 | 税金 | 分部分项工程+措施项目+其他项目+规费-(甲供材料费+甲供主材费+甲供设备费)/1.01 |  |  |  | 9
合 计
表—13