## Sheet1
序号 | 所属类别 | 品名 | 规格参数
1 | 平台与存储设备 | 硬盘录像机 | 8路，支持接入：400Mbps网络接入带宽，支持8路1080p/720p接入，支持1路HDMI/VGA输出，支持1个SATA内置、单块最大6TB， 2个RJ45，10/100/1000Mbps自适应以太网口。
16路/32路/64路/128路，支持最高3200W像素高清网络视频的预览、存储、回放； 支持重要录像文件加锁保护功能； 支持H.265、H.264编码前端自适应接入； 2个HDMI接口，2个VGA接口，可支持8K+1080P或双4K异源输出； 可接驳符合开放型网络视频接口、RTSP、GB28181标准的网络摄像机； 支持IPC集中管理，包括IPC参数配置、信息的导入、导出和升级等功能； 支持最大16路同步回放及多路同步倒放； 支持2个RJ45，10/100/1000Mbps自适应以太网口，支持网络容错和多址设定应用； 支持RAID0、RAID1、RAID5、RAID6、RAID10，支持全局热备； 支持硬盘配额和硬盘盘组两种存储模式，可对不同通道分配不同的录像保存容量或周期； 支持16个SATA接口，1个eSATA接口； 支持网络检测（网络流量监控、网络抓包、网络通畅）功能； 支持即时回放功能，在预览画面下对指定通道的当前录像进行回放，并且不影响其他通道预览； 2个RJ45，10/100/1000Mbps自适应以太网口。
2 |  | 人脸存储终端 | 2U机架式9盘位嵌入式网络硬盘录像机，整机采用短机箱设计，搭载高性能ATX电源； 【硬件规格】； 存储接口：9个SATA接口，可满；配8TB硬盘； 视频接口：2×HDMI，2×VGA 网络接口：2×RJ45 10/100/1000Mbps自适应以太网口； 报警接口：16路报警输入，9路报警输出（其中第9路支持CTRL 12V）； 反向供电：1路DC12V 1A； 串行接口：1路RS-232接口，1路全双工RS-485接口； USB接口：2×USB 2.0，1×USB 3.0； 扩展接口：1×eSATA； 【产品性能】 输入带宽：80Mbps； 输出带宽：160Mbps； 接入能力：8路H.264、H.265格式高清码流接入； 解码能力：最大支持12×1080P； 显示能力：最大支持4K+1080P异源输出。
3 |  | 硬盘 | 企业级，6T。
4 |  | 管理平台服务器 | 服务器架构，3U8盘位，SATA盘，自带240G的SSD,单电源，64位多核处理器，48GB缓存，3个千兆网口，1个管理网口，2个USB 3.0接口,自带1块4T SATA盘，设备仅支持最大7块数据盘安装位置。
5 |  | 解码器 | 支持4K高分辨率底图显示； 支持4路高清视频解码输出+4路音频解码输出+2路模拟视频解码输出； 支持高清视频接入； 高清视频输入支持HDMI和VGA； 支持H.264/265/MPEG4等编码格式； 支持H.265、H.264的Baseline/Main/High-profile编码级别； 支持16个系统预案及快速调取； 整机支持4个HDMI+4个VGA+2个CVBS+4个音频输出； 音频解码支持G.711A、G.711U、AAC、ADPCM音频格式的解码； 整机解码能力：2路12MP/8路4K/12路5MP/16路4MP/32路1080P/64路720P； 整机解码通道路数64路； 支持语音对讲； 画面分割：1/2/4/6/8/9/10/13/16/20A/20B/25/36； 支持解码性能自由划分； 支持拼接、开窗、叠加、漫游、跨屏等功能。
6 | 网络与传输系统 | 交换机 | 4口交换机，4个10/100以太网电接口，1个千兆光接口。
8口交换机，8个10/100以太网电接口，2个千兆光接口。
7 |  | 超五类室外防水网线 | cat5e
8 |  | 熔纤盒 | 4口4芯LC单模光纤盒（含尾纤满配）。
9 |  | 千兆光纤收发器 | 单口千兆 商业级 固定光模块 20KM 单模单纤
10 |  | 跳线 | 配套
11 |  | 光电转换器 | 2口光电转换器
12 |  | 光纤 | 4芯单模光缆。
13 |  | 数据跳线 | 2M
14 |  | 光纤跳线 | LC-LC光纤跳线
15 |  | 电源线 | 电源线RVV3*2.5。
16 |  | 电源线 | 电源线RVV2*1.0。
17 |  | 光模块 | 光模块，千兆SFP单模双（10Km，1310nm）。
18 | 供配电与防雷设施 | 摄像机电源 | AC-24V/3A
19 |  |  | DC-12V/2A
20 |  | PDU插座 | 8位10A
21 |  | 防雷器 | 网络、电源二合一
22 |  | 控制开关 | 直流空开 3P100A
23 |  | 配管 | 热镀锌电管，JDG25。
24 |  | 电气配管 | SC50
25 |  | 电线管 | PE50
26 |  | 电气配管 | PE32
27 |  | 杆件 | 室外立杆含基础、挑臂，高度、外观颜色配套原小区（含3.5米及5.5米）。
28 |  | 室外防水弱电抱杆箱 | 具有防盗、防尘、防雨、防腐、自动重合闸等功能；机箱材料选用不锈钢304，喷塑，钢板厚度不小于1.5mm，箱内部空间有利于散热和安装、使用、维修，机箱防止顶面积水，含层板以及必要的移动式空开、插座等；尺寸、外观颜色配套原小区。
29 |  | 室外防水弱电落地箱 | 具有防盗、防尘、防雨、防腐、自动重合闸等功能；机箱材料选用不锈钢304，喷塑，钢板厚度不小于1.5mm，箱内部空间有利于散热和安装、使用、维修，机箱防止顶面积水，含层板以及必要的移动式空开、插座等；尺寸、外观颜色配套原小区，含基础接地。
30 |  | 人（手）孔井 | 砖砌手井，规格600*600*1000mm，含配套井盖。