## 扉-1 招标工程量清单扉页
|  | 柘汪镇望海佳苑小区规划红线外10KV配电工程 |  |  | 工程
招 标 工 程 量 清 单
招 标 人： |  |  | 造价咨询人：
| （单位盖章） |  |  | (单位资质专用章)
法定代表人 或其授权人： |  |  | 法定代表人 或其授权人：
| (签字或盖章) |  |  | (签字或盖章)
编 制 人： |  |  | 复 核 人：
| (造价人员签字盖专用章) |  |  | (造价工程师签字盖专用章)
编 制 时 间： |  |  | 复 核 时 间：
扉-1

## 表-01 总说明
总 说 明
工程名称： 柘汪镇望海佳苑小区规划红线外10KV配电工程 | 第 1 页 共 1 页
表-01

## 表-08 分部分项工程和单价措施项目清单与计价表
分部分项工程和单价措施项目清单与计价表
工程名称：柘汪镇望海佳苑小区规划红线外10KV配电工程 | [5 empty] | 标段：柘汪镇望海佳苑小区规划红线外10KV配电工程 |  |  | 第 1 页 共 10 页
序号 | 项目编码 | 项目名称 | 项目特征描述 | 计量单位 | 工程量 |  | 金额（元）
[7 empty] | 综合单价 | 综合合价 |  | 其中：暂估价
整个项目
1 | 030404006001 | 箱式配电室 | 1.名称:一二次融合二进四出环网箱 2.规格、型号:一二次融合成套环网箱,AC10kV,630A,SF6,二进四出，带应急接口 | 台 | 1
2 | 030410001001 | 电杆组立 | 1.名称:水泥杆 2.材质:钢筋混凝土 3.规格:φ190mm*15m 4.类型:锥形 5.含线路测量，电杆标号 | 根 | 46
3 | 030410001002 | 电杆移位 | 1.名称:电杆移位 2.材质:钢筋混凝土 3.规格:φ190mm*15m，主材利旧 4.类型:锥形 5.含线路测量，电杆标号 | 根 | 1
本页小计
注：为计取规费等的使用，可在表中增设其中：“定额人工费”。
表—08
分部分项工程和单价措施项目清单与计价表
工程名称：柘汪镇望海佳苑小区规划红线外10KV配电工程 | [5 empty] | 标段：柘汪镇望海佳苑小区规划红线外10KV配电工程 |  |  | 第 2 页 共 10 页
序号 | 项目编码 | 项目名称 | 项目特征描述 | 计量单位 | 工程量 |  | 金额（元）
[7 empty] | 综合单价 | 综合合价 |  | 其中：暂估价
4 | 030410001003 | 电杆组立 | 1.名称:10KV双回路带0.4KV转角杆 2.材质:钢管Q345 230MPa 3.规格:顶部直径350mm、底部直径780mm，总高度12.7m 4.类型:10GSJ90+0.4J90-11 正十二边形 5.横担:含本设中横担、爬梯等附件采用本公司定型设计 6.绝缘子:含绝缘子等一切构件 7.含线路测量，电杆标号 | 根 | 8
5 | 030410001004 | 拉线 | 1.名称:拉线 2.拉线材质、规格、类型:钢绞线,1×19-13.0-1370-B,100,镀锌 3.底盘、拉盘、卡盘规格:水泥制品,拉盘,500×1000×200 4.含拉线棒、线夹、保护套、反光保护管、等 | 根 | 6
6 | 030410002003 | 横担组装 | 1.名称:角铁横担 2.材质:热镀锌 3.规格:∠80*8*1700mm 4.金具品种规格:含抱箍、螺栓、绝缘子等 | 组 | 226
本页小计
注：为计取规费等的使用，可在表中增设其中：“定额人工费”。
表—08
分部分项工程和单价措施项目清单与计价表
工程名称：柘汪镇望海佳苑小区规划红线外10KV配电工程 | [5 empty] | 标段：柘汪镇望海佳苑小区规划红线外10KV配电工程 |  |  | 第 3 页 共 10 页
序号 | 项目编码 | 项目名称 | 项目特征描述 | 计量单位 | 工程量 |  | 金额（元）
[7 empty] | 综合单价 | 综合合价 |  | 其中：暂估价
7 | 030410002001 | 横担组装 | 1.名称:角铁横担 2.材质:热镀锌 3.规格:∠80*8*1500mm 4.金具品种规格:含抱箍、螺栓、绝缘子等 | 组 | 35
8 | 030410002004 | 横担组装 | 1.名称:角铁横担 2.材质:热镀锌 3.规格:∠65×6,800mm 4.金具品种规格:含抱箍、螺栓、绝缘子等 | 组 | 21
9 | 030410002005 | 横担组装 | 1.名称:角铁横担 2.材质:热镀锌 3.规格:,∠80×8,3000mm 4.金具品种规格:含抱箍、螺栓、绝缘子等 | 组 | 7
10 | 030410002006 | 横担组装 | 1.名称:杆顶瓷瓶架 2.材质:热镀锌 3.规格:-8*60，D190单杆顶 4.金具品种规格:含抱箍、螺栓、绝缘子等 | 组 | 21
11 | 030410004004 | 杆上设备 | 1.名称:10kV变压器,400kVA,普通,硅钢片,油浸 2.含附件、接地等 | 台 | 1
本页小计
注：为计取规费等的使用，可在表中增设其中：“定额人工费”。
表—08
分部分项工程和单价措施项目清单与计价表
工程名称：柘汪镇望海佳苑小区规划红线外10KV配电工程 | [5 empty] | 标段：柘汪镇望海佳苑小区规划红线外10KV配电工程 |  |  | 第 4 页 共 10 页
序号 | 项目编码 | 项目名称 | 项目特征描述 | 计量单位 | 工程量 |  | 金额（元）
[7 empty] | 综合单价 | 综合合价 |  | 其中：暂估价
12 | 030410004006 | 杆上设备 | 1.名称:熔断器 2.规格/型号:高压熔断器,AC10kV,跌落式,100A 3.电压等级（kV):10kv 4.含附件、接地等 | 组 | 3
13 | 030410004005 | 杆上设备 | 1.名称:JP柜(无补偿) 2.型号:配电箱,户外,4回路400kVA 3.含附件、接地等 | 台 | 1
14 | 030410004001 | 杆上设备 | 1.名称:一二次融合断路器 2.规格/型号:一二次融合成套柱上断路器,AC10kV,630A,20kA,户外 3.电压等级（kV):10kv 4.含附件、接地等 | 套 | 2
15 | 030410004002 | 杆上设备 | 1.名称:交流避雷器 2.规格、型号:交流避雷器,AC10kV,13kV,硅橡胶,40kV,带间隙 3.电压等级（kV):10kV 4.含避雷器绝缘护罩、接地等 | 组 | 30
本页小计
注：为计取规费等的使用，可在表中增设其中：“定额人工费”。
表—08
分部分项工程和单价措施项目清单与计价表
工程名称：柘汪镇望海佳苑小区规划红线外10KV配电工程 | [5 empty] | 标段：柘汪镇望海佳苑小区规划红线外10KV配电工程 |  |  | 第 5 页 共 10 页
序号 | 项目编码 | 项目名称 | 项目特征描述 | 计量单位 | 工程量 |  | 金额（元）
[7 empty] | 综合单价 | 综合合价 |  | 其中：暂估价
16 | 030410004003 | 杆上设备 | 1.名称:交流避雷器 2.规格、型号:交流避雷器,AC10kV,17kV,硅橡胶,45kV,不带间隙 3.电压等级（kV):10kV 4.含避雷器绝缘护罩、接地等 | 组 | 1
17 | 030307005001 | 设备支架制作安装 | 1.名称:变压器支架 2.材质:热镀锌槽钢[14,3000mm 3.含双头螺杆、螺母、垫片、抱箍、压板等完成变台所有金具 | t | 0.109
18 | 030414011001 | 接地装置 | 1.名称:验电接地环 | 组 | 55
19 | 030410003001 | 导线架设 | 1.名称:架空导线 2.型号:AC10kV,JKTRJY,35 | km | 0.07
20 | 030410003002 | 导线架设 | 1.名称:架空导线 2.型号:AC10kV,JKLYJ,50 | km | 0.21
21 | 030410003003 | 导线架设 | 1.名称:架空导线 2.型号:AC10kV,JKLYJ,240 | km | 12.536
本页小计
注：为计取规费等的使用，可在表中增设其中：“定额人工费”。
表—08
分部分项工程和单价措施项目清单与计价表
工程名称：柘汪镇望海佳苑小区规划红线外10KV配电工程 | [5 empty] | 标段：柘汪镇望海佳苑小区规划红线外10KV配电工程 |  |  | 第 6 页 共 10 页
序号 | 项目编码 | 项目名称 | 项目特征描述 | 计量单位 | 工程量 |  | 金额（元）
[7 empty] | 综合单价 | 综合合价 |  | 其中：暂估价
22 | 030410003004 | 导线架设 | 1.名称:架空导线 2.型号:AC1kV,JKYJ,35 | km | 1.483
23 | 030410003005 | 导线架设 | 1.名称:架空导线 2.型号:AC1kV,JKLYJ,185 | km | 2.274
24 | 030408001001 | 电力电缆 | 1.名称:高压电缆 2.规格、型号:AC10kV,YJV,400,3,22,ZC,无阻水 3.电压等级(kV):10kv | m | 1342
25 | 030408001002 | 电力电缆 | 1.名称:低压电缆 2.规格、型号:低压电力电缆,YJV,铜,240,4芯,ZC,22,普通 3.电压等级(kV):10kv | m | 25
26 | 030408001003 | 电力电缆 | 1.名称:低压电缆 2.规格、型号:低压电力电缆,ERF,铜,300,1芯,ZC,无铠装,普通 3.电压等级(kV):10kv | m | 20
本页小计
注：为计取规费等的使用，可在表中增设其中：“定额人工费”。
表—08
分部分项工程和单价措施项目清单与计价表
工程名称：柘汪镇望海佳苑小区规划红线外10KV配电工程 | [5 empty] | 标段：柘汪镇望海佳苑小区规划红线外10KV配电工程 |  |  | 第 7 页 共 10 页
序号 | 项目编码 | 项目名称 | 项目特征描述 | 计量单位 | 工程量 |  | 金额（元）
[7 empty] | 综合单价 | 综合合价 |  | 其中：暂估价
27 | 031103030001 | 标志桩 | 1.规格:玻璃钢φ150mm 2.油漆色调详见电缆标志桩加工图 | 块 | 10
28 | 080802013001 | 标识牌 | 1.名称:标识牌 2.材质及规格:铝合金 320mm*260mm | 块 | 82
29 | 080802013002 | 标识牌 | 1.名称:电缆井内电缆走向标识牌 2.材质及规格:塑料 32mm*68mm | 块 | 20
30 | 030408006001 | 电力电缆头 | 1.名称:高压电缆头 2.规格型号:3*400mm2 3.材质、类型:铜、冷缩 4.安装部位:户外 5.电压等级（kV):10kv | 个 | 4
31 | 030408006002 | 电力电缆头 | 1.名称:高压电缆头 2.规格型号:3*400mm2 3.材质、类型:铜，冷缩 4.安装部位:绕包式电缆中间接头(一线品牌) 5.电压等级（kV):10kv | 个 | 1
本页小计
注：为计取规费等的使用，可在表中增设其中：“定额人工费”。
表—08
分部分项工程和单价措施项目清单与计价表
工程名称：柘汪镇望海佳苑小区规划红线外10KV配电工程 | [5 empty] | 标段：柘汪镇望海佳苑小区规划红线外10KV配电工程 |  |  | 第 8 页 共 10 页
序号 | 项目编码 | 项目名称 | 项目特征描述 | 计量单位 | 工程量 |  | 金额（元）
[7 empty] | 综合单价 | 综合合价 |  | 其中：暂估价
32 | 030408006003 | 电力电缆头 | 1.名称:高压电缆头 2.规格型号:3*400mm2 3.材质、类型:铜，冷缩 4.安装部位:户内终端 5.电压等级（kV):10kv | 个 | 2
33 | 030408006004 | 电力电缆头 | 1.名称:低压电缆头 2.规格、型号:4*240mm2 3.材质、类型:铜，冷缩 4.安装部位:户外终端 5.电压等级（kV):1kv | 个 | 4
34 | 030408006005 | 电力电缆头 | 1.名称:低压电缆头 2.规格、型号:1*300mm2 3.材质、类型:铜，冷缩 4.安装部位:户外终端 5.电压等级（kV):1kv | 个 | 8
35 | 030411006001 | 接线盒 | 1.名称:电缆中间接头井盖标识牌 2.材质:不锈钢防爆盒 3.规格:100*100mm | 个 | 1
36 | 030408003001 | 电缆保护管 | 1、名称:镀锌钢管 2、规格:φ200*4.0mm | m | 12
37 | 030409001001 | 接地极 | 1.名称:接地 | 块 | 6
本页小计
注：为计取规费等的使用，可在表中增设其中：“定额人工费”。
表—08
分部分项工程和单价措施项目清单与计价表
工程名称：柘汪镇望海佳苑小区规划红线外10KV配电工程 | [5 empty] | 标段：柘汪镇望海佳苑小区规划红线外10KV配电工程 |  |  | 第 9 页 共 10 页
序号 | 项目编码 | 项目名称 | 项目特征描述 | 计量单位 | 工程量 |  | 金额（元）
[7 empty] | 综合单价 | 综合合价 |  | 其中：暂估价
38 | 030408008001 | 防火堵洞 | 1、名称:防火堵洞 2、部位:盘柜下 | 处 | 2
39 | 030408008002 | 防火堵洞 | 1、名称:防火堵洞 2、部位:保护管 | 处 | 20
40 | 030414001001 | 电力变压器系统 | 1、名称:电力变压器系统调试 2、容量(kV·A):50 | 系统 | 1
41 | 030414002001 | 送配电装置系统 | 1、名称:送配电装置系统调试 2、电压等级（kV）:1 3、类型:综合 | 系统 | 1
42 | 030414015001 | 电缆试验 | 1、名称:电缆试验 2、电压等级（kV）:10 | 根 | 5
43 | 030413001001 | 铁构件 | 1.名称:除了清单所列的金具以外的所有本工程用到的金具、绝缘子、接地线、绝缘材料、标牌等 | 项 | 1
44 | 030410004007 | 拆除杆上变压器 | 1.名称:拆除杆上变压器 2.含变台、配电箱、接地、线缆等所有需要拆除的构件 | 台 | 1
45 | 060102002001 | 工地运输 | 1.类别:混凝土构件 2.运距:20km 3.运输方式:汽车装卸运输 | 10t·km | 159.99
46 | 060102002002 | 工地运输 | 1.类别:金具、铁构件运输 2.运距:20km 3.运输方式:汽车装卸运输 | 10t·km | 123.12
本页小计
注：为计取规费等的使用，可在表中增设其中：“定额人工费”。
表—08
分部分项工程和单价措施项目清单与计价表
工程名称：柘汪镇望海佳苑小区规划红线外10KV配电工程 | [5 empty] | 标段：柘汪镇望海佳苑小区规划红线外10KV配电工程 |  |  | 第 10 页 共 10 页
序号 | 项目编码 | 项目名称 | 项目特征描述 | 计量单位 | 工程量 |  | 金额（元）
[7 empty] | 综合单价 | 综合合价 |  | 其中：暂估价
47 | 010101004001 | 挖基坑土方 | 1.土壤类别:一二类土 2.挖土深度:2.5m内 3.回填要求:夯填密实 | m3 | 295.57
分部分项合计
措施项目
单价措施合计
本页小计
合 计
注：为计取规费等的使用，可在表中增设其中：“定额人工费”。
表—08

## 表-11 总价措施项目清单与计价表
总价措施项目清单与计价表
工程名称：柘汪镇望海佳苑小区规划红线外10KV配电工程 |  |  |  | 标段：柘汪镇望海佳苑小区规划红线外10KV配电工程 |  |  |  | 第 1 页 共 3 页
序号 | 项目编码 | 项目名称 | 计算基础 |  | 费率 (%) | 金额 (元) | 调整 费率 (%) |  | 调整后 金额(元) | 备注
1 | 031302001001 | 安全文明施工费
1.1 | 1.1 | 基本费 | 分部分项合计+技术措施项目合计-分部分项设备费-技术措施项目设备费 |  | 1.5
1.2 | 1.2 | 增加费 | 分部分项合计+技术措施项目合计-分部分项设备费-技术措施项目设备费 |  | 0.3
1.3 | 1.3 | 扬尘污染防治增加费 | 分部分项合计+技术措施项目合计-分部分项设备费-技术措施项目设备费 |  | 0.21
2 | 031302010001 | 按质论价 | 分部分项合计+技术措施项目合计-分部分项设备费-技术措施项目设备费 |  | 0
3 | 031302002001 | 夜间施工 | 分部分项合计+技术措施项目合计-分部分项设备费-技术措施项目设备费
4 | 031302003001 | 非夜间施工照明 | 分部分项合计+技术措施项目合计-分部分项设备费-技术措施项目设备费 | [6 empty] | 在计取非夜间施工照明费时，建筑工程、仿古工程、修缮土建部分仅地下室（地宫）部分可计取；单独装饰、安装工程、园林绿化工程、修缮安装部分仅特殊施工部位内施工项目可计取
5 | 031302004001 | 二次搬运 | 分部分项合计+技术措施项目合计-分部分项设备费-技术措施项目设备费
6 | 031302005001 | 冬雨季施工 | 分部分项合计+技术措施项目合计-分部分项设备费-技术措
编制人（造价人员）： |  |  |  | 复核人（造价工程师）：
表-11
总价措施项目清单与计价表
工程名称：柘汪镇望海佳苑小区规划红线外10KV配电工程 |  |  |  | 标段：柘汪镇望海佳苑小区规划红线外10KV配电工程 |  |  |  | 第 2 页 共 3 页
序号 | 项目编码 | 项目名称 | 计算基础 |  | 费率 (%) | 金额 (元) | 调整 费率 (%) |  | 调整后 金额(元) | 备注
施项目设备费
7 | 031302006001 | 已完工程及设备保护 | 分部分项合计+技术措施项目合计-分部分项设备费-技术措施项目设备费
8 | 031302008001 | 临时设施 | 分部分项合计+技术措施项目合计-分部分项设备费-技术措施项目设备费
9 | 031302009001 | 赶工措施 | 分部分项合计+技术措施项目合计-分部分项设备费-技术措施项目设备费
10 | 031302011001 | 住宅分户验收 | 分部分项合计+技术措施项目合计-分部分项设备费-技术措施项目设备费 | [6 empty] | 在计取住宅分户验收时，大型土石方工程、桩基工程和地下室部分不计入计费基础
11 | 031302012001 | 建筑工人实名制 | 分部分项合计+技术措施项目合计-分部分项设备费-技术措施项目设备费 | [6 empty] | 建筑工人实名制设备由建筑工人工资专用账户开户银行提供的，建筑工人实名制费用按表中费率乘以0.5系数计取
12 | 031302015001 | 智慧工地费用 | 分部分项合计+技术措施项目合计-分部分项设备费-技术措施项目设备费
13 | 031302013001 | 特殊施工降效 | 分部分项合计+技术措施项目合计-分部分项设备费-技术措施项目设备费
14 | 031302014001 | 协管费 | 分部分项合计+技术措施项目合计-分部分项设备费-技术措施项目设备费
编制人（造价人员）： |  |  |  | 复核人（造价工程师）：
表-11
总价措施项目清单与计价表
工程名称：柘汪镇望海佳苑小区规划红线外10KV配电工程 |  |  |  | 标段：柘汪镇望海佳苑小区规划红线外10KV配电工程 |  |  |  | 第 3 页 共 3 页
合 计
编制人（造价人员）： |  |  |  | 复核人（造价工程师）：
表-11

## 表-12 其他项目清单与计价汇总表
其他项目清单与计价汇总表
工程名称：柘汪镇望海佳苑小区规划红线外10KV配电工程 |  | 标段：柘汪镇望海佳苑小区规划红线外10KV配电工程 |  |  | 第 1 页 共 1 页
序号 | 项目名称 |  | 金额（元） | 结算金额（元） |  | 备注
一 | 其他项目
1 | 暂列金额 |  |  |  |  | 明细详见表-12-1
2 | 暂估价
2.1 | 材料(工程设备)暂估价 |  | - |  |  | 明细详见表-12-2
2.2 | 专业工程暂估价 |  |  |  |  | 明细详见表-12-3
3 | 计日工 |  |  |  |  | 明细详见表-12-4
4 | 总承包服务费 |  |  |  |  | 明细详见表-12-5
5 | 索赔与现场签证 |  | - |  |  | 明细详见表-12-6
合 计 | [5 empty] | —
表—12

## 表-13 规费、税金项目清单与计价表
规费、税金项目清单与计价表
工程名称：柘汪镇望海佳苑小区规划红线外10KV配电工程 |  |  | 标段：柘汪镇望海佳苑小区规划红线外10KV配电工程 |  | 第 1 页 共 1 页
序号 | 项目名称 | 计算基础 |  | 计算基数 |  | 计算费率(%) | 金额(元)
1 | 规费 | 社会保险费+住房公积金+环境保护税
1.1 | 社会保险费 | 分部分项工程+措施项目+其他项目-分部分项设备费-技术措施项目设备费 |  |  |  | 2.4
1.2 | 住房公积金 | 分部分项工程+措施项目+其他项目-分部分项设备费-技术措施项目设备费 |  |  |  | 0.42
1.3 | 环境保护税 | 分部分项工程+措施项目+其他项目-分部分项设备费-技术措施项目设备费 |  |  |  | 0
2 | 税金 | 分部分项工程+措施项目+其他项目+规费-(甲供材料费+甲供主材费+甲供设备费)/1.01 |  |  |  | 9
合 计
表—13