## 封面
表01-1 工程量清单
赣榆区2025年度农村公路提档升级项目海头镇沿河北路改建工程(政府采购工程)(专门面向中小企业)
工 程 量 清 单
招 标 人：
招标代理单位：
二〇二六年一月

## 说明
表-02 总 说 明
总 说 明
赣榆区2025年度农村公路提档升级项目海头镇沿河北路改建工程(政府采购工程)(专门面向中小企业)
在编制最高投标限价和投标报价工程量清单时，应不加修改地采用招标工程量清单中下列一至四条，内容包括但不限于下列条款
一、工程量清单说明
（1）本工程量清单是根据招标文件中包括的、有合同约束力的图纸以及有关工程量清单的国家标准、行业标准、合同条款中约定的清单工程量计算规则编制。约定计量规则中没有的子目，其工程量按照有合同约束力的图纸所标示尺寸的理论净量计算。计量采用中华人民共和国法定计量单位。
（2）本工程量清单应与招标文件中的投标人须知、通用合同条款、专用合同条款、技术标准及图纸等一起阅读理解。
（3）工程量清单中所列工程数量是估算的或设计的预计数量，仅作为投标报价的共同基础，不能作为最终结算与支付的依据。实际支付应按实际完成的数量，由承包人按合同规定的计量方法，以监理工程师认可的尺寸、断面、数量计量，按工程量清单的单价和总额价计算支付金额；或者，根据具体情况，按《公路工程标准施工招标文件》合同条款15.4款的规定，由监理工程师确定的单价或总额价计算支付金额。计算支付金额时，如果合同中另有约定，则上述的尺寸、断面、数量、综合单价或总额价，某些特定工程实体计量的程序、过程，以及包含原始数据在内的计量结果等，还应在规定的时间和地点接受发包人的监督、抽样、认可和批准，方才有效。
（4）如无说明，本工程量清单各章节是按《技术规范》的相应章节编号的。因此，工程量清单中各章工程子目的范围与计量等应与《技术规范》相应章节的范围结合起来理解或解释。
（5）对作业和材料的一般说明或规定，未重复写入工程量清单内，在给工程量清单各子目标价前，应参阅《技术规范》的有关内容。
（6）工程量清单中所列工程量的变动，丝毫不会降低或影响合同条款的效力，也不免除承包人按规定的标准进行施工和修复缺陷的责任。
（7）图纸中所列的工程数量表及数量汇总表仅是提供资料，不是工程量清单的外延。当图纸与工程量清单所列数量不一致时，以工程量清单所列数量作为报价的依据。
二、投标报价说明
（1）工程量清单中的每一子目须填入单价或价格，且只允许有一个报价。
（2）除非合同另有规定，工程量清单中有标价的单价和总额价均已包含了为实施和完成合同工程所需的劳务、材料、机械、质检（自检）、安装、缺陷修复、管理、保险、税费、利润等费用，以及合同明示或暗示的所有责任、义务和一般风险。
（3）工程量清单中投标人没有填入单价或价格的子目，其费用视为已分摊在工程量清单中其他相关子目的单价或价格之中。承包人必须按监理工程师指令完成工程量清单中未填入单价或价格的子目，但不能得到结算与支付。
（4）符合合同条款规定的全部费用应认为已被计入有标价的工程量清单所列各子目之中，未列子目不予计量的工作，其费用应视为已分摊在本合同工程的有关子目的单价或总额价之中。
（5）承包人用于本合同工程的各类装备的提供、运输、维护、拆卸、拼装等支付的费用，已包括在工程量清单的单价与总额价中。
(6)工程量清单中各项金额均以人民币（元）结算。
（7）暂列金额（不含计日工总额）的数量及拟用子目的说明：本工程无暂列金额。
（8）暂估价的数量及拟用子目的说明： 无
（9）安全生产费的数量及说明：安全生产费 20111.32元，作为不可竞争费，投标人应根据招标人明确的金额等额填报并计入投标总价中。
三、计日工说明
本项目不适用。
四、其他说明
（1）工程量清单中各项金额均以人民币（元）结算；
（2）部分清单在施工过程中需要脚手架、模板、支架、排水等措施工程及深化设计等，报价时自行考虑，并包含于报价中，结算不予调整。
（3）清单中混凝土均为商品混凝土，砂浆均为预拌砂浆。
（4）部分清单需要大型机械进出场，报价时进出场费包含于报价中。
（5）简易房及电力拆迁不在本次招标范围中。
（6）其余详见招标文件项目专用本及《江苏省高速公路工程工程量清单计价规范》（DB32/T 1553-2017）。

## 汇总表
表03-1 投标报价汇总表
投标报价汇总表
项目名称：赣榆区2025年度农村公路提档升级项目海头镇沿河北路改建工程(政府采购工程)(专门面向中小企业)
序号 | 章次 | 科目名称 | 金额（元）
1 | 第100章 | 总则 | 20111.32
2 | 第200章 | 路基工程 | 0
3 | 第300章 | 路面工程 | 0
4 | 第400章 | 桥梁、涵洞工程 | -
5 | 第500章 | 隧道工程 | -
6 | 第600章 | 安全设施及预埋管线工程 | 0
7 | 第700章 | 绿化及环境保护设施工程 | -
8 | 第100章至第700章清单小计（=1+2+3+4+5+6+7） |  | 20111.32
9 | 暂列金额 |  | -
10 | 专业工程暂估价金额合计 |  | －
11 | 计日工合计 |  | －
12 | 控制价总价（=8+9+10+11） |  | 20111.32
|  | 投 标 人： | （盖章）
法定代表人或
|  | 其授权代理人： | （亲笔签名）
日 期：

## 第100章 总则
工程量清单表
合同段：赣榆区2025年度农村公路提档升级项目海头镇沿河北路改建工程(政府采购工程)(专门面向中小企业) |  |  |  | 标表2
第100章 总则
子目号 | 子目名称 | 单位 | 数量 |  | 单价 | 合价
101 | 通则
101-1 | 保险费
-a | 按合同条款规定，提供建筑工程一切险 | 总额 | 1
-b | 按合同条款规定，提供第三者责任险 | 总额 | 1
102 | 工程管理
102-1 | 竣工文件 | 总额 | 1
102-2 | 施工环保费 | 总额 | 1
102-3 | 安全生产费 | 总额 | 1 |  | 20111.32 | 20111.32
104 | 承包人驻地建设
104-1 | 承包人驻地建设 | 总额 | 1
第100章合计 |  |  |  |  | 20111.32 | 元
清单 第 1 页 共 1 页

## 第200章 路基
工程量清单表
合同段：赣榆区2025年度农村公路提档升级项目海头镇沿河北路改建工程(政府采购工程)(专门面向中小企业) |  |  |  | 标表2
第200章 路基
子目号 | 子目名称 | 单位 | 数量 |  | 单价 | 合价
202 | 场地清理
202-1 | 清理与掘除
-a | 清理表土 1.平均清除15cm厚表层土 2.未见说明处详见设计图纸，并满足相关规范、设计图纸要求 3、包含所有工作内容及为完成合格质量工程需进行的特殊情况下的方案处理 | m3 | 66
-b | 老路削坡 1.老路削坡30cm 2.未见说明处详见设计图纸，并满足相关规范、设计图纸要求 3、包含所有工作内容及为完成合格质量工程需进行的特殊情况下的方案处理 | m3 | 44.35
203 | 挖方路基
203-1 | 路基挖方
-a | 挖老路路面 1、投标人应将施工中产生的多余土方及建筑垃圾清运出场 2、预留回填用量、放置地点等投标人自行考虑（弃置地点由招标人指定，若无指定则自行考虑） 3、未见说明处详见设计图纸，并满足相关规范、设计图纸要求 4、包含所有工作内容及为完成合格质量工程需进行的特殊情况下的方案处理 | m3 | 91.19
-b | 清表后下挖 1、投标人应将施工中产生的多余土方及建筑垃圾清运出场 2、预留回填用量、放置地点等投标人自行考虑（弃置地点由招标人指定，若无指定则自行考虑） 3、未见说明处详见设计图纸，并满足相关规范、设计图纸要求 4、包含所有工作内容及为完成合格质量工程需进行的特殊情况下的方案处理 | m3 | 604.67
-c | 挖老路路基 1、投标人应将施工中产生的多余石方及建筑垃圾清运出场 2、预留回填用量、放置地点等投标人自行考虑（弃置地点由招标人指定，若无指定则自行考虑） 3、未见说明处详见设计图纸，并满足相关规范、设计图纸要求 4、包含所有工作内容及为完成合格质量工程需进行的特殊情况下的方案处理 | m3 | 540.76
204 | 填方路基
204-1 | 路基填筑（包括填前压实）
-a | 坡脚回填（挖方料回填） 1、利用现场开挖的符合设计要求的材料回填 2、未见说明处详见设计图纸，并满足相关规范、设计图纸要求 3、包含所有工作内容及为完成合格质量工程需进行的特殊情况下的方案处理 | m3 | 350.16
清单 第 1 页 共 2 页
工程量清单表
合同段：赣榆区2025年度农村公路提档升级项目海头镇沿河北路改建工程(政府采购工程)(专门面向中小企业) |  |  |  | 标表2
-b | 山场碎石土 1、碎石土含量不小于70%，石料饱和抗压强度不小于30Mpa。 2、未见说明处详见设计图纸，并满足相关规范、设计图纸要求 3、包含所有工作内容及为完成合格质量工程需进行的特殊情况下的方案处理 | m3 | 888.82
-c | 塑钢格栅 1、未见说明处详见设计图纸，并满足相关规范、设计图纸要求 | m2 | 1330.56
第200章合计 |  |  |  |  | 0 | 元
清单 第 2 页 共 2 页

## 第300章 路面
工程量清单表
合同段：赣榆区2025年度农村公路提档升级项目海头镇沿河北路改建工程(政府采购工程)(专门面向中小企业) |  |  |  | 标表2
第300章 路面
子目号 | 子目名称 | 单位 | 数量 |  | 单价 | 合价
309 | 热拌沥青混合料面层
309-2 | 5cm中粒式沥青混凝土 1、AC-16中粒式沥青混凝土 2、未见说明处详见设计图纸，并满足相关规范、设计图纸要求 3、包含所有工作内容及为完成合格质量工程需进行的特殊情况下的方案处理 | m2 | 10141
310 | 粘层
310-a | 粘层 1、改性乳化沥青粘层 2、喷油量喷油量:用量参考《公路沥青路面施工技术规范》（JTGF40-2004）相关规定执行。 3、未见说明处详见设计图纸，并满足相关规范、设计图纸要求 4、包含所有工作内容及为完成合格质量工程需进行的特殊情况下的方案处理 | m2 | 9531.47
311 | 水泥混凝土
311-a | 水泥混凝土 1、24cm水泥混凝土(弯拉强度不小于4.0Mpa) 2、未见说明处详见设计图纸，并满足相关规范、设计图纸要求 3、包含所有工作内容及为完成合格质量工程需进行的特殊情况下的方案处理 | m3 | 216.87
312 | 拉杆、传力杆、抗裂贴
-a | 拉杆φ14 | kg | 220.29
-b | 传力杆φ30 | kg | 386.28
-c | 传力杆支架 | kg | 66.6
-d | 传力杆φ25 | kg | 26.18
-e | 抗裂贴 | m2 | 1073.81
314 | 换板
309-2 | 水泥混凝土 1、24cm水泥混凝土(弯拉强度不小于4.0Mpa) 2、未见说明处详见设计图纸，并满足相关规范、设计图纸要求 3、包含所有工作内容及为完成合格质量工程需进行的特殊情况下的方案处理 | m3 | 141.6
-a | 拉杆φ14 | kg | 131.29
-b | 传力杆φ30 | kg | 1376.4
313 | 水泥混凝土（板角病害修补） 1、24cm水泥混凝土 2、未见说明处详见设计图纸，并满足相关规范、设计图纸要求 3、包含所有工作内容及为完成合格质量工程需进行的特殊情况下的方案处理
309-2 | 水泥混凝土 | m3 | 2.88
314 | 灌缝
309-2 | 灌缝 | m | 116
313 | 路肩培土、中央分隔带回填土、土路肩加固
313-1 | 路肩培土 | m3 | 12.8
313-2 | 耕植土 | m3 | 32.91
第300章 合计 人民币999394.25元
清单 第 1 页 共 2 页
工程量清单表
合同段：赣榆区2025年度农村公路提档升级项目海头镇沿河北路改建工程(政府采购工程)(专门面向中小企业) |  |  |  | 标表2
313-3 | 现浇混凝土加固土路肩 | m3 | 6.5
703 | 撒播草种和铺植草皮
703-1 | 植草防护（撒草籽） 1、撒草籽 2、未见说明处详见设计图纸，并满足相关规范、设计图纸要求 3、包含所有工作内容及为完成合格质量工程需进行的特殊情况下的方案处理 | m2 | 709.14
315 | 路缘石
315-1 | 混凝土预制块路缘石 1、基础、垫层：材料品种、厚度:2cmM10水泥砂浆，c20细粒石砼 2、15*30*100mm预制混凝土路缘石，强度C30，缝间采用砂浆密闭 3、未见说明处详见设计图纸，并满足相关规范、设计图纸要求 4、包含所有工作内容及为完成合格质量工程需进行的特殊情况下的方案处理 | m | 1450
第300章合计 |  |  |  |  | 0 | 元
清单 第 2 页 共 2 页

## 第600章 安全设施及预埋管线
工程量清单表
合同段：赣榆区2025年度农村公路提档升级项目海头镇沿河北路改建工程(政府采购工程)(专门面向中小企业) |  |  |  | 标表2
第600章 安全设施及预埋管线
子目号 | 子目名称 | 单位 | 数量 |  | 单价 | 合价
604 | 道路交通标志
604-1-a | 单柱式交通标志 1、立柱为φ60*4*3650mm电焊钢管 2、400*400*1000mm钢筋混凝土基础，强度C25 3、油漆详见图纸说明 4、标志板为○600*2mm，铝合金板 5、板面反光膜等级:III类反光膜 6、含基础开挖、回填、含钢筋、基础预埋件、含模板制作、安装、拆除等一切费用 7、未见说明处详见设计图纸，并满足相关规范，设计图纸要求 8、包含所有工作内容及为完成合格质量工程需进行的特殊情况下的方案处理 | 个 | 7
604-1-b | 单柱式交通标志 1、立柱为φ60*4*3656mm电焊钢管 2、400*400*1000钢筋混凝土基础，强度C25 3、油漆详见图纸说明 4、标志板为△700*2mm，铝合金板 5、板面反光膜等级:III类反光膜 6、含基础开挖、回填、含钢筋、基础预埋件、含模板制作、安装、拆除等一切费用 7、未见说明处详见设计图纸，并满足相关规范、设计图纸要求 8、包含所有工作内容及为完成合格质量工程需进行的特殊情况下的方案处理 | 个 | 3
604-1-c | 单柱式交通标志 1、立柱为φ60*4*3750mm电焊钢管 2、900*900*1200钢筋混凝土基础，强度C25 3、油漆详见图纸说明 4、标志板为□600*600*2mm，铝合标志 5、板面反光膜等级:III类反光膜 6、含基础开挖、回填、含钢筋、基础预埋件、含模板制作、安装、拆除等一切费用 7、未见说明处详见设计图纸，并满足相关规范、设计图纸要求 8、包含所有工作内容及为完成合格质量工程需进行的特殊情况下的方案处理 | 个 | 5
604-1-d | 道口标柱 1、道口标柱 2、立柱为φ11.4*0.4*1100mm钢管 3、表面贴III类反光膜 4、400*400*400混凝土基础，强度C25 5、包含所有工作内容及为完成合格质量工程需进行的特殊情况下的方案处理 | 个 | 40
605 | 道路交通标线
605-1 | 热熔型涂料路面标线
605-1-a | 标线 1、标线 2、未见说明处详见设计图纸，并满足相关规范、设计图纸要求 3、包含所有工作内容及为完成合格质量工程需进行的特殊情况下的方案处理 | m2 | 620.9
清单 第 1 页 共 2 页
工程量清单表
合同段：赣榆区2025年度农村公路提档升级项目海头镇沿河北路改建工程(政府采购工程)(专门面向中小企业) |  |  |  | 标表2
609 | 照明设施
609-1-a | 8米单臂太阳能路灯 1、C25钢筋混凝土基础 2、灯具：LED 60W 3、24V、250W单晶硅太阳能电池板，照度值为13.21X、蓄电池及控制室 4、投标人自行勘察现场，根据现场实际情况结合自身施工经验综合报价，结算时不作调整。 5、未尽事宜，详见设计图纸及相应规范 | 套 | 48
609-1-b | BRV-1*2.5mm2 | m | 384
609-1-c | PE保护管，φ63*3 | m | 96
第600章合计 |  |  |  |  | 0 | 元
清单 第 2 页 共 2 页