## 1.1封-1 招标工程量清单封面
| 东海县第二中学塑胶跑道翻新改造工程 |  | 工程
招标工程量清单
招 标 人： |  | 东海县第二中学
（单位盖章）
造价咨询人： |  | 连云港港晶工程咨询有限公司
（单位盖章）
2026年03月09日
封-1

## 1.2扉-1 招标工程量清单扉页
| 东海县第二中学塑胶跑道翻新改造工程 |  |  | 工程
招标工程量清单
招 标 人： |  | 东海县第二中学 | 造价咨询人： | 连云港港晶工程咨询有限公司
|  | （单位盖章） |  | （单位资质专用章）
法定代表人 或其授权人： |  | 李冬雷 | 法定代表人 或其授权人： | 张红
|  | （签字或盖章） |  | （签字或盖章）
编 制 人： |  | 张福生 | 复 核 人： | 丁春巧
|  | （造价人员签字盖专用章） |  | （造价工程师签字盖专用章）
编制时间： |  | 2026年03月09日 | 复核时间： | 2026年03月09日
扉-1

## 3.1表-08 分部分项工程和单价措施项目清单与计价表
分部分项工程和单价措施项目清单与计价表
工程名称：东海县第二中学塑胶跑道翻新改造工程 | [5 empty] | 第1页 共3页
序 号 | 项目编码 | 项目名称 | 项目特征描述 | 计量 单位 | 工程量 | 金 额(元)
[6 empty] | 综合单价 | 合价 | 其中
暂估价
|  | 土石方及拆除工程 |  |  | 1
1 | 011602001001 | 混凝土路面拆除 | 1、无筋混凝土路面破除 2、厚度：≤50cm 3、破除废料堆放至建设单位指定地点，破除的混凝土碎块不得擅自外运由建设单位归置处理，运距投标人踏勘现场综合考虑 | m2 | 950
2 | 011605001004 | 塑胶面层拆除 | 1、面层类型:塑胶面层拆除 2、拆除厚度:投标人自行考虑 3、塑胶面层拆除方式:应采用人工保护性拆除方式，在确保基层结构完好无损的前提下进行作业，拆除后需对基层进行全面检查并做好保护措施 4、破除废料堆放至建设单位指定地点，破除的塑胶不得擅自外运由建设单位归置处理，运距投标人踏勘现场综合考虑 | m2 | 11310
3 | 010101002001 | 挖一般土方 | 1、土壤类别:综合考虑 2、挖土深度:≤1.5m 3、开挖土方堆至建设单位指定地点，开挖的土方不得擅自外运由建设单位归置处理，运距投标人综合考虑 | m3 | 760
4 | 010103002002 | 篮球架转移 | 1、场地内现有篮球架移至建设单位指定地点放置，待场地铺设完成后按要求恢复 2、投标人自行踏勘现场综合考虑 | 项 | 1
5 | 040501016001 | 排水沟清淤 | 1、操场排水沟清理，包含垃圾、淤泥等沟内杂物及盖板拆安费用 2、投标人自行踏勘现场综合考虑 | 项 | 1
6 | 010103002003 | 余方弃置 | 1、废弃料品种:渣土外运 2、运距:投标人自行考虑 3、渣土需按要求进行分类处理，并运输至政府主管部门指定的合法消纳场所，消纳费用投标人自行承担，运输过程中需做好密闭覆盖、防尘防撒漏措施，到达指定地点后应按规定进行倾倒、平整和压实作业，同时做好场地覆绿或防尘网覆盖等后续处理，确保全过程符合环保及城市管理要求 4、按图纸和规范要求，结合现场实际情况投标单位自行考虑 | m3 | 1235
|  | 新建的篮球场地及乒乓球场地 |  |  | 1
7 | 040202001002 | 场地整平 | 1、素土夯实，系数≥95% 2、未尽说明详见设计图纸及相关规范要求,综合考虑报价 | m2 | 950
8 | 040202011002 | 碎石垫层 | 1、石料规格：碎石垫层 2、厚度：100mm厚 3、未尽说明详见设计图纸及相关规范要求,综合考虑报价 | m2 | 950
本页小计
表-08
分部分项工程和单价措施项目清单与计价表
工程名称：东海县第二中学塑胶跑道翻新改造工程 | [5 empty] | 第2页 共3页
序 号 | 项目编码 | 项目名称 | 项目特征描述 | 计量 单位 | 工程量 | 金 额(元)
[6 empty] | 综合单价 | 合价 | 其中
暂估价
9 | 040203007002 | 水泥混凝土垫层 | 1、混凝土强度等级：C30预拌商品砼 2、厚度：120mm厚 3、含模板支拆及混凝土浇筑、养护、切缝等费用 5、未尽说明详见设计图纸及相关规范要求,综合考虑报价 | m2 | 950
10 | 040203009006 | 8mm塑胶面层铺设 | 1、材料类型：全塑型塑胶地面（PU）材料 2、面层：全塑型聚氨酯材料现场摊铺 3、颜色要求：面层颜色由建设单位指定 4、机械搅拌混合料，摊铺、刮平、消泡，固化养护 5、其他要求：包含划线费用；环保标准：符合GB36246-2018《中小学合成材料面层运动场地》 要求，无刺激性气味。 6、验收标准：表面平整，无气泡、脱层、开裂，划线清晰。 7、按标准和规范要求，结合现场实际情况投标人自行考虑 | m2 | 950
|  | 原有田径场塑胶面层拆除重做 |  |  | 1
11 | 040203009007 | 13mm塑胶面层铺设（翻新操场跑道） | 1、材料类型：全塑型塑胶跑道（PU）材料 2、面层：全塑型聚氨酯材料现场摊铺 3、颜色要求：面层颜色由建设单位指定 4、若基层存在疏松、粉化问题，应首先将风化层彻底凿除，直至露出坚实基层。然后采用高强度聚合物砂浆进行修补找平。待修补料养护达标后，再对整体基层进行统一清理与打磨，确保其坚固、洁净、粗糙，以满足后续施工要求。 5、机械搅拌混合料，摊铺、刮平、消泡，固化养护 6、其他要求：包含划线费用；环保标准：符合GB36246-2018《中小学合成材料面层运动场地》 要求，无刺激性气味。 7、验收标准：表面平整，无气泡、脱层、开裂，划线清晰。 8、按标准和规范要求，结合现场实际情况投标人自行考虑 | m2 | 7050
本页小计
表-08
分部分项工程和单价措施项目清单与计价表
工程名称：东海县第二中学塑胶跑道翻新改造工程 | [5 empty] | 第3页 共3页
序 号 | 项目编码 | 项目名称 | 项目特征描述 | 计量 单位 | 工程量 | 金 额(元)
[6 empty] | 综合单价 | 合价 | 其中
暂估价
12 | 040203009008 | 20mm塑胶面层铺设（翻新操场跑道） | 1、材料类型：全塑型塑胶跑道（PU）材料 2、面层：全塑型聚氨酯材料现场摊铺 3、颜色要求：面层颜色由建设单位指定 4、若基层存在疏松、粉化问题，应首先将风化层彻底凿除，直至露出坚实基层。然后采用高强度聚合物砂浆进行修补找平。待修补料养护达标后，再对整体基层进行统一清理与打磨，确保其坚固、洁净、粗糙，以满足后续施工要求。 5、机械搅拌混合料，摊铺、刮平、消泡，固化养护 6、其他要求：包含划线费用；环保标准：符合GB36246-2018《中小学合成材料面层运动场地》 要求，无刺激性气味。 7、验收标准：表面平整，无气泡、脱层、开裂，划线清晰。 8、按标准和规范要求，结合现场实际情况投标人自行考虑 | m2 | 4260
|  | 防水工程 |  |  | 1
13 | 011605001005 | 屋面清理 | 1、清理平面及立面风化基层及杂物 2、按标准和规范要求，结合现场实际情况投标人自行考虑 | m2 | 660.48
14 | 010902003001 | 屋面刚性层 | 1、名称：空鼓区域凿除后采用1:3抗裂砂浆修补 2、刚性层厚度:30mm厚砂浆找平层 3、结算时工程量按实际发生量结算 4、按标准和规范要求，结合现场实际情况投标人自行考虑 | m2 | 660.48
15 | 010902002001 | 屋面涂膜防水 | 1、防水膜品种:聚脲防水涂料 2、涂膜厚度、遍数:2mm 3、底涂聚脲防水涂料用料含量不低于0.206kg/m2 4、中涂聚脲防水涂料用料含量不低于2.472kg/m2 5、面涂聚脲防水涂料用料含量不低于0.258kg/m2 6、按标准和规范要求，结合现场实际情况投标人自行考虑 | m2 | 660.48
分部分项合计
16 | 041106001001 | 大型机械设备进出场及安拆 | 1、大型机械设备进出场及安拆费用，投标人综合考虑结算时不作调整 | 项 | 1
单价措施合计
本页小计
合 计
表-08

## 3.2表-11 总价措施项目清单与计价表
总价措施项目清单与计价表
工程名称：东海县第二中学塑胶跑道翻新改造工程 |  |  |  | 标段： |  |  | 第1页 共3页
序号 | 项目编码 | 项 目 名 称 | 计算基础 | 费率(%) | 金额(元) | 调整 费率(%) |  | 调整后 金额(元) | 备注
1 | 041109001001 | 安全文明施工
1.1 | 1.1 | 基本费 | 分部分项清单合价+单价措施清单合价-分部分项除税工程设备费-单价措施除税工程设备费 | 1.5 |  |  |  |  | 不取费时将“费率”置0；
1.2 | 1.2 | 增加费 | 分部分项清单合价+单价措施清单合价-分部分项除税工程设备费-单价措施除税工程设备费 | 0 |  |  |  |  | 1星0.4%/2星0.44%/3星0.48%
1.3 | 1.3 | 扬尘污染防治增加费 | 分部分项清单合价+单价措施清单合价-分部分项除税工程设备费-单价措施除税工程设备费 | 0.31
2 | 041109002001 | 夜间施工 | 分部分项清单合价+单价措施清单合价-分部分项除税工程设备费-单价措施除税工程设备费 | [5 empty] | 0.05～0.15%
3 | 041109003001 | 二次搬运 | 分部分项清单合价+单价措施清单合价-分部分项除税工程设备费-单价措施除税工程设备费
4 | 041109004001 | 冬雨季施工 | 分部分项清单合价+单价措施清单合价-分部分项除税工程设备费-单价措施除税工程设备费 | [5 empty] | 0.1～0.3%
表-11
总价措施项目清单与计价表
工程名称：东海县第二中学塑胶跑道翻新改造工程 |  |  |  | 标段： |  |  | 第2页 共3页
序号 | 项目编码 | 项 目 名 称 | 计算基础 | 费率(%) | 金额(元) | 调整 费率(%) |  | 调整后 金额(元) | 备注
5 | 041109005001 | 行车、行人干扰 | 分部分项清单合价+单价措施清单合价-分部分项除税工程设备费-单价措施除税工程设备费
6 | 041109006001 | 地上、地下设施、建筑物的临时保护设施 | 分部分项清单合价+单价措施清单合价-分部分项除税工程设备费-单价措施除税工程设备费
7 | 041109007001 | 已完成工程及设备保护 | 分部分项清单合价+单价措施清单合价-分部分项除税工程设备费-单价措施除税工程设备费 | [5 empty] | 0～0.02%
8 | 041109008001 | 临时设施 | 分部分项清单合价+单价措施清单合价-分部分项除税工程设备费-单价措施除税工程设备费 | [5 empty] | 1.1～2.2%
9 | 041109009001 | 赶工措施 | 分部分项清单合价+单价措施清单合价-分部分项除税工程设备费-单价措施除税工程设备费 | [5 empty] | 0.5～2.2%
10 | 041109010001 | 工程按质论价 | 分部分项清单合价+单价措施清单合价-分部分项除税工程设备费-单价措施除税工程设备费 | 0 |  |  |  |  | 市优结构0.6%/市优0.8%/省优1.1%/国优1.3%
表-11
总价措施项目清单与计价表
工程名称：东海县第二中学塑胶跑道翻新改造工程 |  |  |  | 标段： |  |  | 第3页 共3页
序号 | 项目编码 | 项 目 名 称 | 计算基础 | 费率(%) | 金额(元) | 调整 费率(%) |  | 调整后 金额(元) | 备注
11 | 041109011001 | 建筑工人实名制费用 | 分部分项清单合价+单价措施清单合价-分部分项除税工程设备费-单价措施除税工程设备费 | [5 empty] | 0.03%
12 | 041109015001 | 智慧工地费用 | 分部分项清单合价+单价措施清单合价-分部分项除税工程设备费-单价措施除税工程设备费 | [5 empty] | 0.02～0.04%
合 计
表-11

## 3.3表-12 其他项目清单与计价汇总表
其他项目清单与计价汇总表
工程名称：东海县第二中学塑胶跑道翻新改造工程 |  | 标段： |  | 第1页 共1页
序号 | 项 目 名 称 | 金额(元) | 结算金额(元) |  | 备注
1 | 暂列金额 | 0.00 |  |  | 明细详见表-12-1
2 | 暂估价 | 0.00
2.1 | 材料(工程设备)暂估价 | — |  |  | 明细详见表-12-2
2.2 | 专业工程暂估价 | 0.00 |  |  | 明细详见表-12-3
3 | 计日工 |  |  |  | 明细详见表-12-4
4 | 总承包服务费 |  |  |  | 明细详见表-12-5
合 计 |  |  |  |  | —
表-12

## 3.4表-12-1 暂列金额明细表
暂列金额明细表
工程名称：东海县第二中学塑胶跑道翻新改造工程 |  | 标段： |  | 第1页 共1页
序号 | 项 目 名 称 | 计量单位 | 暂定金额(元) |  | 备注
合 计 |  |  | 0.00 |  | —
表-12-1

## 3.5表-12-3 专业工程暂估价及结算价表
专业工程暂估价及结算价表
工程名称：东海县第二中学塑胶跑道翻新改造工程 |  |  | 标段： |  | 第1页 共1页
序号 | 工程名称 | 工程内容 | 暂估金额(元) | 结算金额(元) |  | 差额±(元) | 备注
合 计 |  |  | 0.00 |  |  |  | —
表-12-3

## 3.6表-13 规费、税金项目计价表
规费、税金项目计价表
工程名称：东海县第二中学塑胶跑道翻新改造工程 |  |  | 标段： |  |  | 第1页 共1页
序号 | 项 目 名 称 | 计算基础 |  | 计算基数(元) | 计算费率(%) |  | 金额(元)
1 | 规费 | 分部分项工程费+措施项目费+其他项目费-除税工程设备费 |  |  | 100
1.1 | 社会保险费 |  |  |  | 2
1.2 | 住房公积金 |  |  |  | 0.34
1.3 | 环境保护税 |  |  |  | 0.1
2 | 税金 | 分部分项工程费+措施项目费+其他项目费+规费-(除税甲供材料费+除税甲供设备费)/1.01 |  |  | 9
合 计
表-13