## 1.1封-1 招标工程量清单封面
| 安峰镇2026年村级公益事业建设一事一议财政奖补项目 |  | 工程
招标工程量清单
招 标 人：
（单位盖章）
造价咨询人：
（单位盖章）
2026年03月11日
封-1

## 1.2扉-1 招标工程量清单扉页
| 安峰镇2026年村级公益事业建设一事一议财政奖补项目 |  |  | 工程
招标工程量清单
招 标 人： |  |  | 造价咨询人：
|  | （单位盖章） |  | （单位资质专用章）
法定代表人 或其授权人： |  |  | 法定代表人 或其授权人：
|  | （签字或盖章） |  | （签字或盖章）
编 制 人： |  |  | 复 核 人：
|  | （造价人员签字盖专用章） |  | （造价工程师签字盖专用章）
编制时间： |  | 2026年03月11日 | 复核时间： | 2026年03月11日
扉-1

## 3.1表-08 分部分项工程和单价措施项目清单与计价表
分部分项工程和单价措施项目清单与计价表
工程名称：毛南村村内道路建设 | [5 empty] | 第1页 共13页
序 号 | 项目编码 | 项目名称 | 项目特征描述 | 计量 单位 | 工程量 | 金 额(元)
[6 empty] | 综合单价 | 合价 | 其中
暂估价
|  | A.1 纬一路 |  |  | 1
1 | 040202001001 | 路床（槽）整形 | 1.范围:老路基场地平整、压实处理，压实度不小于0.94 | m2 | 193.8
2 | 040203007001 | 水泥混凝土 | 1.名称:水泥混凝土路面 2.混凝土强度等级:C30商品砼 3.厚度:18cm 4.切缝要求：每隔4m切一道缩缝，缝宽0.4cm，缝深5cm，缝内灌30#热沥青 5.工作内容:包含养护、模板等所有施工内容 6.未尽事宜详见设计图纸及相关规范要求 | m2 | 171
3 | 040103001001 | 路肩回填 | 1.密实度要求:压实度0.9 2.填方来源、运距:投标人根据现场实际情况自行考虑 3.人工配合机械修整 4.未尽事宜详见设计图纸及相关规范要求 | m3 | 17.1
|  | A.1 纬二路 |  |  | 1
4 | 040202001002 | 路床（槽）整形 | 1.范围:老路基场地平整、压实处理，压实度不小于0.94 | m2 | 563.2
5 | 040203007002 | 水泥混凝土 | 1.名称:水泥混凝土路面 2.混凝土强度等级:C30商品砼 3.厚度:18cm 4.切缝要求：每隔4m切一道缩缝，缝宽0.4cm，缝深5cm，缝内灌30#热沥青 5.工作内容:包含养护、模板等所有施工内容 6.未尽事宜详见设计图纸及相关规范要求 | m2 | 512
6 | 040103001002 | 路肩回填 | 1.密实度要求:压实度0.9 2.填方来源、运距:投标人根据现场实际情况自行考虑 3.人工配合机械修整 4.未尽事宜详见设计图纸及相关规范要求 | m3 | 38.4
|  | A.1 纬三路 |  |  | 1
7 | 040202001003 | 路床（槽）整形 | 1.范围:老路基场地平整、压实处理，压实度不小于0.94 | m2 | 374
8 | 040203007003 | 水泥混凝土 | 1.名称:水泥混凝土路面 2.混凝土强度等级:C30商品砼 3.厚度:18cm 4.切缝要求：每隔4m切一道缩缝，缝宽0.4cm，缝深5cm，缝内灌30#热沥青 5.工作内容:包含养护、模板等所有施工内容 6.未尽事宜详见设计图纸及相关规范要求 | m2 | 340
本页小计
未来软件编制
表-08
分部分项工程和单价措施项目清单与计价表
工程名称：毛南村村内道路建设 | [5 empty] | 第2页 共13页
序 号 | 项目编码 | 项目名称 | 项目特征描述 | 计量 单位 | 工程量 | 金 额(元)
[6 empty] | 综合单价 | 合价 | 其中
暂估价
9 | 040103001003 | 路肩回填 | 1.密实度要求:压实度0.9 2.填方来源、运距:投标人根据现场实际情况自行考虑 3.人工配合机械修整 4.未尽事宜详见设计图纸及相关规范要求 | m3 | 25.5
|  | A.1 纬四路 |  |  | 1
10 | 040202001004 | 路床（槽）整形 | 1.范围:老路基场地平整、压实处理，压实度不小于0.94 | m2 | 127.6
11 | 040203007004 | 水泥混凝土 | 1.名称:水泥混凝土路面 2.混凝土强度等级:C30商品砼 3.厚度:18cm 4.切缝要求：每隔4m切一道缩缝，缝宽0.4cm，缝深5cm，缝内灌30#热沥青 5.工作内容:包含养护、模板等所有施工内容 6.未尽事宜详见设计图纸及相关规范要求 | m2 | 116
12 | 040103001004 | 路肩回填 | 1.密实度要求:压实度0.9 2.填方来源、运距:投标人根据现场实际情况自行考虑 3.人工配合机械修整 4.未尽事宜详见设计图纸及相关规范要求 | m3 | 8.7
|  | A.1 纬五路 |  |  | 1
13 | 040202001005 | 路床（槽）整形 | 1.范围:老路基场地平整、压实处理，压实度不小于0.94 | m2 | 737.8
14 | 040203007005 | 水泥混凝土 | 1.名称:水泥混凝土路面 2.混凝土强度等级:C30商品砼 3.厚度:18cm 4.切缝要求：每隔4m切一道缩缝，缝宽0.4cm，缝深5cm，缝内灌30#热沥青 5.工作内容:包含养护、模板等所有施工内容 6.未尽事宜详见设计图纸及相关规范要求 | m2 | 651
15 | 040103001005 | 路肩回填 | 1.密实度要求:压实度0.9 2.填方来源、运距:投标人根据现场实际情况自行考虑 3.人工配合机械修整 4.未尽事宜详见设计图纸及相关规范要求 | m3 | 65.1
|  | A.1 纬六路 |  |  | 1
16 | 040202001006 | 路床（槽）整形 | 1.范围:老路基场地平整、压实处理，压实度不小于0.94 | m2 | 405.6
本页小计
未来软件编制
表-08
分部分项工程和单价措施项目清单与计价表
工程名称：毛南村村内道路建设 | [5 empty] | 第3页 共13页
序 号 | 项目编码 | 项目名称 | 项目特征描述 | 计量 单位 | 工程量 | 金 额(元)
[6 empty] | 综合单价 | 合价 | 其中
暂估价
17 | 040203007006 | 水泥混凝土 | 1.名称:水泥混凝土路面 2.混凝土强度等级:C30商品砼 3.厚度:18cm 4.切缝要求：每隔4m切一道缩缝，缝宽0.4cm，缝深5cm，缝内灌30#热沥青 5.工作内容:包含养护、模板等所有施工内容 6.未尽事宜详见设计图纸及相关规范要求 | m2 | 364
18 | 040103001006 | 路肩回填 | 1.密实度要求:压实度0.9 2.填方来源、运距:投标人根据现场实际情况自行考虑 3.人工配合机械修整 4.未尽事宜详见设计图纸及相关规范要求 | m3 | 31.2
|  | A.1 纬七路 |  |  | 1
19 | 040202001007 | 路床（槽）整形 | 1.范围:老路基场地平整、压实处理，压实度不小于0.94 | m2 | 545.6
20 | 040203007007 | 水泥混凝土 | 1.名称:水泥混凝土路面 2.混凝土强度等级:C30商品砼 3.厚度:18cm 4.切缝要求：每隔4m切一道缩缝，缝宽0.4cm，缝深5cm，缝内灌30#热沥青 5.工作内容:包含养护、模板等所有施工内容 6.未尽事宜详见设计图纸及相关规范要求 | m2 | 496
21 | 040103001007 | 路肩回填 | 1.密实度要求:压实度0.9 2.填方来源、运距:投标人根据现场实际情况自行考虑 3.人工配合机械修整 4.未尽事宜详见设计图纸及相关规范要求 | m3 | 37.2
|  | A.1 纬八路 |  |  | 1
22 | 040202001008 | 路床（槽）整形 | 1.范围:老路基场地平整、压实处理，压实度不小于0.94 | m2 | 367.2
23 | 040203007008 | 水泥混凝土 | 1.名称:水泥混凝土路面 2.混凝土强度等级:C30商品砼 3.厚度:18cm 4.切缝要求：每隔4m切一道缩缝，缝宽0.4cm，缝深5cm，缝内灌30#热沥青 5.工作内容:包含养护、模板等所有施工内容 6.未尽事宜详见设计图纸及相关规范要求 | m2 | 324
本页小计
未来软件编制
表-08
分部分项工程和单价措施项目清单与计价表
工程名称：毛南村村内道路建设 | [5 empty] | 第4页 共13页
序 号 | 项目编码 | 项目名称 | 项目特征描述 | 计量 单位 | 工程量 | 金 额(元)
[6 empty] | 综合单价 | 合价 | 其中
暂估价
24 | 040103001008 | 路肩回填 | 1.密实度要求:压实度0.9 2.填方来源、运距:投标人根据现场实际情况自行考虑 3.人工配合机械修整 4.未尽事宜详见设计图纸及相关规范要求 | m3 | 32.4
|  | A.1 纬九路 |  |  | 1
25 | 040202001009 | 路床（槽）整形 | 1.范围:老路基场地平整、压实处理，压实度不小于0.94 | m2 | 136
26 | 040203007009 | 水泥混凝土 | 1.名称:水泥混凝土路面 2.混凝土强度等级:C30商品砼 3.厚度:18cm 4.切缝要求：每隔4m切一道缩缝，缝宽0.4cm，缝深5cm，缝内灌30#热沥青 5.工作内容:包含养护、模板等所有施工内容 6.未尽事宜详见设计图纸及相关规范要求 | m2 | 120
27 | 040103001009 | 路肩回填 | 1.密实度要求:压实度0.9 2.填方来源、运距:投标人根据现场实际情况自行考虑 3.人工配合机械修整 4.未尽事宜详见设计图纸及相关规范要求 | m3 | 12
|  | A.1 纬十路 |  |  | 1
28 | 040202001010 | 路床（槽）整形 | 1.范围:老路基场地平整、压实处理，压实度不小于0.94 | m2 | 321.2
29 | 040203007010 | 水泥混凝土 | 1.名称:水泥混凝土路面 2.混凝土强度等级:C30商品砼 3.厚度:18cm 4.切缝要求：每隔4m切一道缩缝，缝宽0.4cm，缝深5cm，缝内灌30#热沥青 5.工作内容:包含养护、模板等所有施工内容 6.未尽事宜详见设计图纸及相关规范要求 | m2 | 292
30 | 040103001010 | 路肩回填 | 1.密实度要求:压实度0.9 2.填方来源、运距:投标人根据现场实际情况自行考虑 3.人工配合机械修整 4.未尽事宜详见设计图纸及相关规范要求 | m3 | 21.9
|  | A.1 纬十一路 |  |  | 1
31 | 040202001011 | 路床（槽）整形 | 1.范围:老路基场地平整、压实处理，压实度不小于0.94 | m2 | 1018.6
本页小计
未来软件编制
表-08
分部分项工程和单价措施项目清单与计价表
工程名称：毛南村村内道路建设 | [5 empty] | 第5页 共13页
序 号 | 项目编码 | 项目名称 | 项目特征描述 | 计量 单位 | 工程量 | 金 额(元)
[6 empty] | 综合单价 | 合价 | 其中
暂估价
32 | 040203007011 | 水泥混凝土 | 1.名称:水泥混凝土路面 2.混凝土强度等级:C30商品砼 3.厚度:18cm 4.切缝要求：每隔4m切一道缩缝，缝宽0.4cm，缝深5cm，缝内灌30#热沥青 5.工作内容:包含养护、模板等所有施工内容 6.未尽事宜详见设计图纸及相关规范要求 | m2 | 919
33 | 040103001011 | 路肩回填 | 1.密实度要求:压实度0.9 2.填方来源、运距:投标人根据现场实际情况自行考虑 3.人工配合机械修整 4.未尽事宜详见设计图纸及相关规范要求 | m3 | 74.7
|  | A.1 纬十二路 |  |  | 1
34 | 040202001012 | 路床（槽）整形 | 1.范围:老路基场地平整、压实处理，压实度不小于0.94 | m2 | 129.2
35 | 040203007012 | 水泥混凝土 | 1.名称:水泥混凝土路面 2.混凝土强度等级:C30商品砼 3.厚度:18cm 4.切缝要求：每隔4m切一道缩缝，缝宽0.4cm，缝深5cm，缝内灌30#热沥青 5.工作内容:包含养护、模板等所有施工内容 6.未尽事宜详见设计图纸及相关规范要求 | m2 | 114
36 | 040103001012 | 路肩回填 | 1.密实度要求:压实度0.9 2.填方来源、运距:投标人根据现场实际情况自行考虑 3.人工配合机械修整 4.未尽事宜详见设计图纸及相关规范要求 | m3 | 11.4
|  | A.1 纬十三路 |  |  | 1
37 | 040202001013 | 路床（槽）整形 | 1.范围:老路基场地平整、压实处理，压实度不小于0.94 | m2 | 703.8
38 | 040203007013 | 水泥混凝土 | 1.名称:水泥混凝土路面 2.混凝土强度等级:C30商品砼 3.厚度:18cm 4.切缝要求：每隔4m切一道缩缝，缝宽0.4cm，缝深5cm，缝内灌30#热沥青 5.工作内容:包含养护、模板等所有施工内容 6.未尽事宜详见设计图纸及相关规范要求 | m2 | 621
本页小计
未来软件编制
表-08
分部分项工程和单价措施项目清单与计价表
工程名称：毛南村村内道路建设 | [5 empty] | 第6页 共13页
序 号 | 项目编码 | 项目名称 | 项目特征描述 | 计量 单位 | 工程量 | 金 额(元)
[6 empty] | 综合单价 | 合价 | 其中
暂估价
39 | 040103001013 | 路肩回填 | 1.密实度要求:压实度0.9 2.填方来源、运距:投标人根据现场实际情况自行考虑 3.人工配合机械修整 4.未尽事宜详见设计图纸及相关规范要求 | m3 | 62.1
|  | A.1 纬十四路 |  |  | 1
40 | 040202001014 | 路床（槽）整形 | 1.范围:老路基场地平整、压实处理，压实度不小于0.94 | m2 | 163.2
41 | 040203007014 | 水泥混凝土 | 1.名称:水泥混凝土路面 2.混凝土强度等级:C30商品砼 3.厚度:18cm 4.切缝要求：每隔4m切一道缩缝，缝宽0.4cm，缝深5cm，缝内灌30#热沥青 5.工作内容:包含养护、模板等所有施工内容 6.未尽事宜详见设计图纸及相关规范要求 | m2 | 144
42 | 040103001014 | 路肩回填 | 1.密实度要求:压实度0.9 2.填方来源、运距:投标人根据现场实际情况自行考虑 3.人工配合机械修整 4.未尽事宜详见设计图纸及相关规范要求 | m3 | 14.4
|  | A.1 纬十五路 |  |  | 1
43 | 040202001015 | 路床（槽）整形 | 1.范围:老路基场地平整、压实处理，压实度不小于0.94 | m2 | 189.2
44 | 040203007015 | 水泥混凝土 | 1.名称:水泥混凝土路面 2.混凝土强度等级:C30商品砼 3.厚度:18cm 4.切缝要求：每隔4m切一道缩缝，缝宽0.4cm，缝深5cm，缝内灌30#热沥青 5.工作内容:包含养护、模板等所有施工内容 6.未尽事宜详见设计图纸及相关规范要求 | m2 | 172
45 | 040103001015 | 路肩回填 | 1.密实度要求:压实度0.9 2.填方来源、运距:投标人根据现场实际情况自行考虑 3.人工配合机械修整 4.未尽事宜详见设计图纸及相关规范要求 | m3 | 12.9
|  | A.1 纬十六路 |  |  | 1
46 | 040202001016 | 路床（槽）整形 | 1.范围:老路基场地平整、压实处理，压实度不小于0.94 | m2 | 382.8
本页小计
未来软件编制
表-08
分部分项工程和单价措施项目清单与计价表
工程名称：毛南村村内道路建设 | [5 empty] | 第7页 共13页
序 号 | 项目编码 | 项目名称 | 项目特征描述 | 计量 单位 | 工程量 | 金 额(元)
[6 empty] | 综合单价 | 合价 | 其中
暂估价
47 | 040203007016 | 水泥混凝土 | 1.名称:水泥混凝土路面 2.混凝土强度等级:C30商品砼 3.厚度:18cm 4.切缝要求：每隔4m切一道缩缝，缝宽0.4cm，缝深5cm，缝内灌30#热沥青 5.工作内容:包含养护、模板等所有施工内容 6.未尽事宜详见设计图纸及相关规范要求 | m2 | 348
48 | 040103001016 | 路肩回填 | 1.密实度要求:压实度0.9 2.填方来源、运距:投标人根据现场实际情况自行考虑 3.人工配合机械修整 4.未尽事宜详见设计图纸及相关规范要求 | m3 | 26.1
|  | A.1 纬十七路 |  |  | 1
49 | 040202001017 | 路床（槽）整形 | 1.范围:老路基场地平整、压实处理，压实度不小于0.94 | m2 | 444.4
50 | 040203007017 | 水泥混凝土 | 1.名称:水泥混凝土路面 2.混凝土强度等级:C30商品砼 3.厚度:18cm 4.切缝要求：每隔4m切一道缩缝，缝宽0.4cm，缝深5cm，缝内灌30#热沥青 5.工作内容:包含养护、模板等所有施工内容 6.未尽事宜详见设计图纸及相关规范要求 | m2 | 404
51 | 040103001017 | 路肩回填 | 1.密实度要求:压实度0.9 2.填方来源、运距:投标人根据现场实际情况自行考虑 3.人工配合机械修整 4.未尽事宜详见设计图纸及相关规范要求 | m3 | 30.3
|  | A.1 纬十八路 |  |  | 1
52 | 040202001018 | 路床（槽）整形 | 1.范围:老路基场地平整、压实处理，压实度不小于0.94 | m2 | 605.2
53 | 040203007018 | 水泥混凝土 | 1.名称:水泥混凝土路面 2.混凝土强度等级:C30商品砼 3.厚度:18cm 4.切缝要求：每隔4m切一道缩缝，缝宽0.4cm，缝深5cm，缝内灌30#热沥青 5.工作内容:包含养护、模板等所有施工内容 6.未尽事宜详见设计图纸及相关规范要求 | m2 | 534
本页小计
未来软件编制
表-08
分部分项工程和单价措施项目清单与计价表
工程名称：毛南村村内道路建设 | [5 empty] | 第8页 共13页
序 号 | 项目编码 | 项目名称 | 项目特征描述 | 计量 单位 | 工程量 | 金 额(元)
[6 empty] | 综合单价 | 合价 | 其中
暂估价
54 | 040103001018 | 路肩回填 | 1.密实度要求:压实度0.9 2.填方来源、运距:投标人根据现场实际情况自行考虑 3.人工配合机械修整 4.未尽事宜详见设计图纸及相关规范要求 | m3 | 53.4
|  | A.1 纬十九路 |  |  | 1
55 | 040202001019 | 路床（槽）整形 | 1.范围:老路基场地平整、压实处理，压实度不小于0.94 | m2 | 652.8
56 | 040203007019 | 水泥混凝土 | 1.名称:水泥混凝土路面 2.混凝土强度等级:C30商品砼 3.厚度:18cm 4.切缝要求：每隔4m切一道缩缝，缝宽0.4cm，缝深5cm，缝内灌30#热沥青 5.工作内容:包含养护、模板等所有施工内容 6.未尽事宜详见设计图纸及相关规范要求 | m2 | 576
57 | 040103001019 | 路肩回填 | 1.密实度要求:压实度0.9 2.填方来源、运距:投标人根据现场实际情况自行考虑 3.人工配合机械修整 4.未尽事宜详见设计图纸及相关规范要求 | m3 | 57.6
|  | A.1 纬二十路 |  |  | 1
58 | 040202001020 | 路床（槽）整形 | 1.范围:老路基场地平整、压实处理，压实度不小于0.94 | m2 | 374
59 | 040203007020 | 水泥混凝土 | 1.名称:水泥混凝土路面 2.混凝土强度等级:C30商品砼 3.厚度:18cm 4.切缝要求：每隔4m切一道缩缝，缝宽0.4cm，缝深5cm，缝内灌30#热沥青 5.工作内容:包含养护、模板等所有施工内容 6.未尽事宜详见设计图纸及相关规范要求 | m2 | 330
60 | 040103001020 | 路肩回填 | 1.密实度要求:压实度0.9 2.填方来源、运距:投标人根据现场实际情况自行考虑 3.人工配合机械修整 4.未尽事宜详见设计图纸及相关规范要求 | m3 | 33
|  | A.1 经一路 |  |  | 1
61 | 040202001021 | 路床（槽）整形 | 1.范围:老路基场地平整、压实处理，压实度不小于0.94 | m2 | 272
本页小计
未来软件编制
表-08
分部分项工程和单价措施项目清单与计价表
工程名称：毛南村村内道路建设 | [5 empty] | 第9页 共13页
序 号 | 项目编码 | 项目名称 | 项目特征描述 | 计量 单位 | 工程量 | 金 额(元)
[6 empty] | 综合单价 | 合价 | 其中
暂估价
62 | 040203007021 | 水泥混凝土 | 1.名称:水泥混凝土路面 2.混凝土强度等级:C30商品砼 3.厚度:18cm 4.切缝要求：每隔4m切一道缩缝，缝宽0.4cm，缝深5cm，缝内灌30#热沥青 5.工作内容:包含养护、模板等所有施工内容 6.未尽事宜详见设计图纸及相关规范要求 | m2 | 240
63 | 040103001021 | 路肩回填 | 1.密实度要求:压实度0.9 2.填方来源、运距:投标人根据现场实际情况自行考虑 3.人工配合机械修整 4.未尽事宜详见设计图纸及相关规范要求 | m3 | 24
|  | A.1 经三路 |  |  | 1
64 | 040202001022 | 路床（槽）整形 | 1.范围:老路基场地平整、压实处理，压实度不小于0.94 | m2 | 217.6
65 | 040203007022 | 水泥混凝土 | 1.名称:水泥混凝土路面 2.混凝土强度等级:C30商品砼 3.厚度:18cm 4.切缝要求：每隔4m切一道缩缝，缝宽0.4cm，缝深5cm，缝内灌30#热沥青 5.工作内容:包含养护、模板等所有施工内容 6.未尽事宜详见设计图纸及相关规范要求 | m2 | 192
66 | 040103001022 | 路肩回填 | 1.密实度要求:压实度0.9 2.填方来源、运距:投标人根据现场实际情况自行考虑 3.人工配合机械修整 4.未尽事宜详见设计图纸及相关规范要求 | m3 | 19.2
|  | A.1 纬二十一路 |  |  | 1
67 | 040202001023 | 路床（槽）整形 | 1.范围:老路基场地平整、压实处理，压实度不小于0.94 | m2 | 374
68 | 040203007023 | 水泥混凝土 | 1.名称:水泥混凝土路面 2.混凝土强度等级:C30商品砼 3.厚度:18cm 4.切缝要求：每隔4m切一道缩缝，缝宽0.4cm，缝深5cm，缝内灌30#热沥青 5.工作内容:包含养护、模板等所有施工内容 6.未尽事宜详见设计图纸及相关规范要求 | m2 | 330
本页小计
未来软件编制
表-08
分部分项工程和单价措施项目清单与计价表
工程名称：毛南村村内道路建设 | [5 empty] | 第10页 共13页
序 号 | 项目编码 | 项目名称 | 项目特征描述 | 计量 单位 | 工程量 | 金 额(元)
[6 empty] | 综合单价 | 合价 | 其中
暂估价
69 | 040103001023 | 路肩回填 | 1.密实度要求:压实度0.9 2.填方来源、运距:投标人根据现场实际情况自行考虑 3.人工配合机械修整 4.未尽事宜详见设计图纸及相关规范要求 | m3 | 33
|  | A.1 经四路 |  |  | 1
70 | 040202001024 | 路床（槽）整形 | 1.范围:老路基场地平整、压实处理，压实度不小于0.94 | m2 | 1139.6
71 | 040203007024 | 水泥混凝土 | 1.名称:水泥混凝土路面 2.混凝土强度等级:C30商品砼 3.厚度:18cm 4.切缝要求：每隔4m切一道缩缝，缝宽0.4cm，缝深5cm，缝内灌30#热沥青 5.工作内容:包含养护、模板等所有施工内容 6.未尽事宜详见设计图纸及相关规范要求 | m2 | 1036
72 | 040103001024 | 路肩回填 | 1.密实度要求:压实度0.9 2.填方来源、运距:投标人根据现场实际情况自行考虑 3.人工配合机械修整 4.未尽事宜详见设计图纸及相关规范要求 | m3 | 77.7
|  | A.1 纬二十二路 |  |  | 1
73 | 040202001025 | 路床（槽）整形 | 1.范围:老路基场地平整、压实处理，压实度不小于0.94 | m2 | 228.8
74 | 040203007025 | 水泥混凝土 | 1.名称:水泥混凝土路面 2.混凝土强度等级:C30商品砼 3.厚度:18cm 4.切缝要求：每隔4m切一道缩缝，缝宽0.4cm，缝深5cm，缝内灌30#热沥青 5.工作内容:包含养护、模板等所有施工内容 6.未尽事宜详见设计图纸及相关规范要求 | m2 | 208
75 | 040103001025 | 路肩回填 | 1.密实度要求:压实度0.9 2.填方来源、运距:投标人根据现场实际情况自行考虑 3.人工配合机械修整 4.未尽事宜详见设计图纸及相关规范要求 | m3 | 15.6
|  | A.1 纬二十三路 |  |  | 1
76 | 040202001026 | 路床（槽）整形 | 1.范围:老路基场地平整、压实处理，压实度不小于0.94 | m2 | 558.8
本页小计
未来软件编制
表-08
分部分项工程和单价措施项目清单与计价表
工程名称：毛南村村内道路建设 | [5 empty] | 第11页 共13页
序 号 | 项目编码 | 项目名称 | 项目特征描述 | 计量 单位 | 工程量 | 金 额(元)
[6 empty] | 综合单价 | 合价 | 其中
暂估价
77 | 040203007026 | 水泥混凝土 | 1.名称:水泥混凝土路面 2.混凝土强度等级:C30商品砼 3.厚度:18cm 4.切缝要求：每隔4m切一道缩缝，缝宽0.4cm，缝深5cm，缝内灌30#热沥青 5.工作内容:包含养护、模板等所有施工内容 6.未尽事宜详见设计图纸及相关规范要求 | m2 | 508
78 | 040103001026 | 路肩回填 | 1.密实度要求:压实度0.9 2.填方来源、运距:投标人根据现场实际情况自行考虑 3.人工配合机械修整 4.未尽事宜详见设计图纸及相关规范要求 | m3 | 38.1
|  | A.1 经五路 |  |  | 1
79 | 040202001027 | 路床（槽）整形 | 1.范围:老路基场地平整、压实处理，压实度不小于0.94 | m2 | 343.4
80 | 040203007027 | 水泥混凝土 | 1.名称:水泥混凝土路面 2.混凝土强度等级:C30商品砼 3.厚度:18cm 4.切缝要求：每隔4m切一道缩缝，缝宽0.4cm，缝深5cm，缝内灌30#热沥青 5.工作内容:包含养护、模板等所有施工内容 6.未尽事宜详见设计图纸及相关规范要求 | m2 | 303
81 | 040103001027 | 路肩回填 | 1.密实度要求:压实度0.9 2.填方来源、运距:投标人根据现场实际情况自行考虑 3.人工配合机械修整 4.未尽事宜详见设计图纸及相关规范要求 | m3 | 30.3
|  | A.1 经六路 |  |  | 1
82 | 040202001028 | 路床（槽）整形 | 1.范围:老路基场地平整、压实处理，压实度不小于0.94 | m2 | 329.8
83 | 040203007028 | 水泥混凝土 | 1.名称:水泥混凝土路面 2.混凝土强度等级:C30商品砼 3.厚度:18cm 4.切缝要求：每隔4m切一道缩缝，缝宽0.4cm，缝深5cm，缝内灌30#热沥青 5.工作内容:包含养护、模板等所有施工内容 6.未尽事宜详见设计图纸及相关规范要求 | m2 | 291
本页小计
未来软件编制
表-08
分部分项工程和单价措施项目清单与计价表
工程名称：毛南村村内道路建设 | [5 empty] | 第12页 共13页
序 号 | 项目编码 | 项目名称 | 项目特征描述 | 计量 单位 | 工程量 | 金 额(元)
[6 empty] | 综合单价 | 合价 | 其中
暂估价
84 | 040103001028 | 路肩回填 | 1.密实度要求:压实度0.9 2.填方来源、运距:投标人根据现场实际情况自行考虑 3.人工配合机械修整 4.未尽事宜详见设计图纸及相关规范要求 | m3 | 29.1
|  | A.1 纬二十四路 |  |  | 1
85 | 040202001029 | 路床（槽）整形 | 1.范围:老路基场地平整、压实处理，压实度不小于0.94 | m2 | 166.6
86 | 040203007029 | 水泥混凝土 | 1.名称:水泥混凝土路面 2.混凝土强度等级:C30商品砼 3.厚度:18cm 4.切缝要求：每隔4m切一道缩缝，缝宽0.4cm，缝深5cm，缝内灌30#热沥青 5.工作内容:包含养护、模板等所有施工内容 6.未尽事宜详见设计图纸及相关规范要求 | m2 | 147
87 | 040103001029 | 路肩回填 | 1.密实度要求:压实度0.9 2.填方来源、运距:投标人根据现场实际情况自行考虑 3.人工配合机械修整 4.未尽事宜详见设计图纸及相关规范要求 | m3 | 14.7
|  | A.1 经七路 |  |  | 1
88 | 040202001030 | 路床（槽）整形 | 1.范围:老路基场地平整、压实处理，压实度不小于0.94 | m2 | 309.4
89 | 040203007030 | 水泥混凝土 | 1.名称:水泥混凝土路面 2.混凝土强度等级:C30商品砼 3.厚度:18cm 4.切缝要求：每隔4m切一道缩缝，缝宽0.4cm，缝深5cm，缝内灌30#热沥青 5.工作内容:包含养护、模板等所有施工内容 6.未尽事宜详见设计图纸及相关规范要求 | m2 | 273
90 | 040103001030 | 路肩回填 | 1.密实度要求:压实度0.9 2.填方来源、运距:投标人根据现场实际情况自行考虑 3.人工配合机械修整 4.未尽事宜详见设计图纸及相关规范要求 | m3 | 27.3
|  | A.1 纬二十五路 |  |  | 1
91 | 040202001031 | 路床（槽）整形 | 1.范围:老路基场地平整、压实处理，压实度不小于0.94 | m2 | 102
本页小计
未来软件编制
表-08
分部分项工程和单价措施项目清单与计价表
工程名称：毛南村村内道路建设 | [5 empty] | 第13页 共13页
序 号 | 项目编码 | 项目名称 | 项目特征描述 | 计量 单位 | 工程量 | 金 额(元)
[6 empty] | 综合单价 | 合价 | 其中
暂估价
92 | 040203007031 | 水泥混凝土 | 1.名称:水泥混凝土路面 2.混凝土强度等级:C30商品砼 3.厚度:18cm 4.切缝要求：每隔4m切一道缩缝，缝宽0.4cm，缝深5cm，缝内灌30#热沥青 5.工作内容:包含养护、模板等所有施工内容 6.未尽事宜详见设计图纸及相关规范要求 | m2 | 90
93 | 040103001031 | 路肩回填 | 1.密实度要求:压实度0.9 2.填方来源、运距:投标人根据现场实际情况自行考虑 3.人工配合机械修整 4.未尽事宜详见设计图纸及相关规范要求 | m3 | 9
|  | A.1 纬二十六路 |  |  | 1
94 | 040202001032 | 路床（槽）整形 | 1.范围:老路基场地平整、压实处理，压实度不小于0.94 | m2 | 92.4
95 | 040203007032 | 水泥混凝土 | 1.名称:水泥混凝土路面 2.混凝土强度等级:C30商品砼 3.厚度:18cm 4.切缝要求：每隔4m切一道缩缝，缝宽0.4cm，缝深5cm，缝内灌30#热沥青 5.工作内容:包含养护、模板等所有施工内容 6.未尽事宜详见设计图纸及相关规范要求 | m2 | 84
96 | 040103001032 | 路肩回填 | 1.密实度要求:压实度0.9 2.填方来源、运距:投标人根据现场实际情况自行考虑 3.人工配合机械修整 4.未尽事宜详见设计图纸及相关规范要求 | m3 | 6.3
分部分项合计
97 | 041106001001 | 大型机械设备进出场及安拆 |  | 项 | 1
单价措施合计
本页小计
合 计
未来软件编制
表-08

## 3.2表-11 总价措施项目清单与计价表
总价措施项目清单与计价表
工程名称：毛南村村内道路建设 |  |  |  | 标段： |  |  | 第1页 共3页
序号 | 项目编码 | 项 目 名 称 | 计算基础 | 费率(%) | 金额(元) | 调整 费率(%) |  | 调整后 金额(元) | 备注
1 | 041109001001 | 安全文明施工
1.1 | 1.1 | 基本费 | 分部分项清单合价+单价措施清单合价-分部分项除税工程设备费-单价措施除税工程设备费 | 1.5 |  |  |  |  | 不取费时将“费率”置0；
1.2 | 1.2 | 增加费 | 分部分项清单合价+单价措施清单合价-分部分项除税工程设备费-单价措施除税工程设备费 | 0 |  |  |  |  | 1星0.4%/2星0.44%/3星0.48%
1.3 | 1.3 | 扬尘污染防治增加费 | 分部分项清单合价+单价措施清单合价-分部分项除税工程设备费-单价措施除税工程设备费 | 0.31
2 | 041109002001 | 夜间施工 | 分部分项清单合价+单价措施清单合价-分部分项除税工程设备费-单价措施除税工程设备费 | [5 empty] | 0.05～0.15%
3 | 041109003001 | 二次搬运 | 分部分项清单合价+单价措施清单合价-分部分项除税工程设备费-单价措施除税工程设备费
4 | 041109004001 | 冬雨季施工 | 分部分项清单合价+单价措施清单合价-分部分项除税工程设备费-单价措施除税工程设备费 | [5 empty] | 0.1～0.3%
未来软件编制
表-11
总价措施项目清单与计价表
工程名称：毛南村村内道路建设 |  |  |  | 标段： |  |  | 第2页 共3页
序号 | 项目编码 | 项 目 名 称 | 计算基础 | 费率(%) | 金额(元) | 调整 费率(%) |  | 调整后 金额(元) | 备注
5 | 041109005001 | 行车、行人干扰 | 分部分项清单合价+单价措施清单合价-分部分项除税工程设备费-单价措施除税工程设备费
6 | 041109006001 | 地上、地下设施、建筑物的临时保护设施 | 分部分项清单合价+单价措施清单合价-分部分项除税工程设备费-单价措施除税工程设备费
7 | 041109007001 | 已完成工程及设备保护 | 分部分项清单合价+单价措施清单合价-分部分项除税工程设备费-单价措施除税工程设备费 | [5 empty] | 0～0.02%
8 | 041109008001 | 临时设施 | 分部分项清单合价+单价措施清单合价-分部分项除税工程设备费-单价措施除税工程设备费 | [5 empty] | 1.1～2.2%
9 | 041109009001 | 赶工措施 | 分部分项清单合价+单价措施清单合价-分部分项除税工程设备费-单价措施除税工程设备费 | [5 empty] | 0.5～2.2%
10 | 041109010001 | 工程按质论价 | 分部分项清单合价+单价措施清单合价-分部分项除税工程设备费-单价措施除税工程设备费 | 0 |  |  |  |  | 市优结构0.6%/市优0.8%/省优1.1%/国优1.3%
未来软件编制
表-11
总价措施项目清单与计价表
工程名称：毛南村村内道路建设 |  |  |  | 标段： |  |  | 第3页 共3页
序号 | 项目编码 | 项 目 名 称 | 计算基础 | 费率(%) | 金额(元) | 调整 费率(%) |  | 调整后 金额(元) | 备注
11 | 041109011001 | 建筑工人实名制费用 | 分部分项清单合价+单价措施清单合价-分部分项除税工程设备费-单价措施除税工程设备费 | [5 empty] | 0.03%
12 | 041109015001 | 智慧工地费用 | 分部分项清单合价+单价措施清单合价-分部分项除税工程设备费-单价措施除税工程设备费 | [5 empty] | 0.02～0.04%
合 计
未来软件编制
表-11

## 3.3表-12 其他项目清单与计价汇总表
其他项目清单与计价汇总表
工程名称：毛南村村内道路建设 |  | 标段： |  | 第1页 共1页
序号 | 项 目 名 称 | 金额(元) | 结算金额(元) |  | 备注
1 | 暂列金额 | 0.00 |  |  | 明细详见表-12-1
2 | 暂估价 | 0.00
2.1 | 材料(工程设备)暂估价 | — |  |  | 明细详见表-12-2
2.2 | 专业工程暂估价 | 0.00 |  |  | 明细详见表-12-3
3 | 计日工 |  |  |  | 明细详见表-12-4
4 | 总承包服务费 |  |  |  | 明细详见表-12-5
合 计 |  |  |  |  | —
未来软件编制
表-12

## 3.4表-12-1 暂列金额明细表
暂列金额明细表
工程名称：毛南村村内道路建设 |  | 标段： |  | 第1页 共1页
序号 | 项 目 名 称 | 计量单位 | 暂定金额(元) |  | 备注
合 计 |  |  | 0.00 |  | —
未来软件编制
表-12-1

## 3.5表-12-2 材料(工程设备)暂估单价及调整表
材料(工程设备)暂估单价及调整表
工程名称：毛南村村内道路建设 | [5 empty] | 标段： |  |  |  | 第1页 共1页
序号 | 材料编码 | 材料(工程设备)名称、规格、型号 | 计量 单位 | 数量 |  |  | 暂估(元) |  | 确认(元) |  |  | 差额±(元) |  | 备注
|  |  |  | 投标 | 确认 |  | 单价 | 合价 | 单价 |  | 合价 | 单价 | 合价
合 计
未来软件编制
表-12-2

## 3.6表-12-3 专业工程暂估价及结算价表
专业工程暂估价及结算价表
工程名称：毛南村村内道路建设 |  |  | 标段： |  | 第1页 共1页
序号 | 工程名称 | 工程内容 | 暂估金额(元) | 结算金额(元) |  | 差额±(元) | 备注
合 计 |  |  | 0.00 |  |  |  | —
未来软件编制
表-12-3

## 3.7表-12-4 计日工表
计 日 工 表
工程名称：毛南村村内道路建设 |  |  |  | 标段： |  | 第1页 共1页
编号 | 项目名称 | 单位 | 暂定数量 | 实际数量 | 综合单价 (元) | 合价(元)
[6 empty] | 暂定 | 实际
一 | 人工
人工小计
二 | 材料
材料小计
三 | 施工机械
施工机械小计
四、企业管理费和利润
总 计
未来软件编制
表-12-4

## 3.8表-12-5 总承包服务费计价表
总承包服务费计价表
工程名称：毛南村村内道路建设 |  |  |  | 标段： |  | 第1页 共1页
序号 | 项 目 名 称 | 项目价值(元) | 服务内容 |  | 计算基础 | 费率(%) | 金额(元)
| 合 计 | — | — |  |  | —
未来软件编制
表-12-5

## 3.9表-13 规费、税金项目计价表
规费、税金项目计价表
工程名称：毛南村村内道路建设 |  |  | 标段： |  |  | 第1页 共1页
序号 | 项 目 名 称 | 计算基础 |  | 计算基数(元) | 计算费率(%) |  | 金额(元)
1 | 规费 | 分部分项工程费+措施项目费+其他项目费-除税工程设备费 |  |  | 100
1.1 | 社会保险费 |  |  |  | 2
1.2 | 住房公积金 |  |  |  | 0.34
1.3 | 环境保护税 |  |  |  | 0
2 | 税金 | 分部分项工程费+措施项目费+其他项目费+规费-(除税甲供材料费+除税甲供设备费)/1.01 |  |  | 9
合 计
未来软件编制
表-13