## 1.项目总价汇总
项目总价汇总表
项目名称：南京市鼓楼区2026年居住区生活垃圾收集设备设施采购及安装项目
序号 | 名称 | 金额(元)
1.1 | 垃圾亭采购及安装
1.2 | 备桶区采购及安装
1.3 | 旧设备处理
合 计

## 1.1采购及安装总价
采购及安装汇总表
名称：采购及安装
序号 | 名称 | 金额(元)
1.1.1 | 华侨路街道
1.1.2 | 湖南路街道
1.1.3 | 宁海路街道
1.1.4 | 热河南路街道
1.1.5 | 江东街道
1.1.6 | 幕府山街道
1.1.7 | 宝塔桥街道
1.1.8 | 凤凰街道
1.1.9 | 中央门街道
1.1.10 | 挹江门街道
1.1.11 | 建宁路街道
1.1.12 | 宁海路街道
1.1.13 | 备用 | 138407.88
合 计

## 1.1.1华侨路街道
华侨路街道综合单价分析表（单位：元）
街道名称：华侨路街道
序号 | 名称 | 参数 | 单位 | 数量 | 单价 | 合价
| 1.大锏银巷11号 |  |  | 1
1 | 4投口亭箱 | 1.尺寸：3.45*1.1*2.42m 2.镀锌方管不小于60*60*1.5mm;次梁镀锌方管，壁厚不小于1.5mm。闭框架结构，防雨防渗，具体尺寸根据现场安装空位进行调整，设计使用年限≥15年，抗风压0.4KN/m2,雪压0.65KN/m2 3.含采购、安装 | m2 | 3.795
2 | 垃圾箱外桶 | 1.垃圾箱壳体1.2mm厚镀锌材质，正面（投递口门及垃圾桶投放门）采用1.2mm不锈钢板材料，投口数量4个。投口尺寸：投放口高度1.1m（包含地基护坡高度）。箱体表处理外观采用220度高温静电喷塑工艺处理，确保产品无腐蚀。（实际情况根据二次深化设计确定） | 个 | 4
3 | 垃圾桶 | 1.采用EN840-5标准生产，带翻盖、轮子，环卫挂车桶，240L容量，PE纳米技术，平均厚度6mm | 个 | 4
4 | 垃圾分类宣传栏、内外宣传画面 | 1.主体材料：铝合金材质，规格：厚度不小于2.5mm 2.根据市区垃圾分类要求制作及安装 | 个 | 2
5 | 灭火器 | 1.干粉灭火器、容量：4kg、产品质量须符合国家3C标准，含灭火器支架及安装配置 | 组 | 1
6 | 监控摄像设备 | 1.2MP 4G小筒机，最高分辨率可达1920 × 1080 @25 fps，在该分辨率下可输出实时图像，支持背光补偿，强光抑制，3D数字降噪，数字宽动态，适应不同环境，支持声音报警，支持11条报警音、1条提示音和3条自定义语音，支持萤石平台，海康互联接入，支持萤石云存储。 2.②1个内置麦克风，1个内置扬声器，双向语音对讲，支持白光/红外双补光，红外最远可达30 m，白光最远可达30 m，支持最大256 GB MicroSD/MicroSDHC/MicroSDXC卡本地存储 支持LTE-TDD/LTE-FDD 4G无线网络传输。 | 台 | 1
7 | 流量卡 | 1.全网通4G卡，一年 | 张 | 1
8 | 紫外线杀菌设备 | 1.输入电压：220V- 50Hz，输出电压：1500- 3000V，额定功率：30w 2.材质：全铝合金框，尺寸规格：52cm*24cm | 台 | 1
9 | 普通灯具 | 1.12wLED光敏雷达感应灯，色温(6500k)：白光（5700K以上）电压(V)：220V；防护等级IP40 2.尺寸规格：120*5cm | 套 | 1
10 | 配套设施插座 | 1.10A五孔插座 | 个 | 3
11 | 电缆保护管 | 1.材质、规格：PP塑料波纹管内径10mm或PVC电工管 | 项 | 1
12 | 电力电缆 | 1.电源进户线采用 YJV-3×10mm2 2.路面拆除、恢复、土方开挖、回填等综合考虑3.含垃圾外运，运距自行考虑 | 项 | 1
13 | 配电箱 | 1.在垃圾箱主柜内设置配电箱，内含漏电保护开关、电源滤波器、电表，保证用电安全。 | 台 | 1
14
2.上海路东片
1 | 4投口亭箱 | 1.尺寸：3.45*1.1*2.42m 2.镀锌方管不小于60*60*1.5mm;次梁镀锌方管，壁厚不小于1.5mm。闭框架结构，防雨防渗，具体尺寸根据现场安装空位进行调整，设计使用年限≥15年，抗风压0.4KN/m2,雪压0.65KN/m2 3.含采购、安装 | m2 | 3.795
2 | 垃圾箱外桶 | 1.垃圾箱壳体1.2mm厚镀锌材质，正面（投递口门及垃圾桶投放门）采用1.2mm不锈钢板材料，投口数量4个。投口尺寸：投放口高度1.1m（包含地基护坡高度）。箱体表处理外观采用220度高温静电喷塑工艺处理，确保产品无腐蚀。（实际情况根据二次深化设计确定） | 个 | 4
3 | 垃圾桶 | 1.采用EN840-5标准生产，带翻盖、轮子，环卫挂车桶，240L容量，PE纳米技术，平均厚度6mm | 个 | 4
4 | 垃圾分类宣传栏、内外宣传画面 | 1.主体材料：铝合金材质，规格：厚度不小于2.5mm 2.根据市区垃圾分类要求制作及安装 | 个 | 2
5 | 灭火器 | 1.干粉灭火器、容量：4kg、产品质量须符合国家3C标准，含灭火器支架及安装配置 | 组 | 1
6 | 监控摄像设备 | 1.2MP 4G小筒机，最高分辨率可达1920 × 1080 @25 fps，在该分辨率下可输出实时图像，支持背光补偿，强光抑制，3D数字降噪，数字宽动态，适应不同环境，支持声音报警，支持11条报警音、1条提示音和3条自定义语音，支持萤石平台，海康互联接入，支持萤石云存储。 2.②1个内置麦克风，1个内置扬声器，双向语音对讲，支持白光/红外双补光，红外最远可达30 m，白光最远可达30 m，支持最大256 GB MicroSD/MicroSDHC/MicroSDXC卡本地存储 支持LTE-TDD/LTE-FDD 4G无线网络传输。 | 台 | 1
7 | 流量卡 | 1.全网通4G卡，一年 | 张 | 1
8 | 紫外线杀菌设备 | 1.输入电压：220V- 50Hz，输出电压：1500- 3000V，额定功率：30w 2.材质：全铝合金框，尺寸规格：52cm*24cm | 台 | 1
9 | 普通灯具 | 1.12wLED光敏雷达感应灯，色温(6500k)：白光（5700K以上）电压(V)：220V；防护等级IP40 2.尺寸规格：120*5cm | 套 | 1
10 | 配套设施插座 | 1.10A五孔插座 | 个 | 3
11 | 电缆保护管 | 1.材质、规格：PP塑料波纹管内径10mm或PVC电工管 | 项 | 1
12 | 电力电缆 | 1.电源进户线采用 YJV-3×10mm2 2.路面拆除、恢复、土方开挖、回填等综合考虑3.含垃圾外运，运距自行考虑 | 项 | 1
13 | 配电箱 | 1.在垃圾箱主柜内设置配电箱，内含漏电保护开关、电源滤波器、电表，保证用电安全。 | 台 | 1
14
3.广州路39、41、85号
1 | 4投口亭箱 | 1.尺寸：3.45*1.1*2.42m 2.镀锌方管不小于60*60*1.5mm;次梁镀锌方管，壁厚不小于1.5mm。闭框架结构，防雨防渗，具体尺寸根据现场安装空位进行调整，设计使用年限≥15年，抗风压0.4KN/m2,雪压0.65KN/m2 3.含采购、安装 | m2 | 3.795
2 | 垃圾箱外桶 | 1.垃圾箱壳体1.2mm厚镀锌材质，正面（投递口门及垃圾桶投放门）采用1.2mm不锈钢板材料，投口数量4个。投口尺寸：投放口高度1.1m（包含地基护坡高度）。箱体表处理外观采用220度高温静电喷塑工艺处理，确保产品无腐蚀。（实际情况根据二次深化设计确定） | 个 | 4
3 | 垃圾桶 | 1.采用EN840-5标准生产，带翻盖、轮子，环卫挂车桶，240L容量，PE纳米技术，平均厚度6mm | 个 | 4
4 | 垃圾分类宣传栏、内外宣传画面 | 1.主体材料：铝合金材质，规格：厚度不小于2.5mm 2.根据市区垃圾分类要求制作及安装 | 个 | 2
5 | 灭火器 | 1.干粉灭火器、容量：4kg、产品质量须符合国家3C标准，含灭火器支架及安装配置 | 组 | 1
6 | 监控摄像设备 | 1.2MP 4G小筒机，最高分辨率可达1920 × 1080 @25 fps，在该分辨率下可输出实时图像，支持背光补偿，强光抑制，3D数字降噪，数字宽动态，适应不同环境，支持声音报警，支持11条报警音、1条提示音和3条自定义语音，支持萤石平台，海康互联接入，支持萤石云存储。 2.②1个内置麦克风，1个内置扬声器，双向语音对讲，支持白光/红外双补光，红外最远可达30 m，白光最远可达30 m，支持最大256 GB MicroSD/MicroSDHC/MicroSDXC卡本地存储 支持LTE-TDD/LTE-FDD 4G无线网络传输。 | 台 | 1
7 | 流量卡 | 1.全网通4G卡，一年 | 张 | 1
8 | 紫外线杀菌设备 | 1.输入电压：220V- 50Hz，输出电压：1500- 3000V，额定功率：30w 2.材质：全铝合金框，尺寸规格：52cm*24cm | 台 | 1
9 | 普通灯具 | 1.12wLED光敏雷达感应灯，色温(6500k)：白光（5700K以上）电压(V)：220V；防护等级IP40 2.尺寸规格：120*5cm | 套 | 1
10 | 配套设施插座 | 1.10A五孔插座 | 个 | 3
11 | 电缆保护管 | 1.材质、规格：PP塑料波纹管内径10mm或PVC电工管 | 项 | 1
12 | 电力电缆 | 1.电源进户线采用 YJV-3×10mm2 2.路面拆除、恢复、土方开挖、回填等综合考虑3.含垃圾外运，运距自行考虑 | 项 | 1
13 | 配电箱 | 1.在垃圾箱主柜内设置配电箱，内含漏电保护开关、电源滤波器、电表，保证用电安全。 | 台 | 1
14
4.峨嵋岭片区-峨嵋岭12号
1 | 室外地坪 | 1.5cm厚砼地坪，含模板 | m2 | 2
2 | 5投口亭箱 | 1.尺寸：4.2*1.1*2.42m 2.镀锌方管不小于60*60*1.5mm;次梁镀锌方管，壁厚不小于1.5mm。闭框架结构，防雨防渗，具体尺寸根据现场安装空位进行调整，设计使用年限≥15年，抗风压0.4KN/m2,雪压0.65KN/m2 3.含采购、安装 | m2 | 4.62
3 | 垃圾箱外桶 | 1.垃圾箱壳体1.2mm厚镀锌材质，正面（投递口门及垃圾桶投放门）采用1.2mm不锈钢板材料，投口数量5个。投口尺寸：投放口高度1.1m（包含地基护坡高度）。箱体表处理外观采用220度高温静电喷塑工艺处理，确保产品无腐蚀。（实际情况根据二次深化设计确定） | 个 | 5
4 | 垃圾桶 | 1.采用EN840-5标准生产，带翻盖、轮子，环卫挂车桶，240L容量，PE纳米技术，平均厚度6mm | 个 | 5
5 | 垃圾分类宣传栏、内外宣传画面 | 1.主体材料：铝合金材质，规格：厚度不小于2.5mm 2.根据市区垃圾分类要求制作及安装 | 个 | 2
6 | 灭火器 | 1.干粉灭火器、容量：4kg、产品质量须符合国家3C标准，含灭火器支架及安装配置 | 组 | 1
7 | 监控摄像设备 | 1.2MP 4G小筒机，最高分辨率可达1920 × 1080 @25 fps，在该分辨率下可输出实时图像，支持背光补偿，强光抑制，3D数字降噪，数字宽动态，适应不同环境，支持声音报警，支持11条报警音、1条提示音和3条自定义语音，支持萤石平台，海康互联接入，支持萤石云存储。 2.②1个内置麦克风，1个内置扬声器，双向语音对讲，支持白光/红外双补光，红外最远可达30 m，白光最远可达30 m，支持最大256 GB MicroSD/MicroSDHC/MicroSDXC卡本地存储 支持LTE-TDD/LTE-FDD 4G无线网络传输。 | 台 | 1
8 | 流量卡 | 1.全网通4G卡，一年 | 张 | 1
9 | 紫外线杀菌设备 | 1.输入电压：220V- 50Hz，输出电压：1500- 3000V，额定功率：30w 2.材质：全铝合金框，尺寸规格：52cm*24cm | 台 | 1
10 | 普通灯具 | 1.12wLED光敏雷达感应灯，色温(6500k)：白光（5700K以上）电压(V)：220V；防护等级IP40 2.尺寸规格：120*5cm | 套 | 1
11 | 配套设施插座 | 1.10A五孔插座 | 个 | 3
12 | 电缆保护管 | 1.材质、规格：PP塑料波纹管内径10mm或PVC电工管 | 项 | 1
13 | 电力电缆 | 1.电源进户线采用 YJV-3×10mm2 2.路面拆除、恢复、土方开挖、回填等综合考虑3.含垃圾外运，运距自行考虑 | 项 | 1
14 | 配电箱 | 1.在垃圾箱主柜内设置配电箱，内含漏电保护开关、电源滤波器、电表，保证用电安全。 | 台 | 1
15
5.红土山片区
1 | 室外地坪 | 1.5cm厚砼地坪，含模板 | m2 | 2
2 | 7投口亭箱 | 1.尺寸：5.73*1.1*2.42m 2.镀锌方管不小于60*60*1.5mm;次梁镀锌方管，壁厚不小于1.5mm。闭框架结构，防雨防渗，具体尺寸根据现场安装空位进行调整，设计使用年限≥15年，抗风压0.4KN/m2,雪压0.65KN/m2 3.含采购、安装 | m2 | 6.303
3 | 垃圾箱外桶 | 1.垃圾箱壳体1.2mm厚镀锌材质，正面（投递口门及垃圾桶投放门）采用1.2mm不锈钢板材料，投口数量7个。投口尺寸：投放口高度1.1m（包含地基护坡高度）。箱体表处理外观采用220度高温静电喷塑工艺处理，确保产品无腐蚀。（实际情况根据二次深化设计确定） | 个 | 7
4 | 垃圾桶 | 1.采用EN840-5标准生产，带翻盖、轮子，环卫挂车桶，240L容量，PE纳米技术，平均厚度6mm | 个 | 7
5 | 垃圾分类宣传栏、内外宣传画面 | 1.主体材料：铝合金材质，规格：厚度不小于2.5mm 2.根据市区垃圾分类要求制作及安装 | 个 | 2
6 | 灭火器 | 1.干粉灭火器、容量：4kg、产品质量须符合国家3C标准，含灭火器支架及安装配置 | 组 | 1
7 | 监控摄像设备 | 1.2MP 4G小筒机，最高分辨率可达1920 × 1080 @25 fps，在该分辨率下可输出实时图像，支持背光补偿，强光抑制，3D数字降噪，数字宽动态，适应不同环境，支持声音报警，支持11条报警音、1条提示音和3条自定义语音，支持萤石平台，海康互联接入，支持萤石云存储。 2.②1个内置麦克风，1个内置扬声器，双向语音对讲，支持白光/红外双补光，红外最远可达30 m，白光最远可达30 m，支持最大256 GB MicroSD/MicroSDHC/MicroSDXC卡本地存储 支持LTE-TDD/LTE-FDD 4G无线网络传输。 | 台 | 1
8 | 流量卡 | 1.全网通4G卡，一年 | 张 | 1
9 | 紫外线杀菌设备 | 1.输入电压：220V- 50Hz，输出电压：1500- 3000V，额定功率：30w 2.材质：全铝合金框，尺寸规格：52cm*24cm | 台 | 1
10 | 普通灯具 | 1.12wLED光敏雷达感应灯，色温(6500k)：白光（5700K以上）电压(V)：220V；防护等级IP40 2.尺寸规格：120*5cm | 套 | 1
11 | 配套设施插座 | 1.10A五孔插座 | 个 | 3
12 | 电缆保护管 | 1.材质、规格：PP塑料波纹管内径10mm或PVC电工管 | 项 | 1
13 | 电力电缆 | 1.电源进户线采用 YJV-3×10mm2 2.路面拆除、恢复、土方开挖、回填等综合考虑3.含垃圾外运，运距自行考虑 | 项 | 1
14 | 配电箱 | 1.在垃圾箱主柜内设置配电箱，内含漏电保护开关、电源滤波器、电表，保证用电安全。 | 台 | 1
15
6.石头城路东片
1 | 3投口亭箱 | 1.尺寸：2.7*1.1*2.42m 2.镀锌方管不小于60*60*1.5mm;次梁镀锌方管，壁厚不小于1.5mm。闭框架结构，防雨防渗，具体尺寸根据现场安装空位进行调整，设计使用年限≥15年，抗风压0.4KN/m2,雪压0.65KN/m2 3.含采购、安装 | m2 | 2.97
2 | 垃圾箱外桶 | 1.垃圾箱壳体1.2mm厚镀锌材质，正面（投递口门及垃圾桶投放门）采用1.2mm不锈钢板材料，投口数量3个。投口尺寸：投放口高度1.1m（包含地基护坡高度）。箱体表处理外观采用220度高温静电喷塑工艺处理，确保产品无腐蚀。（实际情况根据二次深化设计确定） | 个 | 3
3 | 垃圾桶 | 1.采用EN840-5标准生产，带翻盖、轮子，环卫挂车桶，240L容量，PE纳米技术，平均厚度6mm | 个 | 3
4 | 垃圾分类宣传栏、内外宣传画面 | 1.主体材料：铝合金材质，规格：厚度不小于2.5mm 2.根据市区垃圾分类要求制作及安装 | 个 | 2
5 | 灭火器 | 1.干粉灭火器、容量：4kg、产品质量须符合国家3C标准，含灭火器支架及安装配置 | 组 | 1
6 | 监控摄像设备 | 1.2MP 4G小筒机，最高分辨率可达1920 × 1080 @25 fps，在该分辨率下可输出实时图像，支持背光补偿，强光抑制，3D数字降噪，数字宽动态，适应不同环境，支持声音报警，支持11条报警音、1条提示音和3条自定义语音，支持萤石平台，海康互联接入，支持萤石云存储。 2.②1个内置麦克风，1个内置扬声器，双向语音对讲，支持白光/红外双补光，红外最远可达30 m，白光最远可达30 m，支持最大256 GB MicroSD/MicroSDHC/MicroSDXC卡本地存储 支持LTE-TDD/LTE-FDD 4G无线网络传输。 | 台 | 1
7 | 流量卡 | 1.全网通4G卡，一年 | 张 | 1
8 | 紫外线杀菌设备 | 1.输入电压：220V- 50Hz，输出电压：1500- 3000V，额定功率：30w 2.材质：全铝合金框，尺寸规格：52cm*24cm | 台 | 1
9 | 普通灯具 | 1.12wLED光敏雷达感应灯，色温(6500k)：白光（5700K以上）电压(V)：220V；防护等级IP40 2.尺寸规格：120*5cm | 套 | 1
10 | 配套设施插座 | 1.10A五孔插座 | 个 | 3
11 | 电缆保护管 | 1.材质、规格：PP塑料波纹管内径10mm或PVC电工管 | 项 | 1
12 | 电力电缆 | 1.电源进户线采用 YJV-3×10mm2 2.路面拆除、恢复、土方开挖、回填等综合考虑3.含垃圾外运，运距自行考虑 | 项 | 1
13 | 配电箱 | 1.在垃圾箱主柜内设置配电箱，内含漏电保护开关、电源滤波器、电表，保证用电安全。 | 台 | 1
14
7.沈举人巷10号
1 | 3投口箱体 垃圾箱外桶 | 1.垃圾箱壳体1.2mm厚镀锌材质，正面（投递口门及垃圾桶投放门）采用1.2mm不锈钢板材料，投口数量3个。投口尺寸：投放口高度1.1m（包含地基护坡高度）。箱体表处理外观采用220度高温静电喷塑工艺处理，确保产品无腐蚀。（实际情况根据二次深化设计确定） | 个 | 3
2 | 垃圾桶 | 1.采用EN840-5标准生产，带翻盖、轮子，环卫挂车桶，240L容量，PE纳米技术，平均厚度6mm | 个 | 3
3 | 垃圾分类宣传栏、内外宣传画面 | 1.主体材料：铝合金材质，规格：厚度不小于2.5mm 2.根据市区垃圾分类要求制作及安装 | 个 | 2
4 | 灭火器 | 1.干粉灭火器、容量：4kg、产品质量须符合国家3C标准，含灭火器支架及安装配置 | 组 | 1
5 | 监控摄像设备 | 1.2MP 4G小筒机，最高分辨率可达1920 × 1080 @25 fps，在该分辨率下可输出实时图像，支持背光补偿，强光抑制，3D数字降噪，数字宽动态，适应不同环境，支持声音报警，支持11条报警音、1条提示音和3条自定义语音，支持萤石平台，海康互联接入，支持萤石云存储。 2.②1个内置麦克风，1个内置扬声器，双向语音对讲，支持白光/红外双补光，红外最远可达30 m，白光最远可达30 m，支持最大256 GB MicroSD/MicroSDHC/MicroSDXC卡本地存储 支持LTE-TDD/LTE-FDD 4G无线网络传输。 | 台 | 1
6 | 流量卡 | 1.全网通4G卡，一年 | 张 | 1
7 | 紫外线杀菌设备 | 1.输入电压：220V- 50Hz，输出电压：1500- 3000V，额定功率：30w 2.材质：全铝合金框，尺寸规格：52cm*24cm | 台 | 1
8 | 普通灯具 | 1.12wLED光敏雷达感应灯，色温(6500k)：白光（5700K以上）电压(V)：220V；防护等级IP40 2.尺寸规格：120*5cm | 套 | 1
9 | 配套设施插座 | 1.10A五孔插座 | 个 | 3
10 | 电缆保护管 | 1.材质、规格：PP塑料波纹管内径10mm或PVC电工管 | 项 | 1
11 | 电力电缆 | 1.电源进户线采用 YJV-3×10mm2 2.路面拆除、恢复、土方开挖、回填等综合考虑3.含垃圾外运，运距自行考虑 | 项 | 1
12 | 配电箱 | 1.在垃圾箱主柜内设置配电箱，内含漏电保护开关、电源滤波器、电表，保证用电安全。 | 台 | 1
13
8.大锏银巷片区-大锏银巷16号
1 | 5投口亭箱 | 1.尺寸：4.2*1.1*2.42m 2.镀锌方管不小于60*60*1.5mm;次梁镀锌方管，壁厚不小于1.5mm。闭框架结构，防雨防渗，具体尺寸根据现场安装空位进行调整，设计使用年限≥15年，抗风压0.4KN/m2,雪压0.65KN/m2 3.含采购、安装 | m2 | 4.62
2 | 垃圾箱外桶 | 1.垃圾箱壳体1.2mm厚镀锌材质，正面（投递口门及垃圾桶投放门）采用1.2mm不锈钢板材料，投口数量5个。投口尺寸：投放口高度1.1m（包含地基护坡高度）。箱体表处理外观采用220度高温静电喷塑工艺处理，确保产品无腐蚀。（实际情况根据二次深化设计确定） | 个 | 5
3 | 垃圾桶 | 1.采用EN840-5标准生产，带翻盖、轮子，环卫挂车桶，240L容量，PE纳米技术，平均厚度6mm | 个 | 5
4 | 垃圾分类宣传栏、内外宣传画面 | 1.主体材料：铝合金材质，规格：厚度不小于2.5mm 2.根据市区垃圾分类要求制作及安装 | 个 | 2
5 | 灭火器 | 1.干粉灭火器、容量：4kg、产品质量须符合国家3C标准，含灭火器支架及安装配置 | 组 | 1
6 | 监控摄像设备 | 1.2MP 4G小筒机，最高分辨率可达1920 × 1080 @25 fps，在该分辨率下可输出实时图像，支持背光补偿，强光抑制，3D数字降噪，数字宽动态，适应不同环境，支持声音报警，支持11条报警音、1条提示音和3条自定义语音，支持萤石平台，海康互联接入，支持萤石云存储。 2.②1个内置麦克风，1个内置扬声器，双向语音对讲，支持白光/红外双补光，红外最远可达30 m，白光最远可达30 m，支持最大256 GB MicroSD/MicroSDHC/MicroSDXC卡本地存储 支持LTE-TDD/LTE-FDD 4G无线网络传输。 | 台 | 1
7 | 流量卡 | 1.全网通4G卡，一年 | 张 | 1
8 | 紫外线杀菌设备 | 1.输入电压：220V- 50Hz，输出电压：1500- 3000V，额定功率：30w 2.材质：全铝合金框，尺寸规格：52cm*24cm | 台 | 1
9 | 普通灯具 | 1.12wLED光敏雷达感应灯，色温(6500k)：白光（5700K以上）电压(V)：220V；防护等级IP40 2.尺寸规格：120*5cm | 套 | 1
10 | 配套设施插座 | 1.10A五孔插座 | 个 | 3
11 | 电缆保护管 | 1.材质、规格：PP塑料波纹管内径10mm或PVC电工管 | 项 | 1
12 | 电力电缆 | 1.电源进户线采用 YJV-3×10mm2 2.路面拆除、恢复、土方开挖、回填等综合考虑3.含垃圾外运，运距自行考虑 | 项 | 1
13 | 配电箱 | 1.在垃圾箱主柜内设置配电箱，内含漏电保护开关、电源滤波器、电表，保证用电安全。 | 台 | 1
14
| 9.牌楼巷37号 |  |  | 1
1 | 室外地坪 | 1.15cm厚砼地坪，含模板 | m2 | 2
2 | 4投口亭箱 | 1.尺寸：3.45*1.1*2.42m 2.镀锌方管不小于60*60*1.5mm;次梁镀锌方管，壁厚不小于1.5mm。闭框架结构，防雨防渗，具体尺寸根据现场安装空位进行调整，设计使用年限≥15年，抗风压0.4KN/m2,雪压0.65KN/m2 3.含采购、安装 | m2 | 3.795
3 | 垃圾箱外桶 | 1.垃圾箱壳体1.2mm厚镀锌材质，正面（投递口门及垃圾桶投放门）采用1.2mm不锈钢板材料，投口数量4个。投口尺寸：投放口高度1.1m（包含地基护坡高度）。箱体表处理外观采用220度高温静电喷塑工艺处理，确保产品无腐蚀。（实际情况根据二次深化设计确定） | 个 | 4
4 | 垃圾桶 | 1.采用EN840-5标准生产，带翻盖、轮子，环卫挂车桶，240L容量，PE纳米技术，平均厚度6mm | 个 | 4
5 | 垃圾分类宣传栏、内外宣传画面 | 1.主体材料：铝合金材质，规格：厚度不小于2.5mm 2.根据市区垃圾分类要求制作及安装 | 个 | 2
6 | 灭火器 | 1.干粉灭火器、容量：4kg、产品质量须符合国家3C标准，含灭火器支架及安装配置 | 组 | 1
7 | 监控摄像设备 | 1.2MP 4G小筒机，最高分辨率可达1920 × 1080 @25 fps，在该分辨率下可输出实时图像，支持背光补偿，强光抑制，3D数字降噪，数字宽动态，适应不同环境，支持声音报警，支持11条报警音、1条提示音和3条自定义语音，支持萤石平台，海康互联接入，支持萤石云存储。 2.②1个内置麦克风，1个内置扬声器，双向语音对讲，支持白光/红外双补光，红外最远可达30 m，白光最远可达30 m，支持最大256 GB MicroSD/MicroSDHC/MicroSDXC卡本地存储 支持LTE-TDD/LTE-FDD 4G无线网络传输。 | 台 | 1
8 | 流量卡 | 1.全网通4G卡，一年 | 张 | 1
9 | 紫外线杀菌设备 | 1.输入电压：220V- 50Hz，输出电压：1500- 3000V，额定功率：30w 2.材质：全铝合金框，尺寸规格：52cm*24cm | 台 | 1
10 | 普通灯具 | 1.12wLED光敏雷达感应灯，色温(6500k)：白光（5700K以上）电压(V)：220V；防护等级IP40 2.尺寸规格：120*5cm | 套 | 1
11 | 配套设施插座 | 1.10A五孔插座 | 个 | 3
12 | 电缆保护管 | 1.材质、规格：PP塑料波纹管内径10mm或PVC电工管 | 项 | 1
13 | 电力电缆 | 1.电源进户线采用 YJV-3×10mm2 2.路面拆除、恢复、土方开挖、回填等综合考虑3.含垃圾外运，运距自行考虑 | 项 | 1
14 | 配电箱 | 1.在垃圾箱主柜内设置配电箱，内含漏电保护开关、电源滤波器、电表，保证用电安全。 | 台 | 1
15
合计

## 1.1.2湖南路街道
湖南路街道综合单价分析表（单位：元）
街道名称：湖南路街道
序号 | 名称 | 参数 | 单位 | 数量 | 单价 | 合价
| 1.上海路120号住宅小区 |  |  | 1
1 | 室外地坪 | 1.5cm厚砼地坪，含模板 | m2 | 7.8
2 | 拆除路面 | 1.拆除10cm厚拆除原地坪及瓷砖 | m2 | 5.537
3 | 块料楼地面 | 1.水泥砂浆粘贴地砖楼地面 | m2 | 8
4 | 7投口定制亭箱 | 1.尺寸：6.65*1.5*2.42m 2.镀锌方管不小于60*60*1.5mm;次梁镀锌方管，壁厚不小于1.5mm。闭框架结构，防雨防渗，具体尺寸根据现场安装空位进行调整，设计使用年限≥15年，抗风压0.4KN/m2,雪压0.65KN/m2； 3.配备洗手池、氛围灯； 4.含采购、安装 | m2 | 9.975
5 | 垃圾箱外桶 | 1.垃圾箱壳体1.2mm厚镀锌材质，正面（投递口门及垃圾桶投放门）采用1.2mm不锈钢板材料，投口数量7个。投口尺寸：投放口高度1.1m（包含地基护坡高度）。箱体表处理外观采用220度高温静电喷塑工艺处理，确保产品无腐蚀。（实际情况根据二次深化设计确定）； 2.投口带感应开关功能 | 个 | 7
6 | 垃圾桶 | 1.采用EN840-5标准生产，带翻盖、轮子，环卫挂车桶，240L容量，PE纳米技术，平均厚度6mm | 个 | 7
7 | 垃圾分类宣传栏、内外宣传画面 | 1.主体材料：铝合金材质，规格：厚度不小于2.5mm 2.根据市区垃圾分类要求制作及安装 | 个 | 2
8 | 灭火器 | 1.干粉灭火器、容量：4kg、产品质量须符合国家3C标准，含灭火器支架及安装配置 | 组 | 1
9 | 监控摄像设备 | 1.2MP 4G小筒机，最高分辨率可达1920 × 1080 @25 fps，在该分辨率下可输出实时图像，支持背光补偿，强光抑制，3D数字降噪，数字宽动态，适应不同环境，支持声音报警，支持11条报警音、1条提示音和3条自定义语音，支持萤石平台，海康互联接入，支持萤石云存储。 2.②1个内置麦克风，1个内置扬声器，双向语音对讲，支持白光/红外双补光，红外最远可达30 m，白光最远可达30 m，支持最大256 GB MicroSD/MicroSDHC/MicroSDXC卡本地存储 支持LTE-TDD/LTE-FDD 4G无线网络传输。 | 台 | 1
10 | 流量卡 | 1.全网通4G卡，一年 | 张 | 1
11 | 紫外线杀菌设备 | 1.输入电压：220V- 50Hz，输出电压：1500- 3000V，额定功率：30w 2.材质：全铝合金框，尺寸规格：52cm*24cm | 台 | 1
12 | 普通灯具 | 1.12wLED光敏雷达感应灯，色温(6500k)：白光（5700K以上）电压(V)：220V；防护等级IP40 2.尺寸规格：120*5cm | 套 | 1
13 | 配套设施插座 | 1.10A五孔插座 | 个 | 3
14 | 电缆保护管 | 1.材质、规格：PP塑料波纹管内径10mm或PVC电工管 | 项 | 1
15 | 电力电缆 | 1.电源进户线采用 YJV-3×10mm2 2.路面拆除、恢复、土方开挖、回填等综合考虑3.含垃圾外运，运距自行考虑 | 项 | 1
16 | 配电箱 | 1.在垃圾箱主柜内设置配电箱，内含漏电保护开关、电源滤波器、电表，保证用电安全。 | 台 | 1
17 | 塑料污水管 | 1.材质及规格:DN110PVC-U排水管 2.铺设深度:根据现场情况定 3.管道检验及试验要求:管道闭水试验 4.含开凿、恢复地面 | 项 | 1
18 | 塑料给水管 | 1.材质及规格:Pe25给水管 2.铺设深度:根据现场情况定 3.管道检验及试验要求:管道闭水试验 4.含开凿、恢复地面 | 项 | 1
19
| 2.汉口路73-81号住宅小区 |  |  | 1
1 | 室外地坪 | 1.5cm厚砼地坪，含模板 | m2 | 8
2 | 拆除路面 | 1.拆除10cm厚拆除原地坪及瓷砖 | m2 | 8
3 | 块料楼地面 | 1.水泥砂浆粘贴地砖楼地面 | m2 | 8
4 | 6投口定制异形亭箱 | 1.尺寸：2.85*1.2*2.42m、2.95*1.2*2.42m 2.镀锌方管不小于60*60*1.5mm;次梁镀锌方管，壁厚不小于1.5mm。闭框架结构，防雨防渗，具体尺寸根据现场安装空位进行调整，设计使用年限≥15年，抗风压0.4KN/m2,雪压0.65KN/m2； 3.含采购、安装 | m2 | 7.8
5 | 垃圾箱外桶 | 1.垃圾箱壳体1.2mm厚镀锌材质，正面（投递口门及垃圾桶投放门）采用1.2mm不锈钢板材料，投口数量6个。投口尺寸：投放口高度1.1m（包含地基护坡高度）。箱体表处理外观采用220度高温静电喷塑工艺处理，确保产品无腐蚀。（实际情况根据二次深化设计确定）； 2.投口带感应开关功能 | 个 | 6
6 | 垃圾桶 | 1.采用EN840-5标准生产，带翻盖、轮子，环卫挂车桶，240L容量，PE纳米技术，平均厚度6mm | 个 | 6
7 | 垃圾分类宣传栏、内外宣传画面 | 1.主体材料：铝合金材质，规格：厚度不小于2.5mm 2.根据市区垃圾分类要求制作及安装 | 个 | 4
8 | 灭火器 | 1.干粉灭火器、容量：4kg、产品质量须符合国家3C标准，含灭火器支架及安装配置 | 组 | 1
9 | 监控摄像设备 | 1.2MP 4G小筒机，最高分辨率可达1920 × 1080 @25 fps，在该分辨率下可输出实时图像，支持背光补偿，强光抑制，3D数字降噪，数字宽动态，适应不同环境，支持声音报警，支持11条报警音、1条提示音和3条自定义语音，支持萤石平台，海康互联接入，支持萤石云存储。 2.②1个内置麦克风，1个内置扬声器，双向语音对讲，支持白光/红外双补光，红外最远可达30 m，白光最远可达30 m，支持最大256 GB MicroSD/MicroSDHC/MicroSDXC卡本地存储 支持LTE-TDD/LTE-FDD 4G无线网络传输。 | 台 | 1
10 | 流量卡 | 1.全网通4G卡，一年 | 张 | 1
11 | 紫外线杀菌设备 | 1.输入电压：220V- 50Hz，输出电压：1500- 3000V，额定功率：30w 2.材质：全铝合金框，尺寸规格：52cm*24cm | 台 | 1
12 | 普通灯具 | 1.12wLED光敏雷达感应灯，色温(6500k)：白光（5700K以上）电压(V)：220V；防护等级IP40 2.尺寸规格：120*5cm | 套 | 2
13 | 配套设施插座 | 1.10A五孔插座 | 个 | 3
14 | 电缆保护管 | 1.材质、规格：PP塑料波纹管内径10mm或PVC电工管 | 项 | 1
15 | 电力电缆 | 1.电源进户线采用 YJV-3×10mm2 2.路面拆除、恢复、土方开挖、回填等综合考虑3.含垃圾外运，运距自行考虑 | 项 | 1
16 | 配电箱 | 1.在垃圾箱主柜内设置配电箱，内含漏电保护开关、电源滤波器、电表，保证用电安全。 | 台 | 1
17 | 塑料污水管 | 1.材质及规格:DN110PVC-U排水管 2.铺设深度:根据现场情况定 3.管道检验及试验要求:管道闭水试验 4.含开凿、恢复地面 | 项 | 1
18 | 塑料给水管 | 1.材质及规格:Pe25给水管 2.铺设深度:根据现场情况定 3.管道检验及试验要求:管道闭水试验 4.含开凿、恢复地面 | 项 | 1
19
| 3.青岛路2号住宅小区 |  |  | 1
1 | 室外地坪 | 1.3cm厚砼地坪，含模板 | m2 | 1
2 | 4投口亭箱 | 1.尺寸：3.45*1.1*2.42m 2.镀锌方管不小于60*60*1.5mm;次梁镀锌方管，壁厚不小于1.5mm。闭框架结构，防雨防渗，具体尺寸根据现场安装空位进行调整，设计使用年限≥15年，抗风压0.4KN/m2,雪压0.65KN/m2 3.含采购、安装 | m2 | 3.795
3 | 垃圾箱外桶 | 1.垃圾箱壳体1.2mm厚镀锌材质，正面（投递口门及垃圾桶投放门）采用1.2mm不锈钢板材料，投口数量4个。投口尺寸：投放口高度1.1m（包含地基护坡高度）。箱体表处理外观采用220度高温静电喷塑工艺处理，确保产品无腐蚀。（实际情况根据二次深化设计确定） | 个 | 4
4 | 垃圾桶 | 1.采用EN840-5标准生产，带翻盖、轮子，环卫挂车桶，240L容量，PE纳米技术，平均厚度6mm | 个 | 4
5 | 垃圾分类宣传栏、内外宣传画面 | 1.主体材料：铝合金材质，规格：厚度不小于2.5mm 2.根据市区垃圾分类要求制作及安装 | 个 | 2
6 | 灭火器 | 1.干粉灭火器、容量：4kg、产品质量须符合国家3C标准，含灭火器支架及安装配置 | 组 | 1
7 | 监控摄像设备 | 1.2MP 4G小筒机，最高分辨率可达1920 × 1080 @25 fps，在该分辨率下可输出实时图像，支持背光补偿，强光抑制，3D数字降噪，数字宽动态，适应不同环境，支持声音报警，支持11条报警音、1条提示音和3条自定义语音，支持萤石平台，海康互联接入，支持萤石云存储。 2.②1个内置麦克风，1个内置扬声器，双向语音对讲，支持白光/红外双补光，红外最远可达30 m，白光最远可达30 m，支持最大256 GB MicroSD/MicroSDHC/MicroSDXC卡本地存储 支持LTE-TDD/LTE-FDD 4G无线网络传输。 | 台 | 1
8 | 流量卡 | 1.全网通4G卡，一年 | 张 | 1
9 | 紫外线杀菌设备 | 1.输入电压：220V- 50Hz，输出电压：1500- 3000V，额定功率：30w 2.材质：全铝合金框，尺寸规格：52cm*24cm | 台 | 1
10 | 普通灯具 | 1.12wLED光敏雷达感应灯，色温(6500k)：白光（5700K以上）电压(V)：220V；防护等级IP40 2.尺寸规格：120*5cm | 套 | 1
11 | 配套设施插座 | 1.10A五孔插座 | 个 | 3
12 | 电缆保护管 | 1.材质、规格：PP塑料波纹管内径10mm或PVC电工管 | 项 | 1
13 | 电力电缆 | 1.电源进户线采用 YJV-3×10mm2 2.路面拆除、恢复、土方开挖、回填等综合考虑3.含垃圾外运，运距自行考虑 | 项 | 1
14 | 配电箱 | 1.在垃圾箱主柜内设置配电箱，内含漏电保护开关、电源滤波器、电表，保证用电安全。 | 台 | 1
15
4.西桥、云南路片区
1 | 室外地坪 | 1.3cm厚砼地坪，含模板 | m2 | 1
2 | 3投口亭箱 | 1.尺寸：2.7*1.1*2.42m 2.镀锌方管不小于60*60*1.5mm;次梁镀锌方管，壁厚不小于1.5mm。闭框架结构，防雨防渗，具体尺寸根据现场安装空位进行调整，设计使用年限≥15年，抗风压0.4KN/m2,雪压0.65KN/m2 3.含采购、安装 | m2 | 2.97
3 | 垃圾箱外桶 | 1.垃圾箱壳体1.2mm厚镀锌材质，正面（投递口门及垃圾桶投放门）采用1.2mm不锈钢板材料，投口数量3个。投口尺寸：投放口高度1.1m（包含地基护坡高度）。箱体表处理外观采用220度高温静电喷塑工艺处理，确保产品无腐蚀。（实际情况根据二次深化设计确定） | 个 | 3
4 | 垃圾桶 | 1.采用EN840-5标准生产，带翻盖、轮子，环卫挂车桶，240L容量，PE纳米技术，平均厚度6mm | 个 | 3
5 | 垃圾分类宣传栏、内外宣传画面 | 1.主体材料：铝合金材质，规格：厚度不小于2.5mm 2.根据市区垃圾分类要求制作及安装 | 个 | 1
6 | 灭火器 | 1.干粉灭火器、容量：4kg、产品质量须符合国家3C标准，含灭火器支架及安装配置 | 组 | 1
7 | 监控摄像设备 | 1.2MP 4G小筒机，最高分辨率可达1920 × 1080 @25 fps，在该分辨率下可输出实时图像，支持背光补偿，强光抑制，3D数字降噪，数字宽动态，适应不同环境，支持声音报警，支持11条报警音、1条提示音和3条自定义语音，支持萤石平台，海康互联接入，支持萤石云存储。 2.②1个内置麦克风，1个内置扬声器，双向语音对讲，支持白光/红外双补光，红外最远可达30 m，白光最远可达30 m，支持最大256 GB MicroSD/MicroSDHC/MicroSDXC卡本地存储 支持LTE-TDD/LTE-FDD 4G无线网络传输。 | 台 | 1
8 | 流量卡 | 1.全网通4G卡，一年 | 张 | 1
9 | 紫外线杀菌设备 | 1.输入电压：220V- 50Hz，输出电压：1500- 3000V，额定功率：30w 2.材质：全铝合金框，尺寸规格：52cm*24cm | 台 | 1
10 | 普通灯具 | 1.12wLED光敏雷达感应灯，色温(6500k)：白光（5700K以上）电压(V)：220V；防护等级IP40 2.尺寸规格：120*5cm | 套 | 1
11 | 配套设施插座 | 1.10A五孔插座 | 个 | 3
12 | 电缆保护管 | 1.材质、规格：PP塑料波纹管内径10mm或PVC电工管 | 项 | 1
13 | 电力电缆 | 1.电源进户线采用 YJV-3×10mm2 2.路面拆除、恢复、土方开挖、回填等综合考虑3.含垃圾外运，运距自行考虑 | 项 | 1
14 | 配电箱 | 1.在垃圾箱主柜内设置配电箱，内含漏电保护开关、电源滤波器、电表，保证用电安全。 | 台 | 1
15
5.苏宁碧瑰园
1 | 拆除路面 | 1.拆除5cm厚拆除原地坪及瓷砖 | m2 | 1.12
2 | 5投口亭箱 | 1.尺寸：4.2*1.1*2.42m 2.镀锌方管不小于60*60*1.5mm;次梁镀锌方管，壁厚不小于1.5mm。闭框架结构，防雨防渗，具体尺寸根据现场安装空位进行调整，设计使用年限≥15年，抗风压0.4KN/m2,雪压0.65KN/m2 3.含采购、安装 | m2 | 4.62
3 | 垃圾箱外桶 | 1.垃圾箱壳体1.2mm厚镀锌材质，正面（投递口门及垃圾桶投放门）采用1.2mm不锈钢板材料，投口数量5个。投口尺寸：投放口高度1.1m（包含地基护坡高度）。箱体表处理外观采用220度高温静电喷塑工艺处理，确保产品无腐蚀。（实际情况根据二次深化设计确定） | 个 | 5
4 | 垃圾桶 | 1.采用EN840-5标准生产，带翻盖、轮子，环卫挂车桶，240L容量，PE纳米技术，平均厚度6mm | 个 | 5
5 | 垃圾分类宣传栏、内外宣传画面 | 1.主体材料：铝合金材质，规格：厚度不小于2.5mm 2.根据市区垃圾分类要求制作及安装 | 个 | 2
6 | 灭火器 | 1.干粉灭火器、容量：4kg、产品质量须符合国家3C标准，含灭火器支架及安装配置 | 组 | 1
7 | 监控摄像设备 | 1.2MP 4G小筒机，最高分辨率可达1920 × 1080 @25 fps，在该分辨率下可输出实时图像，支持背光补偿，强光抑制，3D数字降噪，数字宽动态，适应不同环境，支持声音报警，支持11条报警音、1条提示音和3条自定义语音，支持萤石平台，海康互联接入，支持萤石云存储。 2.②1个内置麦克风，1个内置扬声器，双向语音对讲，支持白光/红外双补光，红外最远可达30 m，白光最远可达30 m，支持最大256 GB MicroSD/MicroSDHC/MicroSDXC卡本地存储 支持LTE-TDD/LTE-FDD 4G无线网络传输。 | 台 | 1
8 | 流量卡 | 1.全网通4G卡，一年 | 张 | 1
9 | 紫外线杀菌设备 | 1.输入电压：220V- 50Hz，输出电压：1500- 3000V，额定功率：30w 2.材质：全铝合金框，尺寸规格：52cm*24cm | 台 | 1
10 | 普通灯具 | 1.12wLED光敏雷达感应灯，色温(6500k)：白光（5700K以上）电压(V)：220V；防护等级IP40 2.尺寸规格：120*5cm | 套 | 1
11 | 配套设施插座 | 1.10A五孔插座 | 个 | 3
12 | 电缆保护管 | 1.材质、规格：PP塑料波纹管内径10mm或PVC电工管 | 项 | 1
13 | 电力电缆 | 1.电源进户线采用 YJV-3×10mm2 2.路面拆除、恢复、土方开挖、回填等综合考虑3.含垃圾外运，运距自行考虑 | 项 | 1
14 | 配电箱 | 1.在垃圾箱主柜内设置配电箱，内含漏电保护开关、电源滤波器、电表，保证用电安全。 | 台 | 1
15
6.厚载巷52-72号片区
1 | 6投口亭箱 | 1.尺寸：4.95*1.1*2.42m 2.镀锌方管不小于60*60*1.5mm;次梁镀锌方管，壁厚不小于1.5mm。闭框架结构，防雨防渗，具体尺寸根据现场安装空位进行调整，设计使用年限≥15年，抗风压0.4KN/m2,雪压0.65KN/m2 3.含采购、安装 | m2 | 5.445
2 | 垃圾箱外桶 | 1.垃圾箱壳体1.2mm厚镀锌材质，正面（投递口门及垃圾桶投放门）采用1.2mm不锈钢板材料，投口数量6个。投口尺寸：投放口高度1.1m（包含地基护坡高度）。箱体表处理外观采用220度高温静电喷塑工艺处理，确保产品无腐蚀。（实际情况根据二次深化设计确定） | 个 | 6
3 | 垃圾桶 | 1.采用EN840-5标准生产，带翻盖、轮子，环卫挂车桶，240L容量，PE纳米技术，平均厚度6mm | 个 | 6
4 | 垃圾分类宣传栏、内外宣传画面 | 1.主体材料：铝合金材质，规格：厚度不小于2.5mm 2.根据市区垃圾分类要求制作及安装 | 个 | 2
5 | 灭火器 | 1.干粉灭火器、容量：4kg、产品质量须符合国家3C标准，含灭火器支架及安装配置 | 组 | 1
6 | 监控摄像设备 | 1.2MP 4G小筒机，最高分辨率可达1920 × 1080 @25 fps，在该分辨率下可输出实时图像，支持背光补偿，强光抑制，3D数字降噪，数字宽动态，适应不同环境，支持声音报警，支持11条报警音、1条提示音和3条自定义语音，支持萤石平台，海康互联接入，支持萤石云存储。 2.②1个内置麦克风，1个内置扬声器，双向语音对讲，支持白光/红外双补光，红外最远可达30 m，白光最远可达30 m，支持最大256 GB MicroSD/MicroSDHC/MicroSDXC卡本地存储 支持LTE-TDD/LTE-FDD 4G无线网络传输。 | 台 | 1
7 | 流量卡 | 1.全网通4G卡，一年 | 张 | 1
8 | 紫外线杀菌设备 | 1.输入电压：220V- 50Hz，输出电压：1500- 3000V，额定功率：30w 2.材质：全铝合金框，尺寸规格：52cm*24cm | 台 | 1
9 | 普通灯具 | 1.12wLED光敏雷达感应灯，色温(6500k)：白光（5700K以上）电压(V)：220V；防护等级IP40 2.尺寸规格：120*5cm | 套 | 1
10 | 配套设施插座 | 1.10A五孔插座 | 个 | 3
11 | 电缆保护管 | 1.材质、规格：PP塑料波纹管内径10mm或PVC电工管 | 项 | 1
12 | 电力电缆 | 1.电源进户线采用 YJV-3×10mm2 2.路面拆除、恢复、土方开挖、回填等综合考虑3.含垃圾外运，运距自行考虑 | 项 | 1
13 | 配电箱 | 1.在垃圾箱主柜内设置配电箱，内含漏电保护开关、电源滤波器、电表，保证用电安全。 | 台 | 1
14
7.青云巷住宅片区
1 | 4投口亭箱（带感应） | 1.尺寸：3.08*1.2*2.05m 2.镀锌方管不小于60*60*1.5mm;次梁镀锌方管，壁厚不小于1.5mm。闭框架结构，防雨防渗，具体尺寸根据现场安装空位进行调整，设计使用年限≥15年，抗风压0.4KN/m2,雪压0.65KN/m2 3.含采购、安装 | m2 | 3.696
2 | 垃圾箱外桶 | 1.垃圾箱壳体1.2mm厚镀锌材质，正面（投递口门及垃圾桶投放门）采用1.2mm不锈钢板材料，投口数量4个。投口尺寸：投放口高度1.1m（包含地基护坡高度）。箱体表处理外观采用220度高温静电喷塑工艺处理，确保产品无腐蚀。（实际情况根据二次深化设计确定） 2.投口带感应开关功能 | 个 | 4
3 | 垃圾桶 | 1.采用EN840-5标准生产，带翻盖、轮子，环卫挂车桶，240L容量，PE纳米技术，平均厚度6mm | 个 | 4
4 | 垃圾分类宣传栏、内外宣传画面 | 1.主体材料：铝合金材质，规格：厚度不小于2.5mm 2.根据市区垃圾分类要求制作及安装 | 个 | 2
5 | 灭火器 | 1.干粉灭火器、容量：4kg、产品质量须符合国家3C标准，含灭火器支架及安装配置 | 组 | 1
6 | 监控摄像设备 | 1.2MP 4G小筒机，最高分辨率可达1920 × 1080 @25 fps，在该分辨率下可输出实时图像，支持背光补偿，强光抑制，3D数字降噪，数字宽动态，适应不同环境，支持声音报警，支持11条报警音、1条提示音和3条自定义语音，支持萤石平台，海康互联接入，支持萤石云存储。 2.②1个内置麦克风，1个内置扬声器，双向语音对讲，支持白光/红外双补光，红外最远可达30 m，白光最远可达30 m，支持最大256 GB MicroSD/MicroSDHC/MicroSDXC卡本地存储 支持LTE-TDD/LTE-FDD 4G无线网络传输。 | 台 | 1
7 | 流量卡 | 1.全网通4G卡，一年 | 张 | 1
8 | 紫外线杀菌设备 | 1.输入电压：220V- 50Hz，输出电压：1500- 3000V，额定功率：30w 2.材质：全铝合金框，尺寸规格：52cm*24cm | 台 | 1
9 | 普通灯具 | 1.12wLED光敏雷达感应灯，色温(6500k)：白光（5700K以上）电压(V)：220V；防护等级IP40 2.尺寸规格：120*5cm | 套 | 1
10 | 配套设施插座 | 1.10A五孔插座 | 个 | 3
11 | 电缆保护管 | 1.材质、规格：PP塑料波纹管内径10mm或PVC电工管 | 项 | 1
12 | 电力电缆 | 1.电源进户线采用 YJV-3×10mm2 2.路面拆除、恢复、土方开挖、回填等综合考虑3.含垃圾外运，运距自行考虑 | 项 | 1
13 | 配电箱 | 1.在垃圾箱主柜内设置配电箱，内含漏电保护开关、电源滤波器、电表，保证用电安全。 | 台 | 1
14
| 8.中央路107号住宅小区 |  |  | 1
1 | 3投口亭箱 | 1.尺寸：2.7*1.1*2.42m 2.镀锌方管不小于60*60*1.5mm;次梁镀锌方管，壁厚不小于1.5mm。闭框架结构，防雨防渗，具体尺寸根据现场安装空位进行调整，设计使用年限≥15年，抗风压0.4KN/m2,雪压0.65KN/m2 3.含采购、安装 | m2 | 2.97
2 | 垃圾箱外桶 | 1.垃圾箱壳体1.2mm厚镀锌材质，正面（投递口门及垃圾桶投放门）采用1.2mm不锈钢板材料，投口数量3个。投口尺寸：投放口高度1.1m（包含地基护坡高度）。箱体表处理外观采用220度高温静电喷塑工艺处理，确保产品无腐蚀。（实际情况根据二次深化设计确定） | 个 | 3
3 | 垃圾桶 | 1.采用EN840-5标准生产，带翻盖、轮子，环卫挂车桶，240L容量，PE纳米技术，平均厚度6mm | 个 | 3
4 | 垃圾分类宣传栏、内外宣传画面 | 1.主体材料：铝合金材质，规格：厚度不小于2.5mm 2.根据市区垃圾分类要求制作及安装 | 个 | 2
5 | 灭火器 | 1.干粉灭火器、容量：4kg、产品质量须符合国家3C标准，含灭火器支架及安装配置 | 组 | 1
6 | 监控摄像设备 | 1.2MP 4G小筒机，最高分辨率可达1920 × 1080 @25 fps，在该分辨率下可输出实时图像，支持背光补偿，强光抑制，3D数字降噪，数字宽动态，适应不同环境，支持声音报警，支持11条报警音、1条提示音和3条自定义语音，支持萤石平台，海康互联接入，支持萤石云存储。 2.②1个内置麦克风，1个内置扬声器，双向语音对讲，支持白光/红外双补光，红外最远可达30 m，白光最远可达30 m，支持最大256 GB MicroSD/MicroSDHC/MicroSDXC卡本地存储 支持LTE-TDD/LTE-FDD 4G无线网络传输。 | 台 | 1
7 | 流量卡 | 1.全网通4G卡，一年 | 张 | 1
8 | 紫外线杀菌设备 | 1.输入电压：220V- 50Hz，输出电压：1500- 3000V，额定功率：30w 2.材质：全铝合金框，尺寸规格：52cm*24cm | 台 | 1
9 | 普通灯具 | 1.12wLED光敏雷达感应灯，色温(6500k)：白光（5700K以上）电压(V)：220V；防护等级IP40 2.尺寸规格：120*5cm | 套 | 1
10 | 配套设施插座 | 1.10A五孔插座 | 个 | 3
11 | 电缆保护管 | 1.材质、规格：PP塑料波纹管内径10mm或PVC电工管 | 项 | 1
12 | 电力电缆 | 1.电源进户线采用 YJV-3×10mm2 2.路面拆除、恢复、土方开挖、回填等综合考虑3.含垃圾外运，运距自行考虑 | 项 | 1
13 | 配电箱 | 1.在垃圾箱主柜内设置配电箱，内含漏电保护开关、电源滤波器、电表，保证用电安全。 | 台 | 1
14
9.马台街90号住宅小区
1 | 3投口亭箱 | 1.尺寸：2.7*1.1*2.42m 2.镀锌方管不小于60*60*1.5mm;次梁镀锌方管，壁厚不小于1.5mm。闭框架结构，防雨防渗，具体尺寸根据现场安装空位进行调整，设计使用年限≥15年，抗风压0.4KN/m2,雪压0.65KN/m2 3.含采购、安装 | m2 | 2.97
2 | 垃圾箱外桶 | 1.垃圾箱壳体1.2mm厚镀锌材质，正面（投递口门及垃圾桶投放门）采用1.2mm不锈钢板材料，投口数量3个。投口尺寸：投放口高度1.1m（包含地基护坡高度）。箱体表处理外观采用220度高温静电喷塑工艺处理，确保产品无腐蚀。（实际情况根据二次深化设计确定） | 个 | 3
3 | 垃圾桶 | 1.采用EN840-5标准生产，带翻盖、轮子，环卫挂车桶，240L容量，PE纳米技术，平均厚度6mm | 个 | 3
4 | 垃圾分类宣传栏、内外宣传画面 | 1.主体材料：铝合金材质，规格：厚度不小于2.5mm 2.根据市区垃圾分类要求制作及安装 | 个 | 2
5 | 灭火器 | 1.干粉灭火器、容量：4kg、产品质量须符合国家3C标准，含灭火器支架及安装配置 | 组 | 1
6 | 监控摄像设备 | 1.2MP 4G小筒机，最高分辨率可达1920 × 1080 @25 fps，在该分辨率下可输出实时图像，支持背光补偿，强光抑制，3D数字降噪，数字宽动态，适应不同环境，支持声音报警，支持11条报警音、1条提示音和3条自定义语音，支持萤石平台，海康互联接入，支持萤石云存储。 2.②1个内置麦克风，1个内置扬声器，双向语音对讲，支持白光/红外双补光，红外最远可达30 m，白光最远可达30 m，支持最大256 GB MicroSD/MicroSDHC/MicroSDXC卡本地存储 支持LTE-TDD/LTE-FDD 4G无线网络传输。 | 台 | 1
7 | 流量卡 | 1.全网通4G卡，一年 | 张 | 1
8 | 紫外线杀菌设备 | 1.输入电压：220V- 50Hz，输出电压：1500- 3000V，额定功率：30w 2.材质：全铝合金框，尺寸规格：52cm*24cm | 台 | 1
9 | 普通灯具 | 1.12wLED光敏雷达感应灯，色温(6500k)：白光（5700K以上）电压(V)：220V；防护等级IP40 2.尺寸规格：120*5cm | 套 | 1
10 | 配套设施插座 | 1.10A五孔插座 | 个 | 3
11 | 电缆保护管 | 1.材质、规格：PP塑料波纹管内径10mm或PVC电工管 | 项 | 1
12 | 电力电缆 | 1.电源进户线采用 YJV-3×10mm2 2.路面拆除、恢复、土方开挖、回填等综合考虑3.含垃圾外运，运距自行考虑 | 项 | 1
13 | 配电箱 | 1.在垃圾箱主柜内设置配电箱，内含漏电保护开关、电源滤波器、电表，保证用电安全。 | 台 | 1
14
| 10.龙仓巷12号住宅片区 |  |  | 1
1 | 拆除路面 | 1.拆除16cm厚拆除原地坪及瓷砖 | m2 | 5.6
2 | 4投口亭箱 | 1.尺寸：3.45*1.1*2.42m 2.镀锌方管不小于60*60*1.5mm;次梁镀锌方管，壁厚不小于1.5mm。闭框架结构，防雨防渗，具体尺寸根据现场安装空位进行调整，设计使用年限≥15年，抗风压0.4KN/m2,雪压0.65KN/m2 3.含采购、安装 | m2 | 3.795
3 | 垃圾箱外桶 | 1.垃圾箱壳体1.2mm厚镀锌材质，正面（投递口门及垃圾桶投放门）采用1.2mm不锈钢板材料，投口数量4个。投口尺寸：投放口高度1.1m（包含地基护坡高度）。箱体表处理外观采用220度高温静电喷塑工艺处理，确保产品无腐蚀。（实际情况根据二次深化设计确定） | 个 | 4
4 | 垃圾桶 | 1.采用EN840-5标准生产，带翻盖、轮子，环卫挂车桶，240L容量，PE纳米技术，平均厚度6mm | 个 | 4
5 | 垃圾分类宣传栏、内外宣传画面 | 1.主体材料：铝合金材质，规格：厚度不小于2.5mm 2.根据市区垃圾分类要求制作及安装 | 个 | 2
6 | 灭火器 | 1.干粉灭火器、容量：4kg、产品质量须符合国家3C标准，含灭火器支架及安装配置 | 组 | 1
7 | 监控摄像设备 | 1.2MP 4G小筒机，最高分辨率可达1920 × 1080 @25 fps，在该分辨率下可输出实时图像，支持背光补偿，强光抑制，3D数字降噪，数字宽动态，适应不同环境，支持声音报警，支持11条报警音、1条提示音和3条自定义语音，支持萤石平台，海康互联接入，支持萤石云存储。 2.②1个内置麦克风，1个内置扬声器，双向语音对讲，支持白光/红外双补光，红外最远可达30 m，白光最远可达30 m，支持最大256 GB MicroSD/MicroSDHC/MicroSDXC卡本地存储 支持LTE-TDD/LTE-FDD 4G无线网络传输。 | 台 | 1
8 | 流量卡 | 1.全网通4G卡，一年 | 张 | 1
9 | 紫外线杀菌设备 | 1.输入电压：220V- 50Hz，输出电压：1500- 3000V，额定功率：30w 2.材质：全铝合金框，尺寸规格：52cm*24cm | 台 | 1
10 | 普通灯具 | 1.12wLED光敏雷达感应灯，色温(6500k)：白光（5700K以上）电压(V)：220V；防护等级IP40 2.尺寸规格：120*5cm | 套 | 1
11 | 配套设施插座 | 1.10A五孔插座 | 个 | 3
12 | 电缆保护管 | 1.材质、规格：PP塑料波纹管内径10mm或PVC电工管 | 项 | 1
13 | 电力电缆 | 1.电源进户线采用 YJV-3×10mm2 2.路面拆除、恢复、土方开挖、回填等综合考虑3.含垃圾外运，运距自行考虑 | 项 | 1
14 | 配电箱 | 1.在垃圾箱主柜内设置配电箱，内含漏电保护开关、电源滤波器、电表，保证用电安全。 | 台 | 1
15
11.三条巷单号住宅小区
1 | 4投口亭箱 | 1.尺寸：3.45*1.1*2.42m 2.镀锌方管不小于60*60*1.5mm;次梁镀锌方管，壁厚不小于1.5mm。闭框架结构，防雨防渗，具体尺寸根据现场安装空位进行调整，设计使用年限≥15年，抗风压0.4KN/m2,雪压0.65KN/m2 3.含采购、安装 | m2 | 3.795
2 | 垃圾箱外桶 | 1.垃圾箱壳体1.2mm厚镀锌材质，正面（投递口门及垃圾桶投放门）采用1.2mm不锈钢板材料，投口数量4个。投口尺寸：投放口高度1.1m（包含地基护坡高度）。箱体表处理外观采用220度高温静电喷塑工艺处理，确保产品无腐蚀。（实际情况根据二次深化设计确定） | 个 | 4
3 | 垃圾桶 | 1.采用EN840-5标准生产，带翻盖、轮子，环卫挂车桶，240L容量，PE纳米技术，平均厚度6mm | 个 | 4
4 | 垃圾分类宣传栏、内外宣传画面 | 1.主体材料：铝合金材质，规格：厚度不小于2.5mm 2.根据市区垃圾分类要求制作及安装 | 个 | 2
5 | 灭火器 | 1.干粉灭火器、容量：4kg、产品质量须符合国家3C标准，含灭火器支架及安装配置 | 组 | 1
6 | 监控摄像设备 | 1.2MP 4G小筒机，最高分辨率可达1920 × 1080 @25 fps，在该分辨率下可输出实时图像，支持背光补偿，强光抑制，3D数字降噪，数字宽动态，适应不同环境，支持声音报警，支持11条报警音、1条提示音和3条自定义语音，支持萤石平台，海康互联接入，支持萤石云存储。 2.②1个内置麦克风，1个内置扬声器，双向语音对讲，支持白光/红外双补光，红外最远可达30 m，白光最远可达30 m，支持最大256 GB MicroSD/MicroSDHC/MicroSDXC卡本地存储 支持LTE-TDD/LTE-FDD 4G无线网络传输。 | 台 | 1
7 | 流量卡 | 1.全网通4G卡，一年 | 张 | 1
8 | 紫外线杀菌设备 | 1.输入电压：220V- 50Hz，输出电压：1500- 3000V，额定功率：30w 2.材质：全铝合金框，尺寸规格：52cm*24cm | 台 | 1
9 | 普通灯具 | 1.12wLED光敏雷达感应灯，色温(6500k)：白光（5700K以上）电压(V)：220V；防护等级IP40 2.尺寸规格：120*5cm | 套 | 1
10 | 配套设施插座 | 1.10A五孔插座 | 个 | 3
11 | 电缆保护管 | 1.材质、规格：PP塑料波纹管内径10mm或PVC电工管 | 项 | 1
12 | 电力电缆 | 1.电源进户线采用 YJV-3×10mm2 2.路面拆除、恢复、土方开挖、回填等综合考虑3.含垃圾外运，运距自行考虑 | 项 | 1
13 | 配电箱 | 1.在垃圾箱主柜内设置配电箱，内含漏电保护开关、电源滤波器、电表，保证用电安全。 | 台 | 1
14
12.平安里住宅片区
1 | 拆除路面 | 1.拆除5cm厚拆除原地坪及瓷砖 | m2 | 1
2 | 5投口亭箱 | 1.尺寸：4.2*1.1*2.42m 2.镀锌方管不小于60*60*1.5mm;次梁镀锌方管，壁厚不小于1.5mm。闭框架结构，防雨防渗，具体尺寸根据现场安装空位进行调整，设计使用年限≥15年，抗风压0.4KN/m2,雪压0.65KN/m2 3.含采购、安装 | m2 | 4.62
3 | 垃圾箱外桶 | 1.垃圾箱壳体1.2mm厚镀锌材质，正面（投递口门及垃圾桶投放门）采用1.2mm不锈钢板材料，投口数量5个。投口尺寸：投放口高度1.1m（包含地基护坡高度）。箱体表处理外观采用220度高温静电喷塑工艺处理，确保产品无腐蚀。（实际情况根据二次深化设计确定） | 个 | 5
4 | 垃圾桶 | 1.采用EN840-5标准生产，带翻盖、轮子，环卫挂车桶，240L容量，PE纳米技术，平均厚度6mm | 个 | 5
5 | 垃圾分类宣传栏、内外宣传画面 | 1.主体材料：铝合金材质，规格：厚度不小于2.5mm 2.根据市区垃圾分类要求制作及安装 | 个 | 2
6 | 灭火器 | 1.干粉灭火器、容量：4kg、产品质量须符合国家3C标准，含灭火器支架及安装配置 | 组 | 1
7 | 监控摄像设备 | 1.2MP 4G小筒机，最高分辨率可达1920 × 1080 @25 fps，在该分辨率下可输出实时图像，支持背光补偿，强光抑制，3D数字降噪，数字宽动态，适应不同环境，支持声音报警，支持11条报警音、1条提示音和3条自定义语音，支持萤石平台，海康互联接入，支持萤石云存储。 2.②1个内置麦克风，1个内置扬声器，双向语音对讲，支持白光/红外双补光，红外最远可达30 m，白光最远可达30 m，支持最大256 GB MicroSD/MicroSDHC/MicroSDXC卡本地存储 支持LTE-TDD/LTE-FDD 4G无线网络传输。 | 台 | 1
8 | 流量卡 | 1.全网通4G卡，一年 | 张 | 1
9 | 紫外线杀菌设备 | 1.输入电压：220V- 50Hz，输出电压：1500- 3000V，额定功率：30w 2.材质：全铝合金框，尺寸规格：52cm*24cm | 台 | 1
10 | 普通灯具 | 1.12wLED光敏雷达感应灯，色温(6500k)：白光（5700K以上）电压(V)：220V；防护等级IP40 2.尺寸规格：120*5cm | 套 | 1
11 | 配套设施插座 | 1.10A五孔插座 | 个 | 3
12 | 电缆保护管 | 1.材质、规格：PP塑料波纹管内径10mm或PVC电工管 | 项 | 1
13 | 电力电缆 | 1.电源进户线采用 YJV-3×10mm2 2.路面拆除、恢复、土方开挖、回填等综合考虑3.含垃圾外运，运距自行考虑 | 项 | 1
14 | 配电箱 | 1.在垃圾箱主柜内设置配电箱，内含漏电保护开关、电源滤波器、电表，保证用电安全。 | 台 | 1
15
13.中央路83号85号
1 | 拆除路面 | 1.拆除5cm厚拆除原地坪及瓷砖 | m2 | 1.92
2 | 拆除路面 | 1.拆除40cm厚拆除原地坪及瓷砖 | m2 | 2.16
3 | 室外地坪 | 1.5cm厚砼地坪，含模板 | m2 | 2.16
4 | 2投口亭箱（带感应） | 1.尺寸：1.54*1.2*2.05m 2.镀锌方管不小于60*60*1.5mm;次梁镀锌方管，壁厚不小于1.5mm。闭框架结构，防雨防渗，具体尺寸根据现场安装空位进行调整，设计使用年限≥15年，抗风压0.4KN/m2,雪压0.65KN/m2 3.含采购、安装 | m2 | 1.848
5 | 垃圾箱外桶 | 1.垃圾箱壳体1.2mm厚镀锌材质，正面（投递口门及垃圾桶投放门）采用1.2mm不锈钢板材料，投口数量2个。投口尺寸：投放口高度1.1m（包含地基护坡高度）。箱体表处理外观采用220度高温静电喷塑工艺处理，确保产品无腐蚀。（实际情况根据二次深化设计确定） 2.投口带感应开关功能 | 个 | 2
6 | 垃圾桶 | 1.采用EN840-5标准生产，带翻盖、轮子，环卫挂车桶，240L容量，PE纳米技术，平均厚度6mm | 个 | 2
7 | 垃圾分类宣传栏、内外宣传画面 | 1.主体材料：铝合金材质，规格：厚度不小于2.5mm 2.根据市区垃圾分类要求制作及安装 | 个 | 2
8 | 灭火器 | 1.干粉灭火器、容量：4kg、产品质量须符合国家3C标准，含灭火器支架及安装配置 | 组 | 1
9 | 监控摄像设备 | 1.2MP 4G小筒机，最高分辨率可达1920 × 1080 @25 fps，在该分辨率下可输出实时图像，支持背光补偿，强光抑制，3D数字降噪，数字宽动态，适应不同环境，支持声音报警，支持11条报警音、1条提示音和3条自定义语音，支持萤石平台，海康互联接入，支持萤石云存储。 2.②1个内置麦克风，1个内置扬声器，双向语音对讲，支持白光/红外双补光，红外最远可达30 m，白光最远可达30 m，支持最大256 GB MicroSD/MicroSDHC/MicroSDXC卡本地存储 支持LTE-TDD/LTE-FDD 4G无线网络传输。 | 台 | 1
10 | 流量卡 | 1.全网通4G卡，一年 | 张 | 1
11 | 紫外线杀菌设备 | 1.输入电压：220V- 50Hz，输出电压：1500- 3000V，额定功率：30w 2.材质：全铝合金框，尺寸规格：52cm*24cm | 台 | 1
12 | 普通灯具 | 1.12wLED光敏雷达感应灯，色温(6500k)：白光（5700K以上）电压(V)：220V；防护等级IP40 2.尺寸规格：120*5cm | 套 | 1
13 | 配套设施插座 | 1.10A五孔插座 | 个 | 3
14 | 电缆保护管 | 1.材质、规格：PP塑料波纹管内径10mm或PVC电工管 | 项 | 1
15 | 电力电缆 | 1.电源进户线采用 YJV-3×10mm2 2.路面拆除、恢复、土方开挖、回填等综合考虑3.含垃圾外运，运距自行考虑 | 项 | 1
16 | 配电箱 | 1.在垃圾箱主柜内设置配电箱，内含漏电保护开关、电源滤波器、电表，保证用电安全。 | 台 | 1
17
合计

## 1.1.3宁海路街道
宁海路街道综合单价分析表（单位：元）
街道名称：宁海路街道
序号 | 名称 | 参数 | 单位 | 数量 | 单价 | 合价
1.老菜市3号
1 | 6投口亭箱 | 1.尺寸：4.95*1.1*2.42m 2.镀锌方管不小于60*60*1.5mm;次梁镀锌方管，壁厚不小于1.5mm。闭框架结构，防雨防渗，具体尺寸根据现场安装空位进行调整，设计使用年限≥15年，抗风压0.4KN/m2,雪压0.65KN/m2 3.含采购、安装 | m2 | 5.445
2 | 垃圾箱外桶 | 1.垃圾箱壳体1.2mm厚镀锌材质，正面（投递口门及垃圾桶投放门）采用1.2mm不锈钢板材料，投口数量6个。投口尺寸：投放口高度1.1m（包含地基护坡高度）。箱体表处理外观采用220度高温静电喷塑工艺处理，确保产品无腐蚀。（实际情况根据二次深化设计确定） | 个 | 6
3 | 垃圾桶 | 1.采用EN840-5标准生产，带翻盖、轮子，环卫挂车桶，240L容量，PE纳米技术，平均厚度6mm | 个 | 6
4 | 垃圾分类宣传栏、内外宣传画面 | 1.主体材料：铝合金材质，规格：厚度不小于2.5mm 2.根据市区垃圾分类要求制作及安装 | 个 | 2
5 | 灭火器 | 1.干粉灭火器、容量：4kg、产品质量须符合国家3C标准，含灭火器支架及安装配置 | 组 | 1
6 | 监控摄像设备 | 1.2MP 4G小筒机，最高分辨率可达1920 × 1080 @25 fps，在该分辨率下可输出实时图像，支持背光补偿，强光抑制，3D数字降噪，数字宽动态，适应不同环境，支持声音报警，支持11条报警音、1条提示音和3条自定义语音，支持萤石平台，海康互联接入，支持萤石云存储。 2.②1个内置麦克风，1个内置扬声器，双向语音对讲，支持白光/红外双补光，红外最远可达30 m，白光最远可达30 m，支持最大256 GB MicroSD/MicroSDHC/MicroSDXC卡本地存储 支持LTE-TDD/LTE-FDD 4G无线网络传输。 | 台 | 1
7 | 流量卡 | 1.全网通4G卡，一年 | 张 | 1
8 | 紫外线杀菌设备 | 1.输入电压：220V- 50Hz，输出电压：1500- 3000V，额定功率：30w 2.材质：全铝合金框，尺寸规格：52cm*24cm | 台 | 1
9 | 普通灯具 | 1.12wLED光敏雷达感应灯，色温(6500k)：白光（5700K以上）电压(V)：220V；防护等级IP40 2.尺寸规格：120*5cm | 套 | 1
10 | 配套设施插座 | 1.10A五孔插座 | 个 | 3
11 | 电缆保护管 | 1.材质、规格：PP塑料波纹管内径10mm或PVC电工管 | 项 | 1
12 | 电力电缆 | 1.电源进户线采用 YJV-3×10mm2 2.路面拆除、恢复、土方开挖、回填等综合考虑3.含垃圾外运，运距自行考虑 | 项 | 1
13 | 配电箱 | 1.在垃圾箱主柜内设置配电箱，内含漏电保护开关、电源滤波器、电表，保证用电安全。 | 台 | 1
14
2.苏州路6.8号
1 | 室外地坪 | 1.5cm厚砼地坪，含模板 | m2 | 3.5
2 | 5投口定制卷帘门窗口式投递亭 | 1.尺寸：3.5*1*2.6m 2.镀锌方管不小于60*60*1.5mm;次梁镀锌方管，壁厚不小于1.5mm。闭框架结构，防雨防渗，具体尺寸根据现场安装空位进行调整，设计使用年限≥15年，抗风压0.4KN/m2,雪压0.65KN/m2； 3.下舱门采用1.2mm厚镀锌材质，投口数量设置5个。投口尺寸：投放口高度1.2m（包含地基护坡高度）。表处理外观采用220度高温静电喷塑工艺处理，确保产品无腐蚀。（实际情况根据二次深化设计确定）； 4.手动卷帘门一组； 5.含采购、安装 | m2 | 3.5
3 | 3投口简易垃圾箱 | 垃圾箱壳体1.2mm厚镀锌材质,箱体表处理外观耐腐蚀，颜色：灰/绿 2.32m*0.8m*1.6m | 组 | 1
4 | 垃圾桶 | 1.采用EN840-5标准生产，带翻盖、轮子，环卫挂车桶，240L容量，PE纳米技术，平均厚度6mm | 个 | 8
5 | 垃圾分类宣传栏、内外宣传画面 | 1.主体材料：铝合金材质，规格：厚度不小于2.5mm 2.根据市区垃圾分类要求制作及安装 | 个 | 2
6 | 灭火器 | 1.干粉灭火器、容量：4kg、产品质量须符合国家3C标准，含灭火器支架及安装配置 | 组 | 1
7 | 监控摄像设备 | 1.2MP 4G小筒机，最高分辨率可达1920 × 1080 @25 fps，在该分辨率下可输出实时图像，支持背光补偿，强光抑制，3D数字降噪，数字宽动态，适应不同环境，支持声音报警，支持11条报警音、1条提示音和3条自定义语音，支持萤石平台，海康互联接入，支持萤石云存储。 2.②1个内置麦克风，1个内置扬声器，双向语音对讲，支持白光/红外双补光，红外最远可达30 m，白光最远可达30 m，支持最大256 GB MicroSD/MicroSDHC/MicroSDXC卡本地存储 支持LTE-TDD/LTE-FDD 4G无线网络传输。 | 台 | 1
8 | 流量卡 | 1.全网通4G卡，一年 | 张 | 1
9 | 紫外线杀菌设备 | 1.输入电压：220V- 50Hz，输出电压：1500- 3000V，额定功率：30w 2.材质：全铝合金框，尺寸规格：52cm*24cm | 台 | 1
10 | 普通灯具 | 1.12wLED光敏雷达感应灯，色温(6500k)：白光（5700K以上）电压(V)：220V；防护等级IP40 2.尺寸规格：120*5cm | 套 | 1
11 | 配套设施插座 | 1.10A五孔插座 | 个 | 3
12 | 电缆保护管 | 1.材质、规格：PP塑料波纹管内径10mm或PVC电工管 | 项 | 1
13 | 电力电缆 | 1.电源进户线采用 YJV-3×10mm2 2.路面拆除、恢复、土方开挖、回填等综合考虑3.含垃圾外运，运距自行考虑 | 项 | 1
14 | 配电箱 | 1.在垃圾箱主柜内设置配电箱，内含漏电保护开关、电源滤波器、电表，保证用电安全。 | 台 | 1
15
3.扬州路15号
1 | 5投口亭箱 | 1.尺寸：4.2*1.1*2.42m 2.镀锌方管不小于60*60*1.5mm;次梁镀锌方管，壁厚不小于1.5mm。闭框架结构，防雨防渗，具体尺寸根据现场安装空位进行调整，设计使用年限≥15年，抗风压0.4KN/m2,雪压0.65KN/m2 3.含采购、安装 | m2 | 4.62
2 | 垃圾箱外桶 | 1.垃圾箱壳体1.2mm厚镀锌材质，正面（投递口门及垃圾桶投放门）采用1.2mm不锈钢板材料，投口数量5个。投口尺寸：投放口高度1.1m（包含地基护坡高度）。箱体表处理外观采用220度高温静电喷塑工艺处理，确保产品无腐蚀。（实际情况根据二次深化设计确定） | 个 | 5
3 | 垃圾桶 | 1.采用EN840-5标准生产，带翻盖、轮子，环卫挂车桶，240L容量，PE纳米技术，平均厚度6mm | 个 | 5
4 | 垃圾分类宣传栏、内外宣传画面 | 1.主体材料：铝合金材质，规格：厚度不小于2.5mm 2.根据市区垃圾分类要求制作及安装 | 个 | 2
5 | 灭火器 | 1.干粉灭火器、容量：4kg、产品质量须符合国家3C标准，含灭火器支架及安装配置 | 组 | 1
6 | 监控摄像设备 | 1.2MP 4G小筒机，最高分辨率可达1920 × 1080 @25 fps，在该分辨率下可输出实时图像，支持背光补偿，强光抑制，3D数字降噪，数字宽动态，适应不同环境，支持声音报警，支持11条报警音、1条提示音和3条自定义语音，支持萤石平台，海康互联接入，支持萤石云存储。 2.②1个内置麦克风，1个内置扬声器，双向语音对讲，支持白光/红外双补光，红外最远可达30 m，白光最远可达30 m，支持最大256 GB MicroSD/MicroSDHC/MicroSDXC卡本地存储 支持LTE-TDD/LTE-FDD 4G无线网络传输。 | 台 | 1
7 | 流量卡 | 1.全网通4G卡，一年 | 张 | 1
8 | 紫外线杀菌设备 | 1.输入电压：220V- 50Hz，输出电压：1500- 3000V，额定功率：30w 2.材质：全铝合金框，尺寸规格：52cm*24cm | 台 | 1
9 | 普通灯具 | 1.12wLED光敏雷达感应灯，色温(6500k)：白光（5700K以上）电压(V)：220V；防护等级IP40 2.尺寸规格：120*5cm | 套 | 1
10 | 配套设施插座 | 1.10A五孔插座 | 个 | 3
11 | 电缆保护管 | 1.材质、规格：PP塑料波纹管内径10mm或PVC电工管 | 项 | 1
12 | 电力电缆 | 1.电源进户线采用 YJV-3×10mm2 2.路面拆除、恢复、土方开挖、回填等综合考虑3.含垃圾外运，运距自行考虑 | 项 | 1
13 | 配电箱 | 1.在垃圾箱主柜内设置配电箱，内含漏电保护开关、电源滤波器、电表，保证用电安全。 | 台 | 1
14
4.武夷路20号
1 | 4投口亭箱 | 1.尺寸：3.45*1.1*2.42m 2.镀锌方管不小于60*60*1.5mm;次梁镀锌方管，壁厚不小于1.5mm。闭框架结构，防雨防渗，具体尺寸根据现场安装空位进行调整，设计使用年限≥15年，抗风压0.4KN/m2,雪压0.65KN/m2 3.含采购、安装 | m2 | 3.795
2 | 垃圾箱外桶 | 1.垃圾箱壳体1.2mm厚镀锌材质，正面（投递口门及垃圾桶投放门）采用1.2mm不锈钢板材料，投口数量4个。投口尺寸：投放口高度1.1m（包含地基护坡高度）。箱体表处理外观采用220度高温静电喷塑工艺处理，确保产品无腐蚀。（实际情况根据二次深化设计确定） | 个 | 4
3 | 垃圾桶 | 1.采用EN840-5标准生产，带翻盖、轮子，环卫挂车桶，240L容量，PE纳米技术，平均厚度6mm | 个 | 4
4 | 垃圾分类宣传栏、内外宣传画面 | 1.主体材料：铝合金材质，规格：厚度不小于2.5mm 2.根据市区垃圾分类要求制作及安装 | 个 | 2
5 | 灭火器 | 1.干粉灭火器、容量：4kg、产品质量须符合国家3C标准，含灭火器支架及安装配置 | 组 | 1
6 | 监控摄像设备 | 1.2MP 4G小筒机，最高分辨率可达1920 × 1080 @25 fps，在该分辨率下可输出实时图像，支持背光补偿，强光抑制，3D数字降噪，数字宽动态，适应不同环境，支持声音报警，支持11条报警音、1条提示音和3条自定义语音，支持萤石平台，海康互联接入，支持萤石云存储。 2.②1个内置麦克风，1个内置扬声器，双向语音对讲，支持白光/红外双补光，红外最远可达30 m，白光最远可达30 m，支持最大256 GB MicroSD/MicroSDHC/MicroSDXC卡本地存储 支持LTE-TDD/LTE-FDD 4G无线网络传输。 | 台 | 1
7 | 流量卡 | 1.全网通4G卡，一年 | 张 | 1
8 | 紫外线杀菌设备 | 1.输入电压：220V- 50Hz，输出电压：1500- 3000V，额定功率：30w 2.材质：全铝合金框，尺寸规格：52cm*24cm | 台 | 1
9 | 普通灯具 | 1.12wLED光敏雷达感应灯，色温(6500k)：白光（5700K以上）电压(V)：220V；防护等级IP40 2.尺寸规格：120*5cm | 套 | 1
10 | 配套设施插座 | 1.10A五孔插座 | 个 | 3
11 | 电缆保护管 | 1.材质、规格：PP塑料波纹管内径10mm或PVC电工管 | 项 | 1
12 | 电力电缆 | 1.电源进户线采用 YJV-3×10mm2 2.路面拆除、恢复、土方开挖、回填等综合考虑3.含垃圾外运，运距自行考虑 | 项 | 1
13 | 配电箱 | 1.在垃圾箱主柜内设置配电箱，内含漏电保护开关、电源滤波器、电表，保证用电安全。 | 台 | 1
14
5.鼓楼新村
1 | 5投口亭箱 | 1.尺寸：4.2*1.1*2.42m 2.镀锌方管不小于60*60*1.5mm;次梁镀锌方管，壁厚不小于1.5mm。闭框架结构，防雨防渗，具体尺寸根据现场安装空位进行调整，设计使用年限≥15年，抗风压0.4KN/m2,雪压0.65KN/m2 3.含采购、安装 | m2 | 4.62
2 | 垃圾箱外桶 | 1.垃圾箱壳体1.2mm厚镀锌材质，正面（投递口门及垃圾桶投放门）采用1.2mm不锈钢板材料，投口数量5个。投口尺寸：投放口高度1.1m（包含地基护坡高度）。箱体表处理外观采用220度高温静电喷塑工艺处理，确保产品无腐蚀。（实际情况根据二次深化设计确定） | 个 | 5
3 | 垃圾桶 | 1.采用EN840-5标准生产，带翻盖、轮子，环卫挂车桶，240L容量，PE纳米技术，平均厚度6mm | 个 | 5
4 | 垃圾分类宣传栏、内外宣传画面 | 1.主体材料：铝合金材质，规格：厚度不小于2.5mm 2.根据市区垃圾分类要求制作及安装 | 个 | 2
5 | 灭火器 | 1.干粉灭火器、容量：4kg、产品质量须符合国家3C标准，含灭火器支架及安装配置 | 组 | 1
6 | 监控摄像设备 | 1.2MP 4G小筒机，最高分辨率可达1920 × 1080 @25 fps，在该分辨率下可输出实时图像，支持背光补偿，强光抑制，3D数字降噪，数字宽动态，适应不同环境，支持声音报警，支持11条报警音、1条提示音和3条自定义语音，支持萤石平台，海康互联接入，支持萤石云存储。 2.②1个内置麦克风，1个内置扬声器，双向语音对讲，支持白光/红外双补光，红外最远可达30 m，白光最远可达30 m，支持最大256 GB MicroSD/MicroSDHC/MicroSDXC卡本地存储 支持LTE-TDD/LTE-FDD 4G无线网络传输。 | 台 | 1
7 | 流量卡 | 1.全网通4G卡，一年 | 张 | 1
8 | 紫外线杀菌设备 | 1.输入电压：220V- 50Hz，输出电压：1500- 3000V，额定功率：30w 2.材质：全铝合金框，尺寸规格：52cm*24cm | 台 | 1
9 | 普通灯具 | 1.12wLED光敏雷达感应灯，色温(6500k)：白光（5700K以上）电压(V)：220V；防护等级IP40 2.尺寸规格：120*5cm | 套 | 1
10 | 配套设施插座 | 1.10A五孔插座 | 个 | 3
11 | 电缆保护管 | 1.材质、规格：PP塑料波纹管内径10mm或PVC电工管 | 项 | 1
12 | 电力电缆 | 1.电源进户线采用 YJV-3×10mm2 2.路面拆除、恢复、土方开挖、回填等综合考虑3.含垃圾外运，运距自行考虑 | 项 | 1
13 | 配电箱 | 1.在垃圾箱主柜内设置配电箱，内含漏电保护开关、电源滤波器、电表，保证用电安全。 | 台 | 1
14
6.天目路16号
1 | 4投口亭箱 | 1.尺寸：3.45*1.1*2.42m 2.镀锌方管不小于60*60*1.5mm;次梁镀锌方管，壁厚不小于1.5mm。闭框架结构，防雨防渗，具体尺寸根据现场安装空位进行调整，设计使用年限≥15年，抗风压0.4KN/m2,雪压0.65KN/m2 3.含采购、安装 | m2 | 3.795
2 | 垃圾箱外桶 | 1.垃圾箱壳体1.2mm厚镀锌材质，正面（投递口门及垃圾桶投放门）采用1.2mm不锈钢板材料，投口数量4个。投口尺寸：投放口高度1.1m（包含地基护坡高度）。箱体表处理外观采用220度高温静电喷塑工艺处理，确保产品无腐蚀。（实际情况根据二次深化设计确定） | 个 | 4
3 | 垃圾桶 | 1.采用EN840-5标准生产，带翻盖、轮子，环卫挂车桶，240L容量，PE纳米技术，平均厚度6mm | 个 | 4
4 | 垃圾分类宣传栏、内外宣传画面 | 1.主体材料：铝合金材质，规格：厚度不小于2.5mm 2.根据市区垃圾分类要求制作及安装 | 个 | 2
5 | 灭火器 | 1.干粉灭火器、容量：4kg、产品质量须符合国家3C标准，含灭火器支架及安装配置 | 组 | 1
6 | 监控摄像设备 | 1.2MP 4G小筒机，最高分辨率可达1920 × 1080 @25 fps，在该分辨率下可输出实时图像，支持背光补偿，强光抑制，3D数字降噪，数字宽动态，适应不同环境，支持声音报警，支持11条报警音、1条提示音和3条自定义语音，支持萤石平台，海康互联接入，支持萤石云存储。 2.②1个内置麦克风，1个内置扬声器，双向语音对讲，支持白光/红外双补光，红外最远可达30 m，白光最远可达30 m，支持最大256 GB MicroSD/MicroSDHC/MicroSDXC卡本地存储 支持LTE-TDD/LTE-FDD 4G无线网络传输。 | 台 | 1
7 | 流量卡 | 1.全网通4G卡，一年 | 张 | 1
8 | 紫外线杀菌设备 | 1.输入电压：220V- 50Hz，输出电压：1500- 3000V，额定功率：30w 2.材质：全铝合金框，尺寸规格：52cm*24cm | 台 | 1
9 | 普通灯具 | 1.12wLED光敏雷达感应灯，色温(6500k)：白光（5700K以上）电压(V)：220V；防护等级IP40 2.尺寸规格：120*5cm | 套 | 1
10 | 配套设施插座 | 1.10A五孔插座 | 个 | 3
11 | 电缆保护管 | 1.材质、规格：PP塑料波纹管内径10mm或PVC电工管 | 项 | 1
12 | 电力电缆 | 1.电源进户线采用 YJV-3×10mm2 2.路面拆除、恢复、土方开挖、回填等综合考虑3.含垃圾外运，运距自行考虑 | 项 | 1
13 | 配电箱 | 1.在垃圾箱主柜内设置配电箱，内含漏电保护开关、电源滤波器、电表，保证用电安全。 | 台 | 1
14
7.四卫头54巷
1 | 5投口亭箱 | 1.尺寸：4.2*1.1*2.42m 2.镀锌方管不小于60*60*1.5mm;次梁镀锌方管，壁厚不小于1.5mm。闭框架结构，防雨防渗，具体尺寸根据现场安装空位进行调整，设计使用年限≥15年，抗风压0.4KN/m2,雪压0.65KN/m2 3.含采购、安装 | m2 | 4.62
2 | 垃圾箱外桶 | 1.垃圾箱壳体1.2mm厚镀锌材质，正面（投递口门及垃圾桶投放门）采用1.2mm不锈钢板材料，投口数量5个。投口尺寸：投放口高度1.1m（包含地基护坡高度）。箱体表处理外观采用220度高温静电喷塑工艺处理，确保产品无腐蚀。（实际情况根据二次深化设计确定） | 个 | 5
3 | 垃圾桶 | 1.采用EN840-5标准生产，带翻盖、轮子，环卫挂车桶，240L容量，PE纳米技术，平均厚度6mm | 个 | 5
4 | 垃圾分类宣传栏、内外宣传画面 | 1.主体材料：铝合金材质，规格：厚度不小于2.5mm 2.根据市区垃圾分类要求制作及安装 | 个 | 2
5 | 灭火器 | 1.干粉灭火器、容量：4kg、产品质量须符合国家3C标准，含灭火器支架及安装配置 | 组 | 1
6 | 监控摄像设备 | 1.2MP 4G小筒机，最高分辨率可达1920 × 1080 @25 fps，在该分辨率下可输出实时图像，支持背光补偿，强光抑制，3D数字降噪，数字宽动态，适应不同环境，支持声音报警，支持11条报警音、1条提示音和3条自定义语音，支持萤石平台，海康互联接入，支持萤石云存储。 2.②1个内置麦克风，1个内置扬声器，双向语音对讲，支持白光/红外双补光，红外最远可达30 m，白光最远可达30 m，支持最大256 GB MicroSD/MicroSDHC/MicroSDXC卡本地存储 支持LTE-TDD/LTE-FDD 4G无线网络传输。 | 台 | 1
7 | 流量卡 | 1.全网通4G卡，一年 | 张 | 1
8 | 紫外线杀菌设备 | 1.输入电压：220V- 50Hz，输出电压：1500- 3000V，额定功率：30w 2.材质：全铝合金框，尺寸规格：52cm*24cm | 台 | 1
9 | 普通灯具 | 1.12wLED光敏雷达感应灯，色温(6500k)：白光（5700K以上）电压(V)：220V；防护等级IP40 2.尺寸规格：120*5cm | 套 | 1
10 | 配套设施插座 | 1.10A五孔插座 | 个 | 3
11 | 电缆保护管 | 1.材质、规格：PP塑料波纹管内径10mm或PVC电工管 | 项 | 1
12 | 电力电缆 | 1.电源进户线采用 YJV-3×10mm2 2.路面拆除、恢复、土方开挖、回填等综合考虑3.含垃圾外运，运距自行考虑 | 项 | 1
13 | 配电箱 | 1.在垃圾箱主柜内设置配电箱，内含漏电保护开关、电源滤波器、电表，保证用电安全。 | 台 | 1
14
| 8.四卫头66号 |  |  | 1
1 | 5投口亭箱 | 1.尺寸：4.2*1.1*2.42m 2.镀锌方管不小于60*60*1.5mm;次梁镀锌方管，壁厚不小于1.5mm。闭框架结构，防雨防渗，具体尺寸根据现场安装空位进行调整，设计使用年限≥15年，抗风压0.4KN/m2,雪压0.65KN/m2 3.含采购、安装 | m2 | 4.62
2 | 垃圾箱外桶 | 1.垃圾箱壳体1.2mm厚镀锌材质，正面（投递口门及垃圾桶投放门）采用1.2mm不锈钢板材料，投口数量5个。投口尺寸：投放口高度1.1m（包含地基护坡高度）。箱体表处理外观采用220度高温静电喷塑工艺处理，确保产品无腐蚀。（实际情况根据二次深化设计确定） | 个 | 5
3 | 垃圾桶 | 1.采用EN840-5标准生产，带翻盖、轮子，环卫挂车桶，240L容量，PE纳米技术，平均厚度6mm | 个 | 5
4 | 垃圾分类宣传栏、内外宣传画面 | 1.主体材料：铝合金材质，规格：厚度不小于2.5mm 2.根据市区垃圾分类要求制作及安装 | 个 | 2
5 | 灭火器 | 1.干粉灭火器、容量：4kg、产品质量须符合国家3C标准，含灭火器支架及安装配置 | 组 | 1
6 | 监控摄像设备 | 1.2MP 4G小筒机，最高分辨率可达1920 × 1080 @25 fps，在该分辨率下可输出实时图像，支持背光补偿，强光抑制，3D数字降噪，数字宽动态，适应不同环境，支持声音报警，支持11条报警音、1条提示音和3条自定义语音，支持萤石平台，海康互联接入，支持萤石云存储。 2.②1个内置麦克风，1个内置扬声器，双向语音对讲，支持白光/红外双补光，红外最远可达30 m，白光最远可达30 m，支持最大256 GB MicroSD/MicroSDHC/MicroSDXC卡本地存储 支持LTE-TDD/LTE-FDD 4G无线网络传输。 | 台 | 1
7 | 流量卡 | 1.全网通4G卡，一年 | 张 | 1
8 | 紫外线杀菌设备 | 1.输入电压：220V- 50Hz，输出电压：1500- 3000V，额定功率：30w 2.材质：全铝合金框，尺寸规格：52cm*24cm | 台 | 1
9 | 普通灯具 | 1.12wLED光敏雷达感应灯，色温(6500k)：白光（5700K以上）电压(V)：220V；防护等级IP40 2.尺寸规格：120*5cm | 套 | 1
10 | 配套设施插座 | 1.10A五孔插座 | 个 | 3
11 | 电缆保护管 | 1.材质、规格：PP塑料波纹管内径10mm或PVC电工管 | 项 | 1
12 | 电力电缆 | 1.电源进户线采用 YJV-3×10mm2 2.路面拆除、恢复、土方开挖、回填等综合考虑3.含垃圾外运，运距自行考虑 | 项 | 1
13 | 配电箱 | 1.在垃圾箱主柜内设置配电箱，内含漏电保护开关、电源滤波器、电表，保证用电安全。 | 台 | 1
14
9.四卫头52号
1 | 3投口亭箱 | 1.尺寸：2.7*1.1*2.42m 2.镀锌方管不小于60*60*1.5mm;次梁镀锌方管，壁厚不小于1.5mm。闭框架结构，防雨防渗，具体尺寸根据现场安装空位进行调整，设计使用年限≥15年，抗风压0.4KN/m2,雪压0.65KN/m2 3.含采购、安装 | m2 | 2.97
2 | 垃圾箱外桶 | 1.垃圾箱壳体1.2mm厚镀锌材质，正面（投递口门及垃圾桶投放门）采用1.2mm不锈钢板材料，投口数量3个。投口尺寸：投放口高度1.1m（包含地基护坡高度）。箱体表处理外观采用220度高温静电喷塑工艺处理，确保产品无腐蚀。（实际情况根据二次深化设计确定） | 个 | 3
3 | 垃圾桶 | 1.采用EN840-5标准生产，带翻盖、轮子，环卫挂车桶，240L容量，PE纳米技术，平均厚度6mm | 个 | 3
4 | 垃圾分类宣传栏、内外宣传画面 | 1.主体材料：铝合金材质，规格：厚度不小于2.5mm 2.根据市区垃圾分类要求制作及安装 | 个 | 2
5 | 灭火器 | 1.干粉灭火器、容量：4kg、产品质量须符合国家3C标准，含灭火器支架及安装配置 | 组 | 1
6 | 监控摄像设备 | 1.2MP 4G小筒机，最高分辨率可达1920 × 1080 @25 fps，在该分辨率下可输出实时图像，支持背光补偿，强光抑制，3D数字降噪，数字宽动态，适应不同环境，支持声音报警，支持11条报警音、1条提示音和3条自定义语音，支持萤石平台，海康互联接入，支持萤石云存储。 2.②1个内置麦克风，1个内置扬声器，双向语音对讲，支持白光/红外双补光，红外最远可达30 m，白光最远可达30 m，支持最大256 GB MicroSD/MicroSDHC/MicroSDXC卡本地存储 支持LTE-TDD/LTE-FDD 4G无线网络传输。 | 台 | 1
7 | 流量卡 | 1.全网通4G卡，一年 | 张 | 1
8 | 紫外线杀菌设备 | 1.输入电压：220V- 50Hz，输出电压：1500- 3000V，额定功率：30w 2.材质：全铝合金框，尺寸规格：52cm*24cm | 台 | 1
9 | 普通灯具 | 1.12wLED光敏雷达感应灯，色温(6500k)：白光（5700K以上）电压(V)：220V；防护等级IP40 2.尺寸规格：120*5cm | 套 | 1
10 | 配套设施插座 | 1.10A五孔插座 | 个 | 3
11 | 电缆保护管 | 1.材质、规格：PP塑料波纹管内径10mm或PVC电工管 | 项 | 1
12 | 电力电缆 | 1.电源进户线采用 YJV-3×10mm2 2.路面拆除、恢复、土方开挖、回填等综合考虑3.含垃圾外运，运距自行考虑 | 项 | 1
13 | 配电箱 | 1.在垃圾箱主柜内设置配电箱，内含漏电保护开关、电源滤波器、电表，保证用电安全。 | 台 | 1
14
| 10.马鞍山1号 |  |  | 1
1 | 5投口亭箱（带感应） | 1.尺寸：3.44*1.2*2.05m 2.镀锌方管不小于60*60*1.5mm;次梁镀锌方管，壁厚不小于1.5mm。闭框架结构，防雨防渗，具体尺寸根据现场安装空位进行调整，设计使用年限≥15年，抗风压0.4KN/m2,雪压0.65KN/m2 3.含采购、安装 | m2 | 4.128
2 | 垃圾箱外桶 | 1.垃圾箱壳体1.2mm厚镀锌材质，正面（投递口门及垃圾桶投放门）采用1.2mm不锈钢板材料，投口数量5个。投口尺寸：投放口高度1.1m（包含地基护坡高度）。箱体表处理外观采用220度高温静电喷塑工艺处理，确保产品无腐蚀。（实际情况根据二次深化设计确定） 2.投口带感应开关功能 | 个 | 5
3 | 垃圾桶 | 1.采用EN840-5标准生产，带翻盖、轮子，环卫挂车桶，240L容量，PE纳米技术，平均厚度6mm | 个 | 5
4 | 垃圾分类宣传栏、内外宣传画面 | 1.主体材料：铝合金材质，规格：厚度不小于2.5mm 2.根据市区垃圾分类要求制作及安装 | 个 | 2
5 | 灭火器 | 1.干粉灭火器、容量：4kg、产品质量须符合国家3C标准，含灭火器支架及安装配置 | 组 | 1
6 | 监控摄像设备 | 1.2MP 4G小筒机，最高分辨率可达1920 × 1080 @25 fps，在该分辨率下可输出实时图像，支持背光补偿，强光抑制，3D数字降噪，数字宽动态，适应不同环境，支持声音报警，支持11条报警音、1条提示音和3条自定义语音，支持萤石平台，海康互联接入，支持萤石云存储。 2.②1个内置麦克风，1个内置扬声器，双向语音对讲，支持白光/红外双补光，红外最远可达30 m，白光最远可达30 m，支持最大256 GB MicroSD/MicroSDHC/MicroSDXC卡本地存储 支持LTE-TDD/LTE-FDD 4G无线网络传输。 | 台 | 1
7 | 流量卡 | 1.全网通4G卡，一年 | 张 | 1
8 | 紫外线杀菌设备 | 1.输入电压：220V- 50Hz，输出电压：1500- 3000V，额定功率：30w 2.材质：全铝合金框，尺寸规格：52cm*24cm | 台 | 1
9 | 普通灯具 | 1.12wLED光敏雷达感应灯，色温(6500k)：白光（5700K以上）电压(V)：220V；防护等级IP40 2.尺寸规格：120*5cm | 套 | 1
10 | 配套设施插座 | 1.10A五孔插座 | 个 | 2
11 | 电缆保护管 | 1.材质、规格：PP塑料波纹管内径10mm或PVC电工管 | 项 | 1
12 | 电力电缆 | 1.电源进户线采用 YJV-3×10mm2 2.路面拆除、恢复、土方开挖、回填等综合考虑3.含垃圾外运，运距自行考虑 | 项 | 1
13 | 配电箱 | 1.在垃圾箱主柜内设置配电箱，内含漏电保护开关、电源滤波器、电表，保证用电安全。 | 台 | 1
14
合计

## 1.1.4热河南路街道
热河南路街道综合单价分析表（单位：元）
街道名称：热河南路街道
序号 | 名称 | 参数 | 单位 | 数量 | 单价 | 合价
| 1.逸沁园 |  |  | 1
1 | 6投口箱体 垃圾箱外桶 | 1.4.47*0.8*1.2m，垃圾箱壳体1.2mm厚镀锌材质，正面（投递口门及垃圾桶投放门）采用1.2mm不锈钢板材料，投口数量7个。投口尺寸：投放口高度1.1m（包含地基护坡高度）。箱体表处理外观采用220度高温静电喷塑工艺处理，确保产品无腐蚀。（实际情况根据二次深化设计确定） | 个 | 6
2 | 垃圾桶 | 1.采用EN840-5标准生产，带翻盖、轮子，环卫挂车桶，240L容量，PE纳米技术，平均厚度6mm | 个 | 6
3 | 垃圾分类宣传栏、内外宣传画面 | 1.主体材料：铝合金材质，规格：厚度不小于2.5mm 2.根据市区垃圾分类要求制作及安装 | 个 | 2
4 | 灭火器 | 1.干粉灭火器、容量：4kg、产品质量须符合国家3C标准，含灭火器支架及安装配置 | 组 | 1
5 | 监控摄像设备 | 1.2MP 4G小筒机，最高分辨率可达1920 × 1080 @25 fps，在该分辨率下可输出实时图像，支持背光补偿，强光抑制，3D数字降噪，数字宽动态，适应不同环境，支持声音报警，支持11条报警音、1条提示音和3条自定义语音，支持萤石平台，海康互联接入，支持萤石云存储。 2.②1个内置麦克风，1个内置扬声器，双向语音对讲，支持白光/红外双补光，红外最远可达30 m，白光最远可达30 m，支持最大256 GB MicroSD/MicroSDHC/MicroSDXC卡本地存储 支持LTE-TDD/LTE-FDD 4G无线网络传输。 | 台 | 1
6 | 流量卡 | 1.全网通4G卡，一年 | 张 | 1
7 | 紫外线杀菌设备 | 1.输入电压：220V- 50Hz，输出电压：1500- 3000V，额定功率：30w 2.材质：全铝合金框，尺寸规格：52cm*24cm | 台 | 1
8 | 普通灯具 | 1.12wLED光敏雷达感应灯，色温(6500k)：白光（5700K以上）电压(V)：220V；防护等级IP40 2.尺寸规格：120*5cm | 套 | 1
9 | 配套设施插座 | 1.10A五孔插座 | 个 | 3
10 | 电缆保护管 | 1.材质、规格：PP塑料波纹管内径10mm或PVC电工管 | 项 | 1
11 | 电力电缆 | 1.电源进户线采用 YJV-3×10mm2 2.路面拆除、恢复、土方开挖、回填等综合考虑3.含垃圾外运，运距自行考虑 | 项 | 1
12 | 配电箱 | 1.在垃圾箱主柜内设置配电箱，内含漏电保护开关、电源滤波器、电表，保证用电安全。 | 台 | 1
13
2.姜家园120巷
1 | 拆除路面 | 1.拆除5cm厚拆除原地坪及瓷砖 | m2 | 1
2 | 室外地坪 | 1.5cm厚砼地坪，含模板 | m2 | 1
3 | 8投口亭箱 | 1.尺寸：6.48*1.1*2.42m 2.镀锌方管不小于60*60*1.5mm;次梁镀锌方管，壁厚不小于1.5mm。闭框架结构，防雨防渗，具体尺寸根据现场安装空位进行调整，设计使用年限≥15年，抗风压0.4KN/m2,雪压0.65KN/m2 3.含采购、安装 | m2 | 7.128
4 | 垃圾箱外桶 | 1.垃圾箱壳体1.2mm厚镀锌材质，正面（投递口门及垃圾桶投放门）采用1.2mm不锈钢板材料，投口数量8个。投口尺寸：投放口高度1.1m（包含地基护坡高度）。箱体表处理外观采用220度高温静电喷塑工艺处理，确保产品无腐蚀。（实际情况根据二次深化设计确定） | 个 | 8
5 | 垃圾桶 | 1.采用EN840-5标准生产，带翻盖、轮子，环卫挂车桶，240L容量，PE纳米技术，平均厚度6mm | 个 | 8
6 | 垃圾分类宣传栏、内外宣传画面 | 1.主体材料：铝合金材质，规格：厚度不小于2.5mm 2.根据市区垃圾分类要求制作及安装 | 个 | 2
7 | 灭火器 | 1.干粉灭火器、容量：4kg、产品质量须符合国家3C标准，含灭火器支架及安装配置 | 组 | 1
8 | 监控摄像设备 | 1.2MP 4G小筒机，最高分辨率可达1920 × 1080 @25 fps，在该分辨率下可输出实时图像，支持背光补偿，强光抑制，3D数字降噪，数字宽动态，适应不同环境，支持声音报警，支持11条报警音、1条提示音和3条自定义语音，支持萤石平台，海康互联接入，支持萤石云存储。 2.②1个内置麦克风，1个内置扬声器，双向语音对讲，支持白光/红外双补光，红外最远可达30 m，白光最远可达30 m，支持最大256 GB MicroSD/MicroSDHC/MicroSDXC卡本地存储 支持LTE-TDD/LTE-FDD 4G无线网络传输。 | 台 | 1
9 | 流量卡 | 1.全网通4G卡，一年 | 张 | 1
10 | 紫外线杀菌设备 | 1.输入电压：220V- 50Hz，输出电压：1500- 3000V，额定功率：30w 2.材质：全铝合金框，尺寸规格：52cm*24cm | 台 | 1
11 | 普通灯具 | 1.12wLED光敏雷达感应灯，色温(6500k)：白光（5700K以上）电压(V)：220V；防护等级IP40 2.尺寸规格：120*5cm | 套 | 1
12 | 配套设施插座 | 1.10A五孔插座 | 个 | 3
13 | 电缆保护管 | 1.材质、规格：PP塑料波纹管内径10mm或PVC电工管 | 项 | 1
14 | 电力电缆 | 1.电源进户线采用 YJV-3×10mm2 2.路面拆除、恢复、土方开挖、回填等综合考虑3.含垃圾外运，运距自行考虑 | 项 | 1
15 | 配电箱 | 1.在垃圾箱主柜内设置配电箱，内含漏电保护开关、电源滤波器、电表，保证用电安全。 | 台 | 1
16
3.百花小区-姜家园193号
1 | 6投口箱体 垃圾箱外桶 | 1.4.47*0.8*1.2m，垃圾箱壳体1.2mm厚镀锌材质，正面（投递口门及垃圾桶投放门）采用1.2mm不锈钢板材料，投口数量6个。投口尺寸：投放口高度1.1m（包含地基护坡高度）。箱体表处理外观采用220度高温静电喷塑工艺处理，确保产品无腐蚀。（实际情况根据二次深化设计确定） | 个 | 6
2 | 垃圾桶 | 1.采用EN840-5标准生产，带翻盖、轮子，环卫挂车桶，240L容量，PE纳米技术，平均厚度6mm | 个 | 6
3 | 垃圾分类宣传栏、内外宣传画面 | 1.主体材料：铝合金材质，规格：厚度不小于2.5mm 2.根据市区垃圾分类要求制作及安装 | 个 | 2
4 | 灭火器 | 1.干粉灭火器、容量：4kg、产品质量须符合国家3C标准，含灭火器支架及安装配置 | 组 | 1
5 | 监控摄像设备 | 1.2MP 4G小筒机，最高分辨率可达1920 × 1080 @25 fps，在该分辨率下可输出实时图像，支持背光补偿，强光抑制，3D数字降噪，数字宽动态，适应不同环境，支持声音报警，支持11条报警音、1条提示音和3条自定义语音，支持萤石平台，海康互联接入，支持萤石云存储。 2.②1个内置麦克风，1个内置扬声器，双向语音对讲，支持白光/红外双补光，红外最远可达30 m，白光最远可达30 m，支持最大256 GB MicroSD/MicroSDHC/MicroSDXC卡本地存储 支持LTE-TDD/LTE-FDD 4G无线网络传输。 | 台 | 1
6 | 流量卡 | 1.全网通4G卡，一年 | 张 | 1
7 | 紫外线杀菌设备 | 1.输入电压：220V- 50Hz，输出电压：1500- 3000V，额定功率：30w 2.材质：全铝合金框，尺寸规格：52cm*24cm | 台 | 1
8 | 普通灯具 | 1.12wLED光敏雷达感应灯，色温(6500k)：白光（5700K以上）电压(V)：220V；防护等级IP40 2.尺寸规格：120*5cm | 套 | 1
9 | 配套设施插座 | 1.10A五孔插座 | 个 | 3
10 | 电缆保护管 | 1.材质、规格：PP塑料波纹管内径10mm或PVC电工管 | 项 | 1
11 | 电力电缆 | 1.电源进户线采用 YJV-3×10mm2 2.路面拆除、恢复、土方开挖、回填等综合考虑3.含垃圾外运，运距自行考虑 | 项 | 1
12 | 配电箱 | 1.在垃圾箱主柜内设置配电箱，内含漏电保护开关、电源滤波器、电表，保证用电安全。 | 台 | 1
13
4.百花小区-姜家园135号
1 | 拆除路面 | 1.拆除5cm厚拆除原地坪及瓷砖 | m2 | 6.6
2 | 室外地坪 | 1.5cm厚砼地坪，含模板 | m2 | 6.6
3 | 6投口亭箱 | 1.尺寸：4.95*1.1*2.42m 2.镀锌方管不小于60*60*1.5mm;次梁镀锌方管，壁厚不小于1.5mm。闭框架结构，防雨防渗，具体尺寸根据现场安装空位进行调整，设计使用年限≥15年，抗风压0.4KN/m2,雪压0.65KN/m2 3.含采购、安装 | m2 | 5.445
4 | 垃圾箱外桶 | 1.垃圾箱壳体1.2mm厚镀锌材质，正面（投递口门及垃圾桶投放门）采用1.2mm不锈钢板材料，投口数量6个。投口尺寸：投放口高度1.1m（包含地基护坡高度）。箱体表处理外观采用220度高温静电喷塑工艺处理，确保产品无腐蚀。（实际情况根据二次深化设计确定） | 个 | 6
5 | 垃圾桶 | 1.采用EN840-5标准生产，带翻盖、轮子，环卫挂车桶，240L容量，PE纳米技术，平均厚度6mm | 个 | 6
6 | 垃圾分类宣传栏、内外宣传画面 | 1.主体材料：铝合金材质，规格：厚度不小于2.5mm 2.根据市区垃圾分类要求制作及安装 | 个 | 2
7 | 灭火器 | 1.干粉灭火器、容量：4kg、产品质量须符合国家3C标准，含灭火器支架及安装配置 | 组 | 1
8 | 监控摄像设备 | 1.2MP 4G小筒机，最高分辨率可达1920 × 1080 @25 fps，在该分辨率下可输出实时图像，支持背光补偿，强光抑制，3D数字降噪，数字宽动态，适应不同环境，支持声音报警，支持11条报警音、1条提示音和3条自定义语音，支持萤石平台，海康互联接入，支持萤石云存储。 2.②1个内置麦克风，1个内置扬声器，双向语音对讲，支持白光/红外双补光，红外最远可达30 m，白光最远可达30 m，支持最大256 GB MicroSD/MicroSDHC/MicroSDXC卡本地存储 支持LTE-TDD/LTE-FDD 4G无线网络传输。 | 台 | 1
9 | 流量卡 | 1.全网通4G卡，一年 | 张 | 1
10 | 紫外线杀菌设备 | 1.输入电压：220V- 50Hz，输出电压：1500- 3000V，额定功率：30w 2.材质：全铝合金框，尺寸规格：52cm*24cm | 台 | 1
11 | 普通灯具 | 1.12wLED光敏雷达感应灯，色温(6500k)：白光（5700K以上）电压(V)：220V；防护等级IP40 2.尺寸规格：120*5cm | 套 | 1
12 | 配套设施插座 | 1.10A五孔插座 | 个 | 3
13 | 电缆保护管 | 1.材质、规格：PP塑料波纹管内径10mm或PVC电工管 | 项 | 1
14 | 电力电缆 | 1.电源进户线采用 YJV-3×10mm2 2.路面拆除、恢复、土方开挖、回填等综合考虑3.含垃圾外运，运距自行考虑 | 项 | 1
15 | 配电箱 | 1.在垃圾箱主柜内设置配电箱，内含漏电保护开关、电源滤波器、电表，保证用电安全。 | 台 | 1
16
5.热河南路308号-热河南路308门口
1 | 室外地坪 | 1.5cm厚砼地坪，含模板 | m2 | 3
2 | 7投口箱体 垃圾箱外桶 | 1.5.16*0.8*1.2m，垃圾箱壳体1.2mm厚镀锌材质，正面（投递口门及垃圾桶投放门）采用1.2mm不锈钢板材料，投口数量7个。投口尺寸：投放口高度1.1m（包含地基护坡高度）。箱体表处理外观采用220度高温静电喷塑工艺处理，确保产品无腐蚀。（实际情况根据二次深化设计确定） | 个 | 7
3 | 垃圾桶 | 1.采用EN840-5标准生产，带翻盖、轮子，环卫挂车桶，240L容量，PE纳米技术，平均厚度6mm | 个 | 7
4 | 垃圾分类宣传栏、内外宣传画面 | 1.主体材料：铝合金材质，规格：厚度不小于2.5mm 2.根据市区垃圾分类要求制作及安装 | 个 | 2
5 | 灭火器 | 1.干粉灭火器、容量：4kg、产品质量须符合国家3C标准，含灭火器支架及安装配置 | 组 | 1
6 | 监控摄像设备 | 1.2MP 4G小筒机，最高分辨率可达1920 × 1080 @25 fps，在该分辨率下可输出实时图像，支持背光补偿，强光抑制，3D数字降噪，数字宽动态，适应不同环境，支持声音报警，支持11条报警音、1条提示音和3条自定义语音，支持萤石平台，海康互联接入，支持萤石云存储。 2.②1个内置麦克风，1个内置扬声器，双向语音对讲，支持白光/红外双补光，红外最远可达30 m，白光最远可达30 m，支持最大256 GB MicroSD/MicroSDHC/MicroSDXC卡本地存储 支持LTE-TDD/LTE-FDD 4G无线网络传输。 | 台 | 1
7 | 流量卡 | 1.全网通4G卡，一年 | 张 | 1
8 | 紫外线杀菌设备 | 1.输入电压：220V- 50Hz，输出电压：1500- 3000V，额定功率：30w 2.材质：全铝合金框，尺寸规格：52cm*24cm | 台 | 1
9 | 普通灯具 | 1.12wLED光敏雷达感应灯，色温(6500k)：白光（5700K以上）电压(V)：220V；防护等级IP40 2.尺寸规格：120*5cm | 套 | 1
10 | 配套设施插座 | 1.10A五孔插座 | 个 | 3
11 | 电缆保护管 | 1.材质、规格：PP塑料波纹管内径10mm或PVC电工管 | 项 | 1
12 | 电力电缆 | 1.电源进户线采用 YJV-3×10mm2 2.路面拆除、恢复、土方开挖、回填等综合考虑3.含垃圾外运，运距自行考虑 | 项 | 1
13 | 配电箱 | 1.在垃圾箱主柜内设置配电箱，内含漏电保护开关、电源滤波器、电表，保证用电安全。 | 台 | 1
14
| 6.热河南路308号-热河南路308内 |  |  | 1
1 | 5投口亭箱 | 1.尺寸：4.2*1.1*2.42m 2.镀锌方管不小于60*60*1.5mm;次梁镀锌方管，壁厚不小于1.5mm。闭框架结构，防雨防渗，具体尺寸根据现场安装空位进行调整，设计使用年限≥15年，抗风压0.4KN/m2,雪压0.65KN/m2 3.含采购、安装 | m2 | 4.62
2 | 垃圾箱外桶 | 1.垃圾箱壳体1.2mm厚镀锌材质，正面（投递口门及垃圾桶投放门）采用1.2mm不锈钢板材料，投口数量5个。投口尺寸：投放口高度1.1m（包含地基护坡高度）。箱体表处理外观采用220度高温静电喷塑工艺处理，确保产品无腐蚀。（实际情况根据二次深化设计确定） | 个 | 5
3 | 垃圾桶 | 1.采用EN840-5标准生产，带翻盖、轮子，环卫挂车桶，240L容量，PE纳米技术，平均厚度6mm | 个 | 5
4 | 垃圾分类宣传栏、内外宣传画面 | 1.主体材料：铝合金材质，规格：厚度不小于2.5mm 2.根据市区垃圾分类要求制作及安装 | 个 | 2
5 | 灭火器 | 1.干粉灭火器、容量：4kg、产品质量须符合国家3C标准，含灭火器支架及安装配置 | 组 | 1
6 | 监控摄像设备 | 1.2MP 4G小筒机，最高分辨率可达1920 × 1080 @25 fps，在该分辨率下可输出实时图像，支持背光补偿，强光抑制，3D数字降噪，数字宽动态，适应不同环境，支持声音报警，支持11条报警音、1条提示音和3条自定义语音，支持萤石平台，海康互联接入，支持萤石云存储。 2.②1个内置麦克风，1个内置扬声器，双向语音对讲，支持白光/红外双补光，红外最远可达30 m，白光最远可达30 m，支持最大256 GB MicroSD/MicroSDHC/MicroSDXC卡本地存储 支持LTE-TDD/LTE-FDD 4G无线网络传输。 | 台 | 1
7 | 流量卡 | 1.全网通4G卡，一年 | 张 | 1
8 | 紫外线杀菌设备 | 1.输入电压：220V- 50Hz，输出电压：1500- 3000V，额定功率：30w 2.材质：全铝合金框，尺寸规格：52cm*24cm | 台 | 1
9 | 普通灯具 | 1.12wLED光敏雷达感应灯，色温(6500k)：白光（5700K以上）电压(V)：220V；防护等级IP40 2.尺寸规格：120*5cm | 套 | 1
10 | 配套设施插座 | 1.10A五孔插座 | 个 | 3
11 | 电缆保护管 | 1.材质、规格：PP塑料波纹管内径10mm或PVC电工管 | 项 | 1
12 | 电力电缆 | 1.电源进户线采用 YJV-3×10mm2 2.路面拆除、恢复、土方开挖、回填等综合考虑3.含垃圾外运，运距自行考虑 | 项 | 1
13 | 配电箱 | 1.在垃圾箱主柜内设置配电箱，内含漏电保护开关、电源滤波器、电表，保证用电安全。 | 台 | 1
14
7.热河南路209号
1 | 室外地坪 | 1.5cm厚砼地坪，含模板 | m2 | 1
2 | 4投口亭箱 | 1.尺寸：3.45*1.1*2.42m 2.镀锌方管不小于60*60*1.5mm;次梁镀锌方管，壁厚不小于1.5mm。闭框架结构，防雨防渗，具体尺寸根据现场安装空位进行调整，设计使用年限≥15年，抗风压0.4KN/m2,雪压0.65KN/m2 3.含采购、安装 | m2 | 3.795
3 | 垃圾箱外桶 | 1.垃圾箱壳体1.2mm厚镀锌材质，正面（投递口门及垃圾桶投放门）采用1.2mm不锈钢板材料，投口数量4个。投口尺寸：投放口高度1.1m（包含地基护坡高度）。箱体表处理外观采用220度高温静电喷塑工艺处理，确保产品无腐蚀。（实际情况根据二次深化设计确定） | 个 | 4
4 | 垃圾桶 | 1.采用EN840-5标准生产，带翻盖、轮子，环卫挂车桶，240L容量，PE纳米技术，平均厚度6mm | 个 | 4
5 | 垃圾分类宣传栏、内外宣传画面 | 1.主体材料：铝合金材质，规格：厚度不小于2.5mm 2.根据市区垃圾分类要求制作及安装 | 个 | 2
6 | 灭火器 | 1.干粉灭火器、容量：4kg、产品质量须符合国家3C标准，含灭火器支架及安装配置 | 组 | 1
7 | 监控摄像设备 | 1.2MP 4G小筒机，最高分辨率可达1920 × 1080 @25 fps，在该分辨率下可输出实时图像，支持背光补偿，强光抑制，3D数字降噪，数字宽动态，适应不同环境，支持声音报警，支持11条报警音、1条提示音和3条自定义语音，支持萤石平台，海康互联接入，支持萤石云存储。 2.②1个内置麦克风，1个内置扬声器，双向语音对讲，支持白光/红外双补光，红外最远可达30 m，白光最远可达30 m，支持最大256 GB MicroSD/MicroSDHC/MicroSDXC卡本地存储 支持LTE-TDD/LTE-FDD 4G无线网络传输。 | 台 | 1
8 | 流量卡 | 1.全网通4G卡，一年 | 张 | 1
9 | 紫外线杀菌设备 | 1.输入电压：220V- 50Hz，输出电压：1500- 3000V，额定功率：30w 2.材质：全铝合金框，尺寸规格：52cm*24cm | 台 | 1
10 | 普通灯具 | 1.12wLED光敏雷达感应灯，色温(6500k)：白光（5700K以上）电压(V)：220V；防护等级IP40 2.尺寸规格：120*5cm | 套 | 1
11 | 配套设施插座 | 1.10A五孔插座 | 个 | 3
12 | 电缆保护管 | 1.材质、规格：PP塑料波纹管内径10mm或PVC电工管 | 项 | 1
13 | 电力电缆 | 1.电源进户线采用 YJV-3×10mm2 2.路面拆除、恢复、土方开挖、回填等综合考虑3.含垃圾外运，运距自行考虑 | 项 | 1
14 | 配电箱 | 1.在垃圾箱主柜内设置配电箱，内含漏电保护开关、电源滤波器、电表，保证用电安全。 | 台 | 1
15
| 8.新河一村A片 |  |  | 1
1 | 6投口箱体 垃圾箱外桶 | 1.4.47*0.8*1.2m，垃圾箱壳体1.2mm厚镀锌材质，正面（投递口门及垃圾桶投放门）采用1.2mm不锈钢板材料，投口数量6个。投口尺寸：投放口高度1.1m（包含地基护坡高度）。箱体表处理外观采用220度高温静电喷塑工艺处理，确保产品无腐蚀。（实际情况根据二次深化设计确定） | 个 | 6
2 | 垃圾桶 | 1.采用EN840-5标准生产，带翻盖、轮子，环卫挂车桶，240L容量，PE纳米技术，平均厚度6mm | 个 | 6
3 | 垃圾分类宣传栏、内外宣传画面 | 1.主体材料：铝合金材质，规格：厚度不小于2.5mm 2.根据市区垃圾分类要求制作及安装 | 个 | 2
4 | 灭火器 | 1.干粉灭火器、容量：4kg、产品质量须符合国家3C标准，含灭火器支架及安装配置 | 组 | 1
5 | 监控摄像设备 | 1.2MP 4G小筒机，最高分辨率可达1920 × 1080 @25 fps，在该分辨率下可输出实时图像，支持背光补偿，强光抑制，3D数字降噪，数字宽动态，适应不同环境，支持声音报警，支持11条报警音、1条提示音和3条自定义语音，支持萤石平台，海康互联接入，支持萤石云存储。 2.②1个内置麦克风，1个内置扬声器，双向语音对讲，支持白光/红外双补光，红外最远可达30 m，白光最远可达30 m，支持最大256 GB MicroSD/MicroSDHC/MicroSDXC卡本地存储 支持LTE-TDD/LTE-FDD 4G无线网络传输。 | 台 | 1
6 | 流量卡 | 1.全网通4G卡，一年 | 张 | 1
7 | 紫外线杀菌设备 | 1.输入电压：220V- 50Hz，输出电压：1500- 3000V，额定功率：30w 2.材质：全铝合金框，尺寸规格：52cm*24cm | 台 | 1
8 | 普通灯具 | 1.12wLED光敏雷达感应灯，色温(6500k)：白光（5700K以上）电压(V)：220V；防护等级IP40 2.尺寸规格：120*5cm | 套 | 1
9 | 配套设施插座 | 1.10A五孔插座 | 个 | 3
10 | 电缆保护管 | 1.材质、规格：PP塑料波纹管内径10mm或PVC电工管 | 项 | 1
11 | 电力电缆 | 1.电源进户线采用 YJV-3×10mm2 2.路面拆除、恢复、土方开挖、回填等综合考虑3.含垃圾外运，运距自行考虑 | 项 | 1
12 | 配电箱 | 1.在垃圾箱主柜内设置配电箱，内含漏电保护开关、电源滤波器、电表，保证用电安全。 | 台 | 1
13
9.新河一村B片
1 | 6投口箱体 垃圾箱外桶 | 1.4.47*0.8*1.2m，垃圾箱壳体1.2mm厚镀锌材质，正面（投递口门及垃圾桶投放门）采用1.2mm不锈钢板材料，投口数量6个。投口尺寸：投放口高度1.1m（包含地基护坡高度）。箱体表处理外观采用220度高温静电喷塑工艺处理，确保产品无腐蚀。（实际情况根据二次深化设计确定） | 个 | 6
2 | 垃圾桶 | 1.采用EN840-5标准生产，带翻盖、轮子，环卫挂车桶，240L容量，PE纳米技术，平均厚度6mm | 个 | 6
3 | 垃圾分类宣传栏、内外宣传画面 | 1.主体材料：铝合金材质，规格：厚度不小于2.5mm 2.根据市区垃圾分类要求制作及安装 | 个 | 2
4 | 灭火器 | 1.干粉灭火器、容量：4kg、产品质量须符合国家3C标准，含灭火器支架及安装配置 | 组 | 1
5 | 监控摄像设备 | 1.2MP 4G小筒机，最高分辨率可达1920 × 1080 @25 fps，在该分辨率下可输出实时图像，支持背光补偿，强光抑制，3D数字降噪，数字宽动态，适应不同环境，支持声音报警，支持11条报警音、1条提示音和3条自定义语音，支持萤石平台，海康互联接入，支持萤石云存储。 2.②1个内置麦克风，1个内置扬声器，双向语音对讲，支持白光/红外双补光，红外最远可达30 m，白光最远可达30 m，支持最大256 GB MicroSD/MicroSDHC/MicroSDXC卡本地存储 支持LTE-TDD/LTE-FDD 4G无线网络传输。 | 台 | 1
6 | 流量卡 | 1.全网通4G卡，一年 | 张 | 1
7 | 紫外线杀菌设备 | 1.输入电压：220V- 50Hz，输出电压：1500- 3000V，额定功率：30w 2.材质：全铝合金框，尺寸规格：52cm*24cm | 台 | 1
8 | 普通灯具 | 1.12wLED光敏雷达感应灯，色温(6500k)：白光（5700K以上）电压(V)：220V；防护等级IP40 2.尺寸规格：120*5cm | 套 | 1
9 | 配套设施插座 | 1.10A五孔插座 | 个 | 3
10 | 电缆保护管 | 1.材质、规格：PP塑料波纹管内径10mm或PVC电工管 | 项 | 1
11 | 电力电缆 | 1.电源进户线采用 YJV-3×10mm2 2.路面拆除、恢复、土方开挖、回填等综合考虑3.含垃圾外运，运距自行考虑 | 项 | 1
12 | 配电箱 | 1.在垃圾箱主柜内设置配电箱，内含漏电保护开关、电源滤波器、电表，保证用电安全。 | 台 | 1
13
| 10.金陵湾4期 |  |  | 1
1 | 5投口亭箱 | 1.尺寸：4.2*1.1*2.42m 2.镀锌方管不小于60*60*1.5mm;次梁镀锌方管，壁厚不小于1.5mm。闭框架结构，防雨防渗，具体尺寸根据现场安装空位进行调整，设计使用年限≥15年，抗风压0.4KN/m2,雪压0.65KN/m2 3.含采购、安装 | m2 | 4.62
2 | 垃圾箱外桶 | 1.垃圾箱壳体1.2mm厚镀锌材质，正面（投递口门及垃圾桶投放门）采用1.2mm不锈钢板材料，投口数量5个。投口尺寸：投放口高度1.1m（包含地基护坡高度）。箱体表处理外观采用220度高温静电喷塑工艺处理，确保产品无腐蚀。（实际情况根据二次深化设计确定） | 个 | 5
3 | 垃圾桶 | 1.采用EN840-5标准生产，带翻盖、轮子，环卫挂车桶，240L容量，PE纳米技术，平均厚度6mm | 个 | 5
4 | 垃圾分类宣传栏、内外宣传画面 | 1.主体材料：铝合金材质，规格：厚度不小于2.5mm 2.根据市区垃圾分类要求制作及安装 | 个 | 2
5 | 灭火器 | 1.干粉灭火器、容量：4kg、产品质量须符合国家3C标准，含灭火器支架及安装配置 | 组 | 1
6 | 监控摄像设备 | 1.2MP 4G小筒机，最高分辨率可达1920 × 1080 @25 fps，在该分辨率下可输出实时图像，支持背光补偿，强光抑制，3D数字降噪，数字宽动态，适应不同环境，支持声音报警，支持11条报警音、1条提示音和3条自定义语音，支持萤石平台，海康互联接入，支持萤石云存储。 2.②1个内置麦克风，1个内置扬声器，双向语音对讲，支持白光/红外双补光，红外最远可达30 m，白光最远可达30 m，支持最大256 GB MicroSD/MicroSDHC/MicroSDXC卡本地存储 支持LTE-TDD/LTE-FDD 4G无线网络传输。 | 台 | 1
7 | 流量卡 | 1.全网通4G卡，一年 | 张 | 1
8 | 紫外线杀菌设备 | 1.输入电压：220V- 50Hz，输出电压：1500- 3000V，额定功率：30w 2.材质：全铝合金框，尺寸规格：52cm*24cm | 台 | 1
9 | 普通灯具 | 1.12wLED光敏雷达感应灯，色温(6500k)：白光（5700K以上）电压(V)：220V；防护等级IP40 2.尺寸规格：120*5cm | 套 | 1
10 | 配套设施插座 | 1.10A五孔插座 | 个 | 3
11 | 电缆保护管 | 1.材质、规格：PP塑料波纹管内径10mm或PVC电工管 | 项 | 1
12 | 电力电缆 | 1.电源进户线采用 YJV-3×10mm2 2.路面拆除、恢复、土方开挖、回填等综合考虑3.含垃圾外运，运距自行考虑 | 项 | 1
13 | 配电箱 | 1.在垃圾箱主柜内设置配电箱，内含漏电保护开关、电源滤波器、电表，保证用电安全。 | 台 | 1
14
11.热河南路34-44号
1 | 7投口亭箱 | 1.尺寸：5.73*1.1*2.42m 2.镀锌方管不小于60*60*1.5mm;次梁镀锌方管，壁厚不小于1.5mm。闭框架结构，防雨防渗，具体尺寸根据现场安装空位进行调整，设计使用年限≥15年，抗风压0.4KN/m2,雪压0.65KN/m2 3.含采购、安装 | m2 | 6.303
2 | 垃圾箱外桶 | 1.垃圾箱壳体1.2mm厚镀锌材质，正面（投递口门及垃圾桶投放门）采用1.2mm不锈钢板材料，投口数量7个。投口尺寸：投放口高度1.1m（包含地基护坡高度）。箱体表处理外观采用220度高温静电喷塑工艺处理，确保产品无腐蚀。（实际情况根据二次深化设计确定） | 个 | 7
3 | 垃圾桶 | 1.采用EN840-5标准生产，带翻盖、轮子，环卫挂车桶，240L容量，PE纳米技术，平均厚度6mm | 个 | 7
4 | 垃圾分类宣传栏、内外宣传画面 | 1.主体材料：铝合金材质，规格：厚度不小于2.5mm 2.根据市区垃圾分类要求制作及安装 | 个 | 2
5 | 灭火器 | 1.干粉灭火器、容量：4kg、产品质量须符合国家3C标准，含灭火器支架及安装配置 | 组 | 1
6 | 监控摄像设备 | 1.2MP 4G小筒机，最高分辨率可达1920 × 1080 @25 fps，在该分辨率下可输出实时图像，支持背光补偿，强光抑制，3D数字降噪，数字宽动态，适应不同环境，支持声音报警，支持11条报警音、1条提示音和3条自定义语音，支持萤石平台，海康互联接入，支持萤石云存储。 2.②1个内置麦克风，1个内置扬声器，双向语音对讲，支持白光/红外双补光，红外最远可达30 m，白光最远可达30 m，支持最大256 GB MicroSD/MicroSDHC/MicroSDXC卡本地存储 支持LTE-TDD/LTE-FDD 4G无线网络传输。 | 台 | 1
7 | 流量卡 | 1.全网通4G卡，一年 | 张 | 1
8 | 紫外线杀菌设备 | 1.输入电压：220V- 50Hz，输出电压：1500- 3000V，额定功率：30w 2.材质：全铝合金框，尺寸规格：52cm*24cm | 台 | 1
9 | 普通灯具 | 1.12wLED光敏雷达感应灯，色温(6500k)：白光（5700K以上）电压(V)：220V；防护等级IP40 2.尺寸规格：120*5cm | 套 | 1
10 | 配套设施插座 | 1.10A五孔插座 | 个 | 3
11 | 电缆保护管 | 1.材质、规格：PP塑料波纹管内径10mm或PVC电工管 | 项 | 1
12 | 电力电缆 | 1.电源进户线采用 YJV-3×10mm2 2.路面拆除、恢复、土方开挖、回填等综合考虑3.含垃圾外运，运距自行考虑 | 项 | 1
13 | 配电箱 | 1.在垃圾箱主柜内设置配电箱，内含漏电保护开关、电源滤波器、电表，保证用电安全。 | 台 | 1
14
12.热河南路31号
1 | 室外地坪 | 1.5cm厚砼地坪，含模板 | m2 | 1
2 | 5投口亭箱 | 1.尺寸：4.2*1.1*2.42m 2.镀锌方管不小于60*60*1.5mm;次梁镀锌方管，壁厚不小于1.5mm。闭框架结构，防雨防渗，具体尺寸根据现场安装空位进行调整，设计使用年限≥15年，抗风压0.4KN/m2,雪压0.65KN/m2 3.含采购、安装 | m2 | 4.62
3 | 垃圾箱外桶 | 1.垃圾箱壳体1.2mm厚镀锌材质，正面（投递口门及垃圾桶投放门）采用1.2mm不锈钢板材料，投口数量5个。投口尺寸：投放口高度1.1m（包含地基护坡高度）。箱体表处理外观采用220度高温静电喷塑工艺处理，确保产品无腐蚀。（实际情况根据二次深化设计确定） | 个 | 5
4 | 垃圾桶 | 1.采用EN840-5标准生产，带翻盖、轮子，环卫挂车桶，240L容量，PE纳米技术，平均厚度6mm | 个 | 5
5 | 垃圾分类宣传栏、内外宣传画面 | 1.主体材料：铝合金材质，规格：厚度不小于2.5mm 2.根据市区垃圾分类要求制作及安装 | 个 | 2
6 | 灭火器 | 1.干粉灭火器、容量：4kg、产品质量须符合国家3C标准，含灭火器支架及安装配置 | 组 | 1
7 | 监控摄像设备 | 1.2MP 4G小筒机，最高分辨率可达1920 × 1080 @25 fps，在该分辨率下可输出实时图像，支持背光补偿，强光抑制，3D数字降噪，数字宽动态，适应不同环境，支持声音报警，支持11条报警音、1条提示音和3条自定义语音，支持萤石平台，海康互联接入，支持萤石云存储。 2.②1个内置麦克风，1个内置扬声器，双向语音对讲，支持白光/红外双补光，红外最远可达30 m，白光最远可达30 m，支持最大256 GB MicroSD/MicroSDHC/MicroSDXC卡本地存储 支持LTE-TDD/LTE-FDD 4G无线网络传输。 | 台 | 1
8 | 流量卡 | 1.全网通4G卡，一年 | 张 | 1
9 | 紫外线杀菌设备 | 1.输入电压：220V- 50Hz，输出电压：1500- 3000V，额定功率：30w 2.材质：全铝合金框，尺寸规格：52cm*24cm | 台 | 1
10 | 普通灯具 | 1.12wLED光敏雷达感应灯，色温(6500k)：白光（5700K以上）电压(V)：220V；防护等级IP40 2.尺寸规格：120*5cm | 套 | 1
11 | 配套设施插座 | 1.10A五孔插座 | 个 | 3
12 | 电缆保护管 | 1.材质、规格：PP塑料波纹管内径10mm或PVC电工管 | 项 | 1
13 | 电力电缆 | 1.电源进户线采用 YJV-3×10mm2 2.路面拆除、恢复、土方开挖、回填等综合考虑3.含垃圾外运，运距自行考虑 | 项 | 1
14 | 配电箱 | 1.在垃圾箱主柜内设置配电箱，内含漏电保护开关、电源滤波器、电表，保证用电安全。 | 台 | 1
15
合计

## 1.1.5江东街道
江东街道综合单价分析表（单位：元）
街道名称：江东街道
序号 | 名称 | 参数 | 单位 | 数量 | 单价 | 合价
1.清凉门大街育才公寓77号85号
1 | 4投口简易垃圾箱 | 垃圾箱壳体1.2mm厚镀锌材质,箱体表处理外观耐腐蚀，颜色：灰/绿 1.58m*0.8m*1.6m*2 内含240L厨余垃圾桶*2、240L其他垃圾桶*2 | 座 | 1
2
2.邮政世纪花园
1 | 6投口亭箱 | 1.尺寸：4.95*1.1*2.42m 2.镀锌方管不小于60*60*1.5mm;次梁镀锌方管，壁厚不小于1.5mm。闭框架结构，防雨防渗，具体尺寸根据现场安装空位进行调整，设计使用年限≥15年，抗风压0.4KN/m2,雪压0.65KN/m2 3.含采购、安装 | m2 | 5.445
2 | 垃圾箱外桶 | 1.垃圾箱壳体1.2mm厚镀锌材质，正面（投递口门及垃圾桶投放门）采用1.2mm不锈钢板材料，投口数量6个。投口尺寸：投放口高度1.1m（包含地基护坡高度）。箱体表处理外观采用220度高温静电喷塑工艺处理，确保产品无腐蚀。（实际情况根据二次深化设计确定） | 个 | 6
3 | 垃圾桶 | 1.采用EN840-5标准生产，带翻盖、轮子，环卫挂车桶，240L容量，PE纳米技术，平均厚度6mm | 个 | 6
4 | 垃圾分类宣传栏、内外宣传画面 | 1.主体材料：铝合金材质，规格：厚度不小于2.5mm 2.根据市区垃圾分类要求制作及安装 | 个 | 2
5 | 灭火器 | 1.干粉灭火器、容量：4kg、产品质量须符合国家3C标准，含灭火器支架及安装配置 | 组 | 1
6 | 监控摄像设备 | 1.2MP 4G小筒机，最高分辨率可达1920 × 1080 @25 fps，在该分辨率下可输出实时图像，支持背光补偿，强光抑制，3D数字降噪，数字宽动态，适应不同环境，支持声音报警，支持11条报警音、1条提示音和3条自定义语音，支持萤石平台，海康互联接入，支持萤石云存储。 2.②1个内置麦克风，1个内置扬声器，双向语音对讲，支持白光/红外双补光，红外最远可达30 m，白光最远可达30 m，支持最大256 GB MicroSD/MicroSDHC/MicroSDXC卡本地存储 支持LTE-TDD/LTE-FDD 4G无线网络传输。 | 台 | 1
7 | 流量卡 | 1.全网通4G卡，一年 | 张 | 1
8 | 紫外线杀菌设备 | 1.输入电压：220V- 50Hz，输出电压：1500- 3000V，额定功率：30w 2.材质：全铝合金框，尺寸规格：52cm*24cm | 台 | 1
9 | 普通灯具 | 1.12wLED光敏雷达感应灯，色温(6500k)：白光（5700K以上）电压(V)：220V；防护等级IP40 2.尺寸规格：120*5cm | 套 | 1
10 | 配套设施插座 | 1.10A五孔插座 | 个 | 3
11 | 电缆保护管 | 1.材质、规格：PP塑料波纹管内径10mm或PVC电工管 | 项 | 1
12 | 电力电缆 | 1.电源进户线采用 YJV-3×10mm2 2.路面拆除、恢复、土方开挖、回填等综合考虑3.含垃圾外运，运距自行考虑 | 项 | 1
13 | 配电箱 | 1.在垃圾箱主柜内设置配电箱，内含漏电保护开关、电源滤波器、电表，保证用电安全。 | 台 | 1
14
3.银城花园路2号20号
1 | 6投口简易垃圾箱 | 垃圾箱壳体1.2mm厚镀锌材质,箱体表处理外观耐腐蚀，颜色：灰/绿 2.32m*0.8m*1.6m*2 内含240L厨余垃圾桶*2、240L其他垃圾桶*4 | 座 | 1
2
4.宁工新寓一村
1 | 6投口箱体 垃圾箱外桶 | 1.垃圾箱壳体1.2mm厚镀锌材质，正面（投递口门及垃圾桶投放门）采用1.2mm不锈钢板材料，投口数量6个。投口尺寸：投放口高度1.1m（包含地基护坡高度）。箱体表处理外观采用220度高温静电喷塑工艺处理，确保产品无腐蚀。（实际情况根据二次深化设计确定） | 个 | 6
2 | 垃圾桶 | 1.采用EN840-5标准生产，带翻盖、轮子，环卫挂车桶，240L容量，PE纳米技术，平均厚度6mm | 个 | 6
3 | 垃圾分类宣传栏、内外宣传画面 | 1.主体材料：铝合金材质，规格：厚度不小于2.5mm 2.根据市区垃圾分类要求制作及安装 | 个 | 2
4 | 灭火器 | 1.干粉灭火器、容量：4kg、产品质量须符合国家3C标准，含灭火器支架及安装配置 | 组 | 1
5 | 监控摄像设备 | 1.2MP 4G小筒机，最高分辨率可达1920 × 1080 @25 fps，在该分辨率下可输出实时图像，支持背光补偿，强光抑制，3D数字降噪，数字宽动态，适应不同环境，支持声音报警，支持11条报警音、1条提示音和3条自定义语音，支持萤石平台，海康互联接入，支持萤石云存储。 2.②1个内置麦克风，1个内置扬声器，双向语音对讲，支持白光/红外双补光，红外最远可达30 m，白光最远可达30 m，支持最大256 GB MicroSD/MicroSDHC/MicroSDXC卡本地存储 支持LTE-TDD/LTE-FDD 4G无线网络传输。 | 台 | 1
6 | 流量卡 | 1.全网通4G卡，一年 | 张 | 1
7 | 紫外线杀菌设备 | 1.输入电压：220V- 50Hz，输出电压：1500- 3000V，额定功率：30w 2.材质：全铝合金框，尺寸规格：52cm*24cm | 台 | 1
8 | 普通灯具 | 1.12wLED光敏雷达感应灯，色温(6500k)：白光（5700K以上）电压(V)：220V；防护等级IP40 2.尺寸规格：120*5cm | 套 | 1
9 | 配套设施插座 | 1.10A五孔插座 | 个 | 3
10 | 电缆保护管 | 1.材质、规格：PP塑料波纹管内径10mm或PVC电工管 | 项 | 1
11 | 电力电缆 | 1.电源进户线采用 YJV-3×10mm2 2.路面拆除、恢复、土方开挖、回填等综合考虑3.含垃圾外运，运距自行考虑 | 项 | 1
12 | 配电箱 | 1.在垃圾箱主柜内设置配电箱，内含漏电保护开关、电源滤波器、电表，保证用电安全。 | 台 | 1
13
合计

## 1.1.6幕府山街道
幕府山街道综合单价分析表（单位：元）
街道名称：幕府山街道
序号 | 名称 | 参数 | 单位 | 数量 | 单价 | 合价
| 1.五塘新村片散区-1 |  |  | 1
1 | 6投口亭箱 | 1.尺寸：4.95*1.1*2.42m 2.镀锌方管不小于60*60*1.5mm;次梁镀锌方管，壁厚不小于1.5mm。闭框架结构，防雨防渗，具体尺寸根据现场安装空位进行调整，设计使用年限≥15年，抗风压0.4KN/m2,雪压0.65KN/m2 3.含采购、安装 | m2 | 5.445
2 | 垃圾箱外桶 | 1.垃圾箱壳体1.2mm厚镀锌材质，正面（投递口门及垃圾桶投放门）采用1.2mm不锈钢板材料，投口数量6个。投口尺寸：投放口高度1.1m（包含地基护坡高度）。箱体表处理外观采用220度高温静电喷塑工艺处理，确保产品无腐蚀。（实际情况根据二次深化设计确定） | 个 | 6
3 | 垃圾桶 | 1.采用EN840-5标准生产，带翻盖、轮子，环卫挂车桶，240L容量，PE纳米技术，平均厚度6mm | 个 | 6
4 | 垃圾分类宣传栏、内外宣传画面 | 1.主体材料：铝合金材质，规格：厚度不小于2.5mm 2.根据市区垃圾分类要求制作及安装 | 个 | 2
5 | 灭火器 | 1.干粉灭火器、容量：4kg、产品质量须符合国家3C标准，含灭火器支架及安装配置 | 组 | 1
6 | 监控摄像设备 | 1.2MP 4G小筒机，最高分辨率可达1920 × 1080 @25 fps，在该分辨率下可输出实时图像，支持背光补偿，强光抑制，3D数字降噪，数字宽动态，适应不同环境，支持声音报警，支持11条报警音、1条提示音和3条自定义语音，支持萤石平台，海康互联接入，支持萤石云存储。 2.②1个内置麦克风，1个内置扬声器，双向语音对讲，支持白光/红外双补光，红外最远可达30 m，白光最远可达30 m，支持最大256 GB MicroSD/MicroSDHC/MicroSDXC卡本地存储 支持LTE-TDD/LTE-FDD 4G无线网络传输。 | 台 | 1
7 | 流量卡 | 1.全网通4G卡，一年 | 张 | 1
8 | 紫外线杀菌设备 | 1.输入电压：220V- 50Hz，输出电压：1500- 3000V，额定功率：30w 2.材质：全铝合金框，尺寸规格：52cm*24cm | 台 | 1
9 | 普通灯具 | 1.12wLED光敏雷达感应灯，色温(6500k)：白光（5700K以上）电压(V)：220V；防护等级IP40 2.尺寸规格：120*5cm | 套 | 1
10 | 配套设施插座 | 1.10A五孔插座 | 个 | 3
11 | 电缆保护管 | 1.材质、规格：PP塑料波纹管内径10mm或PVC电工管 | 项 | 1
12 | 电力电缆 | 1.电源进户线采用 YJV-3×10mm2 2.路面拆除、恢复、土方开挖、回填等综合考虑3.含垃圾外运，运距自行考虑 | 项 | 1
13 | 配电箱 | 1.在垃圾箱主柜内设置配电箱，内含漏电保护开关、电源滤波器、电表，保证用电安全。 | 台 | 1
14
2.五佰村下段
1 | 室外地坪 | 1.10cm厚砼地坪，含模板 | m2 | 3
2 | 8投口亭箱 | 1.尺寸：6.48*1.1*2.42m 2.镀锌方管不小于60*60*1.5mm;次梁镀锌方管，壁厚不小于1.5mm。闭框架结构，防雨防渗，具体尺寸根据现场安装空位进行调整，设计使用年限≥15年，抗风压0.4KN/m2,雪压0.65KN/m2 3.含采购、安装 | m2 | 7.128
3 | 垃圾箱外桶 | 1.垃圾箱壳体1.2mm厚镀锌材质，正面（投递口门及垃圾桶投放门）采用1.2mm不锈钢板材料，投口数量8个。投口尺寸：投放口高度1.1m（包含地基护坡高度）。箱体表处理外观采用220度高温静电喷塑工艺处理，确保产品无腐蚀。（实际情况根据二次深化设计确定） | 个 | 8
4 | 垃圾桶 | 1.采用EN840-5标准生产，带翻盖、轮子，环卫挂车桶，240L容量，PE纳米技术，平均厚度6mm | 个 | 8
5 | 垃圾分类宣传栏、内外宣传画面 | 1.主体材料：铝合金材质，规格：厚度不小于2.5mm 2.根据市区垃圾分类要求制作及安装 | 个 | 2
6 | 灭火器 | 1.干粉灭火器、容量：4kg、产品质量须符合国家3C标准，含灭火器支架及安装配置 | 组 | 1
7 | 监控摄像设备 | 1.2MP 4G小筒机，最高分辨率可达1920 × 1080 @25 fps，在该分辨率下可输出实时图像，支持背光补偿，强光抑制，3D数字降噪，数字宽动态，适应不同环境，支持声音报警，支持11条报警音、1条提示音和3条自定义语音，支持萤石平台，海康互联接入，支持萤石云存储。 2.②1个内置麦克风，1个内置扬声器，双向语音对讲，支持白光/红外双补光，红外最远可达30 m，白光最远可达30 m，支持最大256 GB MicroSD/MicroSDHC/MicroSDXC卡本地存储 支持LTE-TDD/LTE-FDD 4G无线网络传输。 | 台 | 1
8 | 流量卡 | 1.全网通4G卡，一年 | 张 | 1
9 | 紫外线杀菌设备 | 1.输入电压：220V- 50Hz，输出电压：1500- 3000V，额定功率：30w 2.材质：全铝合金框，尺寸规格：52cm*24cm | 台 | 1
10 | 普通灯具 | 1.12wLED光敏雷达感应灯，色温(6500k)：白光（5700K以上）电压(V)：220V；防护等级IP40 2.尺寸规格：120*5cm | 套 | 1
11 | 配套设施插座 | 1.10A五孔插座 | 个 | 3
12 | 电缆保护管 | 1.材质、规格：PP塑料波纹管内径10mm或PVC电工管 | 项 | 1
13 | 电力电缆 | 1.电源进户线采用 YJV-3×10mm2 2.路面拆除、恢复、土方开挖、回填等综合考虑3.含垃圾外运，运距自行考虑 | 项 | 1
14 | 配电箱 | 1.在垃圾箱主柜内设置配电箱，内含漏电保护开关、电源滤波器、电表，保证用电安全。 | 台 | 1
15
3.五塘新村71-72栋
1 | 室外地坪 | 1.10cm厚砼地坪，含模板 | m2 | 1
2 | 4投口亭箱 | 1.尺寸：3.45*1.1*2.42m 2.镀锌方管不小于60*60*1.5mm;次梁镀锌方管，壁厚不小于1.5mm。闭框架结构，防雨防渗，具体尺寸根据现场安装空位进行调整，设计使用年限≥15年，抗风压0.4KN/m2,雪压0.65KN/m2 3.含采购、安装 | m2 | 3.795
3 | 垃圾箱外桶 | 1.垃圾箱壳体1.2mm厚镀锌材质，正面（投递口门及垃圾桶投放门）采用1.2mm不锈钢板材料，投口数量4个。投口尺寸：投放口高度1.1m（包含地基护坡高度）。箱体表处理外观采用220度高温静电喷塑工艺处理，确保产品无腐蚀。（实际情况根据二次深化设计确定） | 个 | 4
4 | 垃圾桶 | 1.采用EN840-5标准生产，带翻盖、轮子，环卫挂车桶，240L容量，PE纳米技术，平均厚度6mm | 个 | 4
5 | 垃圾分类宣传栏、内外宣传画面 | 1.主体材料：铝合金材质，规格：厚度不小于2.5mm 2.根据市区垃圾分类要求制作及安装 | 个 | 2
6 | 灭火器 | 1.干粉灭火器、容量：4kg、产品质量须符合国家3C标准，含灭火器支架及安装配置 | 组 | 1
7 | 监控摄像设备 | 1.2MP 4G小筒机，最高分辨率可达1920 × 1080 @25 fps，在该分辨率下可输出实时图像，支持背光补偿，强光抑制，3D数字降噪，数字宽动态，适应不同环境，支持声音报警，支持11条报警音、1条提示音和3条自定义语音，支持萤石平台，海康互联接入，支持萤石云存储。 2.②1个内置麦克风，1个内置扬声器，双向语音对讲，支持白光/红外双补光，红外最远可达30 m，白光最远可达30 m，支持最大256 GB MicroSD/MicroSDHC/MicroSDXC卡本地存储 支持LTE-TDD/LTE-FDD 4G无线网络传输。 | 台 | 1
8 | 流量卡 | 1.全网通4G卡，一年 | 张 | 1
9 | 紫外线杀菌设备 | 1.输入电压：220V- 50Hz，输出电压：1500- 3000V，额定功率：30w 2.材质：全铝合金框，尺寸规格：52cm*24cm | 台 | 1
10 | 普通灯具 | 1.12wLED光敏雷达感应灯，色温(6500k)：白光（5700K以上）电压(V)：220V；防护等级IP40 2.尺寸规格：120*5cm | 套 | 1
11 | 配套设施插座 | 1.10A五孔插座 | 个 | 3
12 | 电缆保护管 | 1.材质、规格：PP塑料波纹管内径10mm或PVC电工管 | 项 | 1
13 | 电力电缆 | 1.电源进户线采用 YJV-3×10mm2 2.路面拆除、恢复、土方开挖、回填等综合考虑3.含垃圾外运，运距自行考虑 | 项 | 1
14 | 配电箱 | 1.在垃圾箱主柜内设置配电箱，内含漏电保护开关、电源滤波器、电表，保证用电安全。 | 台 | 1
15
4.张王庙32号小区
1 | 室外地坪 | 1.3cm厚砼地坪，含模板 | m2 | 5.4
2 | 7投口亭箱 | 1.尺寸：5.73*1.1*2.42m 2.镀锌方管不小于60*60*1.5mm;次梁镀锌方管，壁厚不小于1.5mm。闭框架结构，防雨防渗，具体尺寸根据现场安装空位进行调整，设计使用年限≥15年，抗风压0.4KN/m2,雪压0.65KN/m2 3.含采购、安装 | m2 | 6.303
3 | 垃圾箱外桶 | 1.垃圾箱壳体1.2mm厚镀锌材质，正面（投递口门及垃圾桶投放门）采用1.2mm不锈钢板材料，投口数量7个。投口尺寸：投放口高度1.1m（包含地基护坡高度）。箱体表处理外观采用220度高温静电喷塑工艺处理，确保产品无腐蚀。（实际情况根据二次深化设计确定） | 个 | 7
4 | 简易垃圾箱 | 有害垃圾箱 | 个 | 1
5 | 简易垃圾箱 | 可回收物箱 | 个 | 1
6 | 垃圾桶 | 1.采用EN840-5标准生产，带翻盖、轮子，环卫挂车桶，240L容量，PE纳米技术，平均厚度6mm | 个 | 7
7 | 垃圾分类宣传栏、内外宣传画面 | 1.主体材料：铝合金材质，规格：厚度不小于2.5mm 2.根据市区垃圾分类要求制作及安装 | 个 | 2
8 | 灭火器 | 1.干粉灭火器、容量：4kg、产品质量须符合国家3C标准，含灭火器支架及安装配置 | 组 | 1
9 | 监控摄像设备 | 1.2MP 4G小筒机，最高分辨率可达1920 × 1080 @25 fps，在该分辨率下可输出实时图像，支持背光补偿，强光抑制，3D数字降噪，数字宽动态，适应不同环境，支持声音报警，支持11条报警音、1条提示音和3条自定义语音，支持萤石平台，海康互联接入，支持萤石云存储。 2.②1个内置麦克风，1个内置扬声器，双向语音对讲，支持白光/红外双补光，红外最远可达30 m，白光最远可达30 m，支持最大256 GB MicroSD/MicroSDHC/MicroSDXC卡本地存储 支持LTE-TDD/LTE-FDD 4G无线网络传输。 | 台 | 1
10 | 流量卡 | 1.全网通4G卡，一年 | 张 | 1
11 | 紫外线杀菌设备 | 1.输入电压：220V- 50Hz，输出电压：1500- 3000V，额定功率：30w 2.材质：全铝合金框，尺寸规格：52cm*24cm | 台 | 1
12 | 普通灯具 | 1.12wLED光敏雷达感应灯，色温(6500k)：白光（5700K以上）电压(V)：220V；防护等级IP40 2.尺寸规格：120*5cm | 套 | 1
13 | 配套设施插座 | 1.10A五孔插座 | 个 | 3
14 | 电缆保护管 | 1.材质、规格：PP塑料波纹管内径10mm或PVC电工管 | 项 | 1
15 | 电力电缆 | 1.电源进户线采用 YJV-3×10mm2 2.路面拆除、恢复、土方开挖、回填等综合考虑3.含垃圾外运，运距自行考虑 | 项 | 1
16 | 配电箱 | 1.在垃圾箱主柜内设置配电箱，内含漏电保护开关、电源滤波器、电表，保证用电安全。 | 台 | 1
17
5.南汽三村
1 | 5投口亭箱 | 1.尺寸：4.2*1.1*2.42m 2.镀锌方管不小于60*60*1.5mm;次梁镀锌方管，壁厚不小于1.5mm。闭框架结构，防雨防渗，具体尺寸根据现场安装空位进行调整，设计使用年限≥15年，抗风压0.4KN/m2,雪压0.65KN/m2 3.含采购、安装 | m2 | 4.62
2 | 垃圾箱外桶 | 1.垃圾箱壳体1.2mm厚镀锌材质，正面（投递口门及垃圾桶投放门）采用1.2mm不锈钢板材料，投口数量5个。投口尺寸：投放口高度1.1m（包含地基护坡高度）。箱体表处理外观采用220度高温静电喷塑工艺处理，确保产品无腐蚀。（实际情况根据二次深化设计确定） | 个 | 5
4 | 垃圾桶 | 1.采用EN840-5标准生产，带翻盖、轮子，环卫挂车桶，240L容量，PE纳米技术，平均厚度6mm | 个 | 5
5 | 垃圾分类宣传栏、内外宣传画面 | 1.主体材料：铝合金材质，规格：厚度不小于2.5mm 2.根据市区垃圾分类要求制作及安装 | 个 | 2
6 | 灭火器 | 1.干粉灭火器、容量：4kg、产品质量须符合国家3C标准，含灭火器支架及安装配置 | 组 | 1
7 | 监控摄像设备 | 1.2MP 4G小筒机，最高分辨率可达1920 × 1080 @25 fps，在该分辨率下可输出实时图像，支持背光补偿，强光抑制，3D数字降噪，数字宽动态，适应不同环境，支持声音报警，支持11条报警音、1条提示音和3条自定义语音，支持萤石平台，海康互联接入，支持萤石云存储。 2.②1个内置麦克风，1个内置扬声器，双向语音对讲，支持白光/红外双补光，红外最远可达30 m，白光最远可达30 m，支持最大256 GB MicroSD/MicroSDHC/MicroSDXC卡本地存储 支持LTE-TDD/LTE-FDD 4G无线网络传输。 | 台 | 1
8 | 流量卡 | 1.全网通4G卡，一年 | 张 | 1
9 | 紫外线杀菌设备 | 1.输入电压：220V- 50Hz，输出电压：1500- 3000V，额定功率：30w 2.材质：全铝合金框，尺寸规格：52cm*24cm | 台 | 1
10 | 普通灯具 | 1.12wLED光敏雷达感应灯，色温(6500k)：白光（5700K以上）电压(V)：220V；防护等级IP40 2.尺寸规格：120*5cm | 套 | 1
11 | 配套设施插座 | 1.10A五孔插座 | 个 | 3
12 | 电缆保护管 | 1.材质、规格：PP塑料波纹管内径10mm或PVC电工管 | 项 | 1
13 | 电力电缆 | 1.电源进户线采用 YJV-3×10mm2 2.路面拆除、恢复、土方开挖、回填等综合考虑3.含垃圾外运，运距自行考虑 | 项 | 1
14 | 配电箱 | 1.在垃圾箱主柜内设置配电箱，内含漏电保护开关、电源滤波器、电表，保证用电安全。 | 台 | 1
15
合计

## 1.1.7宝塔桥街道
宝塔桥街道综合单价分析表（单位：元）
街道名称：宝塔桥街道
序号 | 名称 | 参数 | 单位 | 数量 | 单价 | 合价
| 1.金域中央一期 |  |  | 1
1 | 室外地坪 | 1.10cm厚砼地坪，含模板 | m2 | 4
2 | 4投口亭箱 | 1.尺寸：3.45*1.1*2.42m 2.镀锌方管不小于60*60*1.5mm;次梁镀锌方管，壁厚不小于1.5mm。闭框架结构，防雨防渗，具体尺寸根据现场安装空位进行调整，设计使用年限≥15年，抗风压0.4KN/m2,雪压0.65KN/m2 3.含采购、安装 | m2 | 3.795
3 | 垃圾箱外桶 | 1.垃圾箱壳体1.2mm厚镀锌材质，正面（投递口门及垃圾桶投放门）采用1.2mm不锈钢板材料，投口数量4个。投口尺寸：投放口高度1.1m（包含地基护坡高度）。箱体表处理外观采用220度高温静电喷塑工艺处理，确保产品无腐蚀。（实际情况根据二次深化设计确定） | 个 | 4
4 | 垃圾桶 | 1.采用EN840-5标准生产，带翻盖、轮子，环卫挂车桶，240L容量，PE纳米技术，平均厚度6mm | 个 | 4
5 | 垃圾分类宣传栏、内外宣传画面 | 1.主体材料：铝合金材质，规格：厚度不小于2.5mm 2.根据市区垃圾分类要求制作及安装 | 个 | 2
6 | 灭火器 | 1.干粉灭火器、容量：4kg、产品质量须符合国家3C标准，含灭火器支架及安装配置 | 组 | 1
7 | 监控摄像设备 | 1.2MP 4G小筒机，最高分辨率可达1920 × 1080 @25 fps，在该分辨率下可输出实时图像，支持背光补偿，强光抑制，3D数字降噪，数字宽动态，适应不同环境，支持声音报警，支持11条报警音、1条提示音和3条自定义语音，支持萤石平台，海康互联接入，支持萤石云存储。 2.②1个内置麦克风，1个内置扬声器，双向语音对讲，支持白光/红外双补光，红外最远可达30 m，白光最远可达30 m，支持最大256 GB MicroSD/MicroSDHC/MicroSDXC卡本地存储 支持LTE-TDD/LTE-FDD 4G无线网络传输。 | 台 | 1
8 | 流量卡 | 1.全网通4G卡，一年 | 张 | 1
9 | 紫外线杀菌设备 | 1.输入电压：220V- 50Hz，输出电压：1500- 3000V，额定功率：30w 2.材质：全铝合金框，尺寸规格：52cm*24cm | 台 | 1
10 | 普通灯具 | 1.12wLED光敏雷达感应灯，色温(6500k)：白光（5700K以上）电压(V)：220V；防护等级IP40 2.尺寸规格：120*5cm | 套 | 1
11 | 配套设施插座 | 1.10A五孔插座 | 个 | 3
12 | 电缆保护管 | 1.材质、规格：PP塑料波纹管内径10mm或PVC电工管 | 项 | 1
13 | 电力电缆 | 1.电源进户线采用 YJV-3×10mm2 2.路面拆除、恢复、土方开挖、回填等综合考虑3.含垃圾外运，运距自行考虑 | 项 | 1
14 | 配电箱 | 1.在垃圾箱主柜内设置配电箱，内含漏电保护开关、电源滤波器、电表，保证用电安全。 | 台 | 1
15
2.金域中央广场
1 | 室外地坪 | 1.10cm厚砼地坪，含模板 | m2 | 8
2 | 5投口亭箱 | 1.尺寸：4.2*1.1*2.42m 2.镀锌方管不小于60*60*1.5mm;次梁镀锌方管，壁厚不小于1.5mm。闭框架结构，防雨防渗，具体尺寸根据现场安装空位进行调整，设计使用年限≥15年，抗风压0.4KN/m2,雪压0.65KN/m2 3.含采购、安装 | m2 | 4.62
3 | 垃圾箱外桶 | 1.垃圾箱壳体1.2mm厚镀锌材质，正面（投递口门及垃圾桶投放门）采用1.2mm不锈钢板材料，投口数量5个。投口尺寸：投放口高度1.1m（包含地基护坡高度）。箱体表处理外观采用220度高温静电喷塑工艺处理，确保产品无腐蚀。（实际情况根据二次深化设计确定） | 个 | 5
4 | 垃圾桶 | 1.采用EN840-5标准生产，带翻盖、轮子，环卫挂车桶，240L容量，PE纳米技术，平均厚度6mm | 个 | 5
5 | 垃圾分类宣传栏、内外宣传画面 | 1.主体材料：铝合金材质，规格：厚度不小于2.5mm 2.根据市区垃圾分类要求制作及安装 | 个 | 1
6 | 灭火器 | 1.干粉灭火器、容量：4kg、产品质量须符合国家3C标准，含灭火器支架及安装配置 | 组 | 1
7 | 监控摄像设备 | 1.2MP 4G小筒机，最高分辨率可达1920 × 1080 @25 fps，在该分辨率下可输出实时图像，支持背光补偿，强光抑制，3D数字降噪，数字宽动态，适应不同环境，支持声音报警，支持11条报警音、1条提示音和3条自定义语音，支持萤石平台，海康互联接入，支持萤石云存储。 2.②1个内置麦克风，1个内置扬声器，双向语音对讲，支持白光/红外双补光，红外最远可达30 m，白光最远可达30 m，支持最大256 GB MicroSD/MicroSDHC/MicroSDXC卡本地存储 支持LTE-TDD/LTE-FDD 4G无线网络传输。 | 台 | 1
8 | 流量卡 | 1.全网通4G卡，一年 | 张 | 1
9 | 紫外线杀菌设备 | 1.输入电压：220V- 50Hz，输出电压：1500- 3000V，额定功率：30w 2.材质：全铝合金框，尺寸规格：52cm*24cm | 台 | 1
10 | 普通灯具 | 1.12wLED光敏雷达感应灯，色温(6500k)：白光（5700K以上）电压(V)：220V；防护等级IP40 2.尺寸规格：120*5cm | 套 | 1
11 | 配套设施插座 | 1.10A五孔插座 | 个 | 3
12 | 电缆保护管 | 1.材质、规格：PP塑料波纹管内径10mm或PVC电工管 | 项 | 1
13 | 电力电缆 | 1.电源进户线采用 YJV-3×10mm2 2.路面拆除、恢复、土方开挖、回填等综合考虑3.含垃圾外运，运距自行考虑 | 项 | 1
14 | 配电箱 | 1.在垃圾箱主柜内设置配电箱，内含漏电保护开关、电源滤波器、电表，保证用电安全。 | 台 | 1
15
3.金陵新四村小区
1 | 室外地坪 | 1.5cm厚砼地坪，含模板 | m2 | 13.635
2 | 拆除路面 | 1.拆除5cm厚拆除原地坪及瓷砖 | m2 | 13.635
3 | 块料楼地面 | 1.水泥砂浆粘贴地砖楼地面 | m2 | 13.635
4 | 7投口窗口式垃圾房 | 1.尺寸：2.7*5.05*3m 2.设计使用年限≥15年，抗风压0.4KN/m2,雪压0.65KN/m2。垃圾房结合现场运输、吊装等条件，采用装配式钢结构进行整体吊装，或在现场安装、焊接。垃圾屋框架采用100*100*5.0mm镀锌冷轧型钢焊接，材质Q235A，横梁80*80*4.0mm镀锌冷轧型钢支撑，材质Q235A，加强管20*40*3.0mm镀锌方管，外墙面采用20mm厚金属雕花板，墙体中间铺设55mm保温岩棉，屋内墙面为10mm竹纤维板；内含2台排风扇、1扇铝合金窗户； 3.含采购、安装 | m2 | 13.635
5 | 垃圾箱外桶 | 1.垃圾箱壳体1.2mm厚镀锌材质，正面（投递口门及垃圾桶投放门）采用1.2mm不锈钢板材料，投口数量7个。投口尺寸：投放口高度1.1m（包含地基护坡高度）。箱体表处理外观采用220度高温静电喷塑工艺处理，确保产品无腐蚀。（实际情况根据二次深化设计确定） | 个 | 7
6 | 垃圾桶 | 1.采用EN840-5标准生产，带翻盖、轮子，环卫挂车桶，240L容量，PE纳米技术，平均厚度6mm | 个 | 7
7 | 垃圾分类宣传栏、内外宣传画面 | 1.主体材料：铝合金材质，规格：厚度不小于2.5mm 2.根据市区垃圾分类要求制作及安装 | 个 | 2
8 | 灭火器 | 1.干粉灭火器、容量：4kg、产品质量须符合国家3C标准，含灭火器支架及安装配置 | 组 | 1
9 | 监控摄像设备 | 1.2MP 4G小筒机，最高分辨率可达1920 × 1080 @25 fps，在该分辨率下可输出实时图像，支持背光补偿，强光抑制，3D数字降噪，数字宽动态，适应不同环境，支持声音报警，支持11条报警音、1条提示音和3条自定义语音，支持萤石平台，海康互联接入，支持萤石云存储。 2.②1个内置麦克风，1个内置扬声器，双向语音对讲，支持白光/红外双补光，红外最远可达30 m，白光最远可达30 m，支持最大256 GB MicroSD/MicroSDHC/MicroSDXC卡本地存储 支持LTE-TDD/LTE-FDD 4G无线网络传输。 | 台 | 1
10 | 流量卡 | 1.全网通4G卡，一年 | 张 | 1
11 | 紫外线杀菌设备 | 1.输入电压：220V- 50Hz，输出电压：1500- 3000V，额定功率：30w 2.材质：全铝合金框，尺寸规格：52cm*24cm | 台 | 1
12 | 室内照明灯 | 1.6wLED节能灯，色温(k)：白光（5700K以上）电压(V)：220V；防护等级IP40 2.尺寸规格：175*63mm | 套 | 2
13 | 室外照明灯 | 1.12wLED光敏雷达感应灯，色温(6500k)：白光（5700K以上）电压(V)：220V；防护等级IP40 2.尺寸规格：120*5cm | 套 | 2
14 | 应急照明灯 | 1.应急照明灯 2.应急 时间90分钟 3.额定功率：3w 4.应急光效>50LM 5.防护等级：IP30 6.长260mm厚48mm高250mm | 套 | 1
15 | 配套设施插座 | 1.10A五孔插座86面板 | 个 | 8
16 | 电缆保护管 | 1.材质、规格：PP塑料波纹管内径10mm或PVC电工管 | 项 | 1
17 | 电力电缆 | 1.电源进户线采用 YJV-3×10mm2 2.路面拆除、恢复、土方开挖、回填等综合考虑3.含垃圾外运，运距自行考虑 | 项 | 1
18 | 配电箱 | 1.在垃圾箱主柜内设置配电箱，内含漏电保护开关、电源滤波器、电表，保证用电安全。 | 台 | 1
19 | 除臭设备 | 1.壁挂式空气消毒机，尺寸：730*191*399mm，工作温度：-10~55℃；臭氧泄露量：≤0.006mg/m3；白色葡萄球菌消杀：≧99.98%；空气自然菌消杀：≧96.36%；硫化氢去除率：≧99.0%；TVOC 去除率； ≧97.7%；循环处理风量：≥265m3/H；功率：58KW | 台 | 1
20 | 空调器 | 1.1.5匹壁挂式空调，KFR-GW35，1.5P，220V，静音空调，冷暖型 | 台 | 1
21 | 铝合金玻璃门 | 1.尺寸1050*2050mm，厚度8mm，含门头、门禁、防闯条（实际情况根据二次深化设计确定） | m2 | 2.1525
22
4.金陵新三村
1 | 简易亭1.6*1.1m | 1.尺寸：1.6*1.1*2.42m 2.镀锌方管不小于60*60*1.5mm;次梁镀锌方管，壁厚不小于1.5mm。闭框架结构，防雨防渗，具体尺寸根据现场安装空位进行调整，设计使用年限≥15年，抗风压0.4KN/m2,雪压0.65KN/m2 3.含采购、安装 | m2 | 1.76
2 | 垃圾分类宣传栏、内外宣传画面 | 1.主体材料：铝合金材质，规格：厚度不小于2.5mm 2.根据市区垃圾分类要求制作及安装 | 个 | 2
3 | 灭火器 | 1.干粉灭火器、容量：4kg、产品质量须符合国家3C标准，含灭火器支架及安装配置 | 组 | 1
4
5.锦绣江山南苑
1 | 1投口箱体 垃圾箱外桶 | 1.箱体尺寸：0.72*0.78*1.64m，垃圾箱壳体1.2mm厚镀锌材质，正面（投递口门及垃圾桶投放门）采用1.2mm不锈钢板材料，投口数量1个。投口尺寸：投放口高度1.64m（包含地基护坡高度）。箱体表处理外观采用220度高温静电喷塑工艺处理，确保产品无腐蚀。（实际情况根据二次深化设计确定） | 个 | 1
2 | 垃圾桶 | 1.采用EN840-5标准生产，带翻盖、轮子，环卫挂车桶，240L容量，PE纳米技术，平均厚度6mm | 个 | 1
3
合计

## 1.1.8凤凰街道
凤凰街道综合单价分析表（单位：元）
街道名称：凤凰街道
序号 | 名称 | 参数 | 单位 | 数量 | 单价 | 合价
| 1.凤凰西街128-138号 |  |  | 1
1 | 室外地坪 | 1.5cm厚砼地坪，含模板 | m2 | 2
2 | 7投口亭箱 | 1.尺寸：5.73*1.1*2.42m 2.镀锌方管不小于60*60*1.5mm;次梁镀锌方管，壁厚不小于1.5mm。闭框架结构，防雨防渗，具体尺寸根据现场安装空位进行调整，设计使用年限≥15年，抗风压0.4KN/m2,雪压0.65KN/m2 3.含采购、安装 | m2 | 6.303
3 | 垃圾箱外桶 | 1.垃圾箱壳体1.2mm厚镀锌材质，正面（投递口门及垃圾桶投放门）采用1.2mm不锈钢板材料，投口数量7个。投口尺寸：投放口高度1.1m（包含地基护坡高度）。箱体表处理外观采用220度高温静电喷塑工艺处理，确保产品无腐蚀。（实际情况根据二次深化设计确定） | 个 | 7
4 | 垃圾桶 | 1.采用EN840-5标准生产，带翻盖、轮子，环卫挂车桶，240L容量，PE纳米技术，平均厚度6mm | 个 | 7
5 | 垃圾分类宣传栏、内外宣传画面 | 1.主体材料：铝合金材质，规格：厚度不小于2.5mm 2.根据市区垃圾分类要求制作及安装 | 个 | 2
6 | 灭火器 | 1.干粉灭火器、容量：4kg、产品质量须符合国家3C标准，含灭火器支架及安装配置 | 组 | 1
7 | 监控摄像设备 | 1.2MP 4G小筒机，最高分辨率可达1920 × 1080 @25 fps，在该分辨率下可输出实时图像，支持背光补偿，强光抑制，3D数字降噪，数字宽动态，适应不同环境，支持声音报警，支持11条报警音、1条提示音和3条自定义语音，支持萤石平台，海康互联接入，支持萤石云存储。 2.②1个内置麦克风，1个内置扬声器，双向语音对讲，支持白光/红外双补光，红外最远可达30 m，白光最远可达30 m，支持最大256 GB MicroSD/MicroSDHC/MicroSDXC卡本地存储 支持LTE-TDD/LTE-FDD 4G无线网络传输。 | 台 | 1
8 | 流量卡 | 1.全网通4G卡，一年 | 张 | 1
9 | 紫外线杀菌设备 | 1.输入电压：220V- 50Hz，输出电压：1500- 3000V，额定功率：30w 2.材质：全铝合金框，尺寸规格：52cm*24cm | 台 | 1
10 | 普通灯具 | 1.12wLED光敏雷达感应灯，色温(6500k)：白光（5700K以上）电压(V)：220V；防护等级IP40 2.尺寸规格：120*5cm | 套 | 1
11 | 配套设施插座 | 1.10A五孔插座 | 个 | 3
12 | 电缆保护管 | 1.材质、规格：PP塑料波纹管内径10mm或PVC电工管 | 项 | 1
13 | 电力电缆 | 1.电源进户线采用 YJV-3×10mm2 2.路面拆除、恢复、土方开挖、回填等综合考虑3.含垃圾外运，运距自行考虑 | 项 | 1
14 | 配电箱 | 1.在垃圾箱主柜内设置配电箱，内含漏电保护开关、电源滤波器、电表，保证用电安全。 | 台 | 1
15
2.凤凰西街223号
1 | 室外地坪 | 1.5cm厚砼地坪，含模板 | m2 | 2
2 | 5投口亭箱 | 1.尺寸：4.2*1.1*2.42m 2.镀锌方管不小于60*60*1.5mm;次梁镀锌方管，壁厚不小于1.5mm。闭框架结构，防雨防渗，具体尺寸根据现场安装空位进行调整，设计使用年限≥15年，抗风压0.4KN/m2,雪压0.65KN/m2 3.含采购、安装 | m2 | 4.62
3 | 垃圾箱外桶 | 1.垃圾箱壳体1.2mm厚镀锌材质，正面（投递口门及垃圾桶投放门）采用1.2mm不锈钢板材料，投口数量5个。投口尺寸：投放口高度1.1m（包含地基护坡高度）。箱体表处理外观采用220度高温静电喷塑工艺处理，确保产品无腐蚀。（实际情况根据二次深化设计确定） | 个 | 5
4 | 垃圾桶 | 1.采用EN840-5标准生产，带翻盖、轮子，环卫挂车桶，240L容量，PE纳米技术，平均厚度6mm | 个 | 5
5 | 垃圾分类宣传栏、内外宣传画面 | 1.主体材料：铝合金材质，规格：厚度不小于2.5mm 2.根据市区垃圾分类要求制作及安装 | 个 | 2
6 | 灭火器 | 1.干粉灭火器、容量：4kg、产品质量须符合国家3C标准，含灭火器支架及安装配置 | 组 | 1
7 | 监控摄像设备 | 1.2MP 4G小筒机，最高分辨率可达1920 × 1080 @25 fps，在该分辨率下可输出实时图像，支持背光补偿，强光抑制，3D数字降噪，数字宽动态，适应不同环境，支持声音报警，支持11条报警音、1条提示音和3条自定义语音，支持萤石平台，海康互联接入，支持萤石云存储。 2.②1个内置麦克风，1个内置扬声器，双向语音对讲，支持白光/红外双补光，红外最远可达30 m，白光最远可达30 m，支持最大256 GB MicroSD/MicroSDHC/MicroSDXC卡本地存储 支持LTE-TDD/LTE-FDD 4G无线网络传输。 | 台 | 1
8 | 流量卡 | 1.全网通4G卡，一年 | 张 | 1
9 | 紫外线杀菌设备 | 1.输入电压：220V- 50Hz，输出电压：1500- 3000V，额定功率：30w 2.材质：全铝合金框，尺寸规格：52cm*24cm | 台 | 1
10 | 普通灯具 | 1.12wLED光敏雷达感应灯，色温(6500k)：白光（5700K以上）电压(V)：220V；防护等级IP40 2.尺寸规格：120*5cm | 套 | 1
11 | 配套设施插座 | 1.10A五孔插座 | 个 | 3
12 | 电缆保护管 | 1.材质、规格：PP塑料波纹管内径10mm或PVC电工管 | 项 | 1
13 | 电力电缆 | 1.电源进户线采用 YJV-3×10mm2 2.路面拆除、恢复、土方开挖、回填等综合考虑3.含垃圾外运，运距自行考虑 | 项 | 1
14 | 配电箱 | 1.在垃圾箱主柜内设置配电箱，内含漏电保护开关、电源滤波器、电表，保证用电安全。 | 台 | 1
15
3.凤凰三村21号（1-5幢）
1 | 5投口亭箱 | 1.尺寸：4.2*1.1*2.42m 2.镀锌方管不小于60*60*1.5mm;次梁镀锌方管，壁厚不小于1.5mm。闭框架结构，防雨防渗，具体尺寸根据现场安装空位进行调整，设计使用年限≥15年，抗风压0.4KN/m2,雪压0.65KN/m2 3.含采购、安装 | m2 | 4.62
2 | 垃圾箱外桶 | 1.垃圾箱壳体1.2mm厚镀锌材质，正面（投递口门及垃圾桶投放门）采用1.2mm不锈钢板材料，投口数量5个。投口尺寸：投放口高度1.1m（包含地基护坡高度）。箱体表处理外观采用220度高温静电喷塑工艺处理，确保产品无腐蚀。（实际情况根据二次深化设计确定） | 个 | 5
3 | 垃圾桶 | 1.采用EN840-5标准生产，带翻盖、轮子，环卫挂车桶，240L容量，PE纳米技术，平均厚度6mm | 个 | 5
4 | 垃圾分类宣传栏、内外宣传画面 | 1.主体材料：铝合金材质，规格：厚度不小于2.5mm 2.根据市区垃圾分类要求制作及安装 | 个 | 2
5 | 灭火器 | 1.干粉灭火器、容量：4kg、产品质量须符合国家3C标准，含灭火器支架及安装配置 | 组 | 1
6 | 监控摄像设备 | 1.2MP 4G小筒机，最高分辨率可达1920 × 1080 @25 fps，在该分辨率下可输出实时图像，支持背光补偿，强光抑制，3D数字降噪，数字宽动态，适应不同环境，支持声音报警，支持11条报警音、1条提示音和3条自定义语音，支持萤石平台，海康互联接入，支持萤石云存储。 2.②1个内置麦克风，1个内置扬声器，双向语音对讲，支持白光/红外双补光，红外最远可达30 m，白光最远可达30 m，支持最大256 GB MicroSD/MicroSDHC/MicroSDXC卡本地存储 支持LTE-TDD/LTE-FDD 4G无线网络传输。 | 台 | 1
7 | 流量卡 | 1.全网通4G卡，一年 | 张 | 1
8 | 紫外线杀菌设备 | 1.输入电压：220V- 50Hz，输出电压：1500- 3000V，额定功率：30w 2.材质：全铝合金框，尺寸规格：52cm*24cm | 台 | 1
9 | 普通灯具 | 1.12wLED光敏雷达感应灯，色温(6500k)：白光（5700K以上）电压(V)：220V；防护等级IP40 2.尺寸规格：120*5cm | 套 | 1
10 | 配套设施插座 | 1.10A五孔插座 | 个 | 3
11 | 电缆保护管 | 1.材质、规格：PP塑料波纹管内径10mm或PVC电工管 | 项 | 1
12 | 电力电缆 | 1.电源进户线采用 YJV-3×10mm2 2.路面拆除、恢复、土方开挖、回填等综合考虑3.含垃圾外运，运距自行考虑 | 项 | 1
13 | 配电箱 | 1.在垃圾箱主柜内设置配电箱，内含漏电保护开关、电源滤波器、电表，保证用电安全。 | 台 | 1
14
4.凤凰新二村
1 | 室外地坪 | 1.5cm厚砼地坪，含模板 | m2 | 1
2 | 5投口亭箱 | 1.尺寸：4.2*1.1*2.42m 2.镀锌方管不小于60*60*1.5mm;次梁镀锌方管，壁厚不小于1.5mm。闭框架结构，防雨防渗，具体尺寸根据现场安装空位进行调整，设计使用年限≥15年，抗风压0.4KN/m2,雪压0.65KN/m2 3.含采购、安装 | m2 | 4.62
3 | 垃圾箱外桶 | 1.垃圾箱壳体1.2mm厚镀锌材质，正面（投递口门及垃圾桶投放门）采用1.2mm不锈钢板材料，投口数量5个。投口尺寸：投放口高度1.1m（包含地基护坡高度）。箱体表处理外观采用220度高温静电喷塑工艺处理，确保产品无腐蚀。（实际情况根据二次深化设计确定） | 个 | 5
4 | 垃圾桶 | 1.采用EN840-5标准生产，带翻盖、轮子，环卫挂车桶，240L容量，PE纳米技术，平均厚度6mm | 个 | 5
5 | 垃圾分类宣传栏、内外宣传画面 | 1.主体材料：铝合金材质，规格：厚度不小于2.5mm 2.根据市区垃圾分类要求制作及安装 | 个 | 2
6 | 灭火器 | 1.干粉灭火器、容量：4kg、产品质量须符合国家3C标准，含灭火器支架及安装配置 | 组 | 1
7 | 监控摄像设备 | 1.2MP 4G小筒机，最高分辨率可达1920 × 1080 @25 fps，在该分辨率下可输出实时图像，支持背光补偿，强光抑制，3D数字降噪，数字宽动态，适应不同环境，支持声音报警，支持11条报警音、1条提示音和3条自定义语音，支持萤石平台，海康互联接入，支持萤石云存储。 2.②1个内置麦克风，1个内置扬声器，双向语音对讲，支持白光/红外双补光，红外最远可达30 m，白光最远可达30 m，支持最大256 GB MicroSD/MicroSDHC/MicroSDXC卡本地存储 支持LTE-TDD/LTE-FDD 4G无线网络传输。 | 台 | 1
8 | 流量卡 | 1.全网通4G卡，一年 | 张 | 1
9 | 紫外线杀菌设备 | 1.输入电压：220V- 50Hz，输出电压：1500- 3000V，额定功率：30w 2.材质：全铝合金框，尺寸规格：52cm*24cm | 台 | 1
10 | 普通灯具 | 1.12wLED光敏雷达感应灯，色温(6500k)：白光（5700K以上）电压(V)：220V；防护等级IP40 2.尺寸规格：120*5cm | 套 | 1
11 | 配套设施插座 | 1.10A五孔插座 | 个 | 3
12 | 电缆保护管 | 1.材质、规格：PP塑料波纹管内径10mm或PVC电工管 | 项 | 1
13 | 电力电缆 | 1.电源进户线采用 YJV-3×10mm2 2.路面拆除、恢复、土方开挖、回填等综合考虑3.含垃圾外运，运距自行考虑 | 项 | 1
14 | 配电箱 | 1.在垃圾箱主柜内设置配电箱，内含漏电保护开关、电源滤波器、电表，保证用电安全。 | 台 | 1
15
合计

## 1.1.9中央门街道
中央门街道综合单价分析表（单位：元）
街道名称：中央门街道
序号 | 名称 | 参数 | 单位 | 数量 | 单价 | 合价
| 1.铁路南街1-51号 |  |  | 1
1 | 室外地坪 | 1.3cm厚砼地坪，含模板 | m2 | 2.295
2 | 简易亭2.7*0.85m | 1.尺寸：2.7*0.85*2.2m 2.镀锌方管不小于60*60*1.5mm;次梁镀锌方管，壁厚不小于1.5mm。闭框架结构，防雨防渗，具体尺寸根据现场安装空位进行调整，设计使用年限≥15年，抗风压0.4KN/m2,雪压0.65KN/m2 3.含采购、安装 | m2 | 2.295
3 | 不锈钢雨棚 | 1.尺寸：2.9*0.6*0.3m | m2 | 1.74
4 | 垃圾分类宣传栏、内外宣传画面 | 1.主体材料：铝合金材质，规格：厚度不小于2.5mm 2.根据市区垃圾分类要求制作及安装 | 个 | 2
5 | 灭火器 | 1.干粉灭火器、容量：4kg、产品质量须符合国家3C标准，含灭火器支架及安装配置 | 组 | 1
6
2.青石村5号门
1 | 室外地坪 | 1.10cm厚砼地坪，含模板 | m2 | 3
2 | 6投口亭箱 | 1.尺寸：4.95*1.1*2.42m 2.镀锌方管不小于60*60*1.5mm;次梁镀锌方管，壁厚不小于1.5mm。闭框架结构，防雨防渗，具体尺寸根据现场安装空位进行调整，设计使用年限≥15年，抗风压0.4KN/m2,雪压0.65KN/m2 3.含采购、安装 | m2 | 5.445
3 | 垃圾箱外桶 | 1.垃圾箱壳体1.2mm厚镀锌材质，正面（投递口门及垃圾桶投放门）采用1.2mm不锈钢板材料，投口数量6个。投口尺寸：投放口高度1.1m（包含地基护坡高度）。箱体表处理外观采用220度高温静电喷塑工艺处理，确保产品无腐蚀。（实际情况根据二次深化设计确定） | 个 | 6
4 | 垃圾桶 | 1.采用EN840-5标准生产，带翻盖、轮子，环卫挂车桶，240L容量，PE纳米技术，平均厚度6mm | 个 | 6
5 | 垃圾分类宣传栏、内外宣传画面 | 1.主体材料：铝合金材质，规格：厚度不小于2.5mm 2.根据市区垃圾分类要求制作及安装 | 个 | 1
6 | 灭火器 | 1.干粉灭火器、容量：4kg、产品质量须符合国家3C标准，含灭火器支架及安装配置 | 组 | 1
7 | 监控摄像设备 | 1.2MP 4G小筒机，最高分辨率可达1920 × 1080 @25 fps，在该分辨率下可输出实时图像，支持背光补偿，强光抑制，3D数字降噪，数字宽动态，适应不同环境，支持声音报警，支持11条报警音、1条提示音和3条自定义语音，支持萤石平台，海康互联接入，支持萤石云存储。 2.②1个内置麦克风，1个内置扬声器，双向语音对讲，支持白光/红外双补光，红外最远可达30 m，白光最远可达30 m，支持最大256 GB MicroSD/MicroSDHC/MicroSDXC卡本地存储 支持LTE-TDD/LTE-FDD 4G无线网络传输。 | 台 | 1
8 | 流量卡 | 1.全网通4G卡，一年 | 张 | 1
9 | 紫外线杀菌设备 | 1.输入电压：220V- 50Hz，输出电压：1500- 3000V，额定功率：30w 2.材质：全铝合金框，尺寸规格：52cm*24cm | 台 | 1
10 | 普通灯具 | 1.12wLED光敏雷达感应灯，色温(6500k)：白光（5700K以上）电压(V)：220V；防护等级IP40 2.尺寸规格：120*5cm | 套 | 1
11 | 配套设施插座 | 1.10A五孔插座 | 个 | 3
12 | 电缆保护管 | 1.材质、规格：PP塑料波纹管内径10mm或PVC电工管 | 项 | 1
13 | 电力电缆 | 1.电源进户线采用 YJV-3×10mm2 2.路面拆除、恢复、土方开挖、回填等综合考虑3.含垃圾外运，运距自行考虑 | 项 | 1
14 | 配电箱 | 1.在垃圾箱主柜内设置配电箱，内含漏电保护开关、电源滤波器、电表，保证用电安全。 | 台 | 1
15
3.颂德里小区
1 | 室外地坪 | 1.15cm厚砼地坪，含模板 | m2 | 1
2 | 4投口亭箱 | 1.尺寸：3.45*1.1*2.42m 2.镀锌方管不小于60*60*1.5mm;次梁镀锌方管，壁厚不小于1.5mm。闭框架结构，防雨防渗，具体尺寸根据现场安装空位进行调整，设计使用年限≥15年，抗风压0.4KN/m2,雪压0.65KN/m2 3.含采购、安装 | m2 | 3.795
3 | 垃圾箱外桶 | 1.垃圾箱壳体1.2mm厚镀锌材质，正面（投递口门及垃圾桶投放门）采用1.2mm不锈钢板材料，投口数量4个。投口尺寸：投放口高度1.1m（包含地基护坡高度）。箱体表处理外观采用220度高温静电喷塑工艺处理，确保产品无腐蚀。（实际情况根据二次深化设计确定） | 个 | 4
4 | 垃圾桶 | 1.采用EN840-5标准生产，带翻盖、轮子，环卫挂车桶，240L容量，PE纳米技术，平均厚度6mm | 个 | 4
5 | 垃圾分类宣传栏、内外宣传画面 | 1.主体材料：铝合金材质，规格：厚度不小于2.5mm 2.根据市区垃圾分类要求制作及安装 | 个 | 2
6 | 灭火器 | 1.干粉灭火器、容量：4kg、产品质量须符合国家3C标准，含灭火器支架及安装配置 | 组 | 1
7 | 监控摄像设备 | 1.2MP 4G小筒机，最高分辨率可达1920 × 1080 @25 fps，在该分辨率下可输出实时图像，支持背光补偿，强光抑制，3D数字降噪，数字宽动态，适应不同环境，支持声音报警，支持11条报警音、1条提示音和3条自定义语音，支持萤石平台，海康互联接入，支持萤石云存储。 2.②1个内置麦克风，1个内置扬声器，双向语音对讲，支持白光/红外双补光，红外最远可达30 m，白光最远可达30 m，支持最大256 GB MicroSD/MicroSDHC/MicroSDXC卡本地存储 支持LTE-TDD/LTE-FDD 4G无线网络传输。 | 台 | 1
8 | 流量卡 | 1.全网通4G卡，一年 | 张 | 1
9 | 紫外线杀菌设备 | 1.输入电压：220V- 50Hz，输出电压：1500- 3000V，额定功率：30w 2.材质：全铝合金框，尺寸规格：52cm*24cm | 台 | 1
10 | 普通灯具 | 1.12wLED光敏雷达感应灯，色温(6500k)：白光（5700K以上）电压(V)：220V；防护等级IP40 2.尺寸规格：120*5cm | 套 | 1
11 | 配套设施插座 | 1.10A五孔插座 | 个 | 3
12 | 电缆保护管 | 1.材质、规格：PP塑料波纹管内径10mm或PVC电工管 | 项 | 1
13 | 电力电缆 | 1.电源进户线采用 YJV-3×10mm2 2.路面拆除、恢复、土方开挖、回填等综合考虑3.含垃圾外运，运距自行考虑 | 项 | 1
14 | 配电箱 | 1.在垃圾箱主柜内设置配电箱，内含漏电保护开关、电源滤波器、电表，保证用电安全。 | 台 | 1
15
4.宁和新寓
1 | 简易亭2.4*0.9m | 1.尺寸：2.4*0.9*2.42m 2.镀锌方管不小于60*60*1.5mm;次梁镀锌方管，壁厚不小于1.5mm。闭框架结构，防雨防渗，具体尺寸根据现场安装空位进行调整，设计使用年限≥15年，抗风压0.4KN/m2,雪压0.65KN/m2 3.含采购、安装 | m2 | 2.16
2 | 垃圾分类宣传栏、内外宣传画面 | 1.主体材料：铝合金材质，规格：厚度不小于2.5mm 2.根据市区垃圾分类要求制作及安装 | 个 | 2
3 | 灭火器 | 1.干粉灭火器、容量：4kg、产品质量须符合国家3C标准，含灭火器支架及安装配置 | 组 | 1
4
| 5.长江新村 |  |  | 1
1 | 5投口箱体 垃圾箱外桶 | 1.3.84*0.8*1.2m，垃圾箱壳体1.2mm厚镀锌材质，正面（投递口门及垃圾桶投放门）采用1.2mm不锈钢板材料，投口数量5个。投口尺寸：投放口高度1.1m（包含地基护坡高度）。箱体表处理外观采用220度高温静电喷塑工艺处理，确保产品无腐蚀。（实际情况根据二次深化设计确定） | 个 | 5
2 | 垃圾桶 | 1.采用EN840-5标准生产，带翻盖、轮子，环卫挂车桶，240L容量，PE纳米技术，平均厚度6mm | 个 | 5
3 | 监控摄像设备 | 1.2MP 4G小筒机，最高分辨率可达1920 × 1080 @25 fps，在该分辨率下可输出实时图像，支持背光补偿，强光抑制，3D数字降噪，数字宽动态，适应不同环境，支持声音报警，支持11条报警音、1条提示音和3条自定义语音，支持萤石平台，海康互联接入，支持萤石云存储。 2.②1个内置麦克风，1个内置扬声器，双向语音对讲，支持白光/红外双补光，红外最远可达30 m，白光最远可达30 m，支持最大256 GB MicroSD/MicroSDHC/MicroSDXC卡本地存储 支持LTE-TDD/LTE-FDD 4G无线网络传输。 | 台 | 1
4 | 流量卡 | 1.全网通4G卡，一年 | 张 | 1
5 | 紫外线杀菌设备 | 1.输入电压：220V- 50Hz，输出电压：1500- 3000V，额定功率：30w 2.材质：全铝合金框，尺寸规格：52cm*24cm | 台 | 1
6 | 普通灯具 | 1.12wLED光敏雷达感应灯，色温(6500k)：白光（5700K以上）电压(V)：220V；防护等级IP40 2.尺寸规格：120*5cm | 套 | 1
7 | 配套设施插座 | 1.10A五孔插座 | 个 | 3
8 | 电缆保护管 | 1.材质、规格：PP塑料波纹管内径10mm或PVC电工管 | 项 | 1
9 | 电力电缆 | 1.电源进户线采用 YJV-3×10mm2 2.路面拆除、恢复、土方开挖、回填等综合考虑3.含垃圾外运，运距自行考虑 | 项 | 1
10 | 配电箱 | 1.在垃圾箱主柜内设置配电箱，内含漏电保护开关、电源滤波器、电表，保证用电安全。 | 台 | 1
11
合计

## 1.1.10挹江门街道
挹江门街道综合单价分析表（单位：元）
街道名称：挹江门街道
序号 | 名称 | 参数 | 单位 | 数量 | 单价 | 合价
| 1.定淮门3号 |  |  | 1
1 | 6投口亭箱 | 1.尺寸：4.95*1.1*2.42m 2.镀锌方管不小于60*60*1.5mm;次梁镀锌方管，壁厚不小于1.5mm。闭框架结构，防雨防渗，具体尺寸根据现场安装空位进行调整，设计使用年限≥15年，抗风压0.4KN/m2,雪压0.65KN/m2 3.含采购、安装 | m2 | 5.445
2 | 垃圾箱外桶 | 1.垃圾箱壳体1.2mm厚镀锌材质，正面（投递口门及垃圾桶投放门）采用1.2mm不锈钢板材料，投口数量6个。投口尺寸：投放口高度1.1m（包含地基护坡高度）。箱体表处理外观采用220度高温静电喷塑工艺处理，确保产品无腐蚀。（实际情况根据二次深化设计确定） | 个 | 6
3 | 垃圾桶 | 1.采用EN840-5标准生产，带翻盖、轮子，环卫挂车桶，240L容量，PE纳米技术，平均厚度6mm | 个 | 6
4 | 垃圾分类宣传栏、内外宣传画面 | 1.主体材料：铝合金材质，规格：厚度不小于2.5mm 2.根据市区垃圾分类要求制作及安装 | 个 | 2
5 | 灭火器 | 1.干粉灭火器、容量：4kg、产品质量须符合国家3C标准，含灭火器支架及安装配置 | 组 | 1
6 | 监控摄像设备 | 1.2MP 4G小筒机，最高分辨率可达1920 × 1080 @25 fps，在该分辨率下可输出实时图像，支持背光补偿，强光抑制，3D数字降噪，数字宽动态，适应不同环境，支持声音报警，支持11条报警音、1条提示音和3条自定义语音，支持萤石平台，海康互联接入，支持萤石云存储。 2.②1个内置麦克风，1个内置扬声器，双向语音对讲，支持白光/红外双补光，红外最远可达30 m，白光最远可达30 m，支持最大256 GB MicroSD/MicroSDHC/MicroSDXC卡本地存储 支持LTE-TDD/LTE-FDD 4G无线网络传输。 | 台 | 1
7 | 流量卡 | 1.全网通4G卡，一年 | 张 | 1
8 | 紫外线杀菌设备 | 1.输入电压：220V- 50Hz，输出电压：1500- 3000V，额定功率：30w 2.材质：全铝合金框，尺寸规格：52cm*24cm | 台 | 1
9 | 普通灯具 | 1.12wLED光敏雷达感应灯，色温(6500k)：白光（5700K以上）电压(V)：220V；防护等级IP40 2.尺寸规格：120*5cm | 套 | 1
10 | 配套设施插座 | 1.10A五孔插座 | 个 | 3
11 | 电缆保护管 | 1.材质、规格：PP塑料波纹管内径10mm或PVC电工管 | 项 | 1
12 | 电力电缆 | 1.电源进户线采用 YJV-3×10mm2 2.路面拆除、恢复、土方开挖、回填等综合考虑3.含垃圾外运，运距自行考虑 | 项 | 1
13 | 配电箱 | 1.在垃圾箱主柜内设置配电箱，内含漏电保护开关、电源滤波器、电表，保证用电安全。 | 台 | 1
14
2.新亚苑
1 | 6投口亭箱 | 1.尺寸：4.95*1.1*2.42m 2.镀锌方管不小于60*60*1.5mm;次梁镀锌方管，壁厚不小于1.5mm。闭框架结构，防雨防渗，具体尺寸根据现场安装空位进行调整，设计使用年限≥15年，抗风压0.4KN/m2,雪压0.65KN/m2 3.含采购、安装 | m2 | 5.445
2 | 垃圾箱外桶 | 1.垃圾箱壳体1.2mm厚镀锌材质，正面（投递口门及垃圾桶投放门）采用1.2mm不锈钢板材料，投口数量6个。投口尺寸：投放口高度1.1m（包含地基护坡高度）。箱体表处理外观采用220度高温静电喷塑工艺处理，确保产品无腐蚀。（实际情况根据二次深化设计确定） | 个 | 6
3 | 垃圾桶 | 1.采用EN840-5标准生产，带翻盖、轮子，环卫挂车桶，240L容量，PE纳米技术，平均厚度6mm | 个 | 6
4 | 垃圾分类宣传栏、内外宣传画面 | 1.主体材料：铝合金材质，规格：厚度不小于2.5mm 2.根据市区垃圾分类要求制作及安装 | 个 | 2
5 | 灭火器 | 1.干粉灭火器、容量：4kg、产品质量须符合国家3C标准，含灭火器支架及安装配置 | 组 | 1
6 | 监控摄像设备 | 1.2MP 4G小筒机，最高分辨率可达1920 × 1080 @25 fps，在该分辨率下可输出实时图像，支持背光补偿，强光抑制，3D数字降噪，数字宽动态，适应不同环境，支持声音报警，支持11条报警音、1条提示音和3条自定义语音，支持萤石平台，海康互联接入，支持萤石云存储。 2.②1个内置麦克风，1个内置扬声器，双向语音对讲，支持白光/红外双补光，红外最远可达30 m，白光最远可达30 m，支持最大256 GB MicroSD/MicroSDHC/MicroSDXC卡本地存储 支持LTE-TDD/LTE-FDD 4G无线网络传输。 | 台 | 1
7 | 流量卡 | 1.全网通4G卡，一年 | 张 | 1
8 | 紫外线杀菌设备 | 1.输入电压：220V- 50Hz，输出电压：1500- 3000V，额定功率：30w 2.材质：全铝合金框，尺寸规格：52cm*24cm | 台 | 1
9 | 普通灯具 | 1.12wLED光敏雷达感应灯，色温(6500k)：白光（5700K以上）电压(V)：220V；防护等级IP40 2.尺寸规格：120*5cm | 套 | 1
10 | 配套设施插座 | 1.10A五孔插座 | 个 | 3
11 | 电缆保护管 | 1.材质、规格：PP塑料波纹管内径10mm或PVC电工管 | 项 | 1
12 | 电力电缆 | 1.电源进户线采用 YJV-3×10mm2 2.路面拆除、恢复、土方开挖、回填等综合考虑3.含垃圾外运，运距自行考虑 | 项 | 1
13 | 配电箱 | 1.在垃圾箱主柜内设置配电箱，内含漏电保护开关、电源滤波器、电表，保证用电安全。 | 台 | 1
14
3.古平岗2号
1 | 6投口亭箱 | 1.尺寸：4.95*1.1*2.42m 2.镀锌方管不小于60*60*1.5mm;次梁镀锌方管，壁厚不小于1.5mm。闭框架结构，防雨防渗，具体尺寸根据现场安装空位进行调整，设计使用年限≥15年，抗风压0.4KN/m2,雪压0.65KN/m2 3.含采购、安装 | m2 | 5.445
2 | 垃圾箱外桶 | 1.垃圾箱壳体1.2mm厚镀锌材质，正面（投递口门及垃圾桶投放门）采用1.2mm不锈钢板材料，投口数量6个。投口尺寸：投放口高度1.1m（包含地基护坡高度）。箱体表处理外观采用220度高温静电喷塑工艺处理，确保产品无腐蚀。（实际情况根据二次深化设计确定） | 个 | 6
3 | 垃圾桶 | 1.采用EN840-5标准生产，带翻盖、轮子，环卫挂车桶，240L容量，PE纳米技术，平均厚度6mm | 个 | 6
4 | 垃圾分类宣传栏、内外宣传画面 | 1.主体材料：铝合金材质，规格：厚度不小于2.5mm 2.根据市区垃圾分类要求制作及安装 | 个 | 2
5 | 灭火器 | 1.干粉灭火器、容量：4kg、产品质量须符合国家3C标准，含灭火器支架及安装配置 | 组 | 1
6 | 监控摄像设备 | 1.2MP 4G小筒机，最高分辨率可达1920 × 1080 @25 fps，在该分辨率下可输出实时图像，支持背光补偿，强光抑制，3D数字降噪，数字宽动态，适应不同环境，支持声音报警，支持11条报警音、1条提示音和3条自定义语音，支持萤石平台，海康互联接入，支持萤石云存储。 2.②1个内置麦克风，1个内置扬声器，双向语音对讲，支持白光/红外双补光，红外最远可达30 m，白光最远可达30 m，支持最大256 GB MicroSD/MicroSDHC/MicroSDXC卡本地存储 支持LTE-TDD/LTE-FDD 4G无线网络传输。 | 台 | 1
7 | 流量卡 | 1.全网通4G卡，一年 | 张 | 1
8 | 紫外线杀菌设备 | 1.输入电压：220V- 50Hz，输出电压：1500- 3000V，额定功率：30w 2.材质：全铝合金框，尺寸规格：52cm*24cm | 台 | 1
9 | 普通灯具 | 1.12wLED光敏雷达感应灯，色温(6500k)：白光（5700K以上）电压(V)：220V；防护等级IP40 2.尺寸规格：120*5cm | 套 | 1
10 | 配套设施插座 | 1.10A五孔插座 | 个 | 3
11 | 电缆保护管 | 1.材质、规格：PP塑料波纹管内径10mm或PVC电工管 | 项 | 1
12 | 电力电缆 | 1.电源进户线采用 YJV-3×10mm2 2.路面拆除、恢复、土方开挖、回填等综合考虑3.含垃圾外运，运距自行考虑 | 项 | 1
13 | 配电箱 | 1.在垃圾箱主柜内设置配电箱，内含漏电保护开关、电源滤波器、电表，保证用电安全。 | 台 | 1
14
4.古平岗22号-1
1 | 6投口亭箱 | 1.尺寸：4.95*1.1*2.42m 2.镀锌方管不小于60*60*1.5mm;次梁镀锌方管，壁厚不小于1.5mm。闭框架结构，防雨防渗，具体尺寸根据现场安装空位进行调整，设计使用年限≥15年，抗风压0.4KN/m2,雪压0.65KN/m2 3.含采购、安装 | m2 | 5.445
2 | 垃圾箱外桶 | 1.垃圾箱壳体1.2mm厚镀锌材质，正面（投递口门及垃圾桶投放门）采用1.2mm不锈钢板材料，投口数量6个。投口尺寸：投放口高度1.1m（包含地基护坡高度）。箱体表处理外观采用220度高温静电喷塑工艺处理，确保产品无腐蚀。（实际情况根据二次深化设计确定） | 个 | 6
3 | 垃圾桶 | 1.采用EN840-5标准生产，带翻盖、轮子，环卫挂车桶，240L容量，PE纳米技术，平均厚度6mm | 个 | 6
4 | 垃圾分类宣传栏、内外宣传画面 | 1.主体材料：铝合金材质，规格：厚度不小于2.5mm 2.根据市区垃圾分类要求制作及安装 | 个 | 2
5 | 灭火器 | 1.干粉灭火器、容量：4kg、产品质量须符合国家3C标准，含灭火器支架及安装配置 | 组 | 1
6 | 监控摄像设备 | 1.2MP 4G小筒机，最高分辨率可达1920 × 1080 @25 fps，在该分辨率下可输出实时图像，支持背光补偿，强光抑制，3D数字降噪，数字宽动态，适应不同环境，支持声音报警，支持11条报警音、1条提示音和3条自定义语音，支持萤石平台，海康互联接入，支持萤石云存储。 2.②1个内置麦克风，1个内置扬声器，双向语音对讲，支持白光/红外双补光，红外最远可达30 m，白光最远可达30 m，支持最大256 GB MicroSD/MicroSDHC/MicroSDXC卡本地存储 支持LTE-TDD/LTE-FDD 4G无线网络传输。 | 台 | 1
7 | 流量卡 | 1.全网通4G卡，一年 | 张 | 1
8 | 紫外线杀菌设备 | 1.输入电压：220V- 50Hz，输出电压：1500- 3000V，额定功率：30w 2.材质：全铝合金框，尺寸规格：52cm*24cm | 台 | 1
9 | 普通灯具 | 1.12wLED光敏雷达感应灯，色温(6500k)：白光（5700K以上）电压(V)：220V；防护等级IP40 2.尺寸规格：120*5cm | 套 | 1
10 | 配套设施插座 | 1.10A五孔插座 | 个 | 3
11 | 电缆保护管 | 1.材质、规格：PP塑料波纹管内径10mm或PVC电工管 | 项 | 1
12 | 电力电缆 | 1.电源进户线采用 YJV-3×10mm2 2.路面拆除、恢复、土方开挖、回填等综合考虑3.含垃圾外运，运距自行考虑 | 项 | 1
13 | 配电箱 | 1.在垃圾箱主柜内设置配电箱，内含漏电保护开关、电源滤波器、电表，保证用电安全。 | 台 | 1
14
5.古平岗22号-2
1 | 6投口亭箱 | 1.尺寸：4.95*1.1*2.42m 2.镀锌方管不小于60*60*1.5mm;次梁镀锌方管，壁厚不小于1.5mm。闭框架结构，防雨防渗，具体尺寸根据现场安装空位进行调整，设计使用年限≥15年，抗风压0.4KN/m2,雪压0.65KN/m2 3.含采购、安装 | m2 | 5.445
2 | 垃圾箱外桶 | 1.垃圾箱壳体1.2mm厚镀锌材质，正面（投递口门及垃圾桶投放门）采用1.2mm不锈钢板材料，投口数量6个。投口尺寸：投放口高度1.1m（包含地基护坡高度）。箱体表处理外观采用220度高温静电喷塑工艺处理，确保产品无腐蚀。（实际情况根据二次深化设计确定） | 个 | 6
3 | 垃圾桶 | 1.采用EN840-5标准生产，带翻盖、轮子，环卫挂车桶，240L容量，PE纳米技术，平均厚度6mm | 个 | 6
4 | 垃圾分类宣传栏、内外宣传画面 | 1.主体材料：铝合金材质，规格：厚度不小于2.5mm 2.根据市区垃圾分类要求制作及安装 | 个 | 2
5 | 灭火器 | 1.干粉灭火器、容量：4kg、产品质量须符合国家3C标准，含灭火器支架及安装配置 | 组 | 1
6 | 监控摄像设备 | 1.2MP 4G小筒机，最高分辨率可达1920 × 1080 @25 fps，在该分辨率下可输出实时图像，支持背光补偿，强光抑制，3D数字降噪，数字宽动态，适应不同环境，支持声音报警，支持11条报警音、1条提示音和3条自定义语音，支持萤石平台，海康互联接入，支持萤石云存储。 2.②1个内置麦克风，1个内置扬声器，双向语音对讲，支持白光/红外双补光，红外最远可达30 m，白光最远可达30 m，支持最大256 GB MicroSD/MicroSDHC/MicroSDXC卡本地存储 支持LTE-TDD/LTE-FDD 4G无线网络传输。 | 台 | 1
7 | 流量卡 | 1.全网通4G卡，一年 | 张 | 1
8 | 紫外线杀菌设备 | 1.输入电压：220V- 50Hz，输出电压：1500- 3000V，额定功率：30w 2.材质：全铝合金框，尺寸规格：52cm*24cm | 台 | 1
9 | 普通灯具 | 1.12wLED光敏雷达感应灯，色温(6500k)：白光（5700K以上）电压(V)：220V；防护等级IP40 2.尺寸规格：120*5cm | 套 | 1
10 | 配套设施插座 | 1.10A五孔插座 | 个 | 3
11 | 电缆保护管 | 1.材质、规格：PP塑料波纹管内径10mm或PVC电工管 | 项 | 1
12 | 电力电缆 | 1.电源进户线采用 YJV-3×10mm2 2.路面拆除、恢复、土方开挖、回填等综合考虑3.含垃圾外运，运距自行考虑 | 项 | 1
13 | 配电箱 | 1.在垃圾箱主柜内设置配电箱，内含漏电保护开关、电源滤波器、电表，保证用电安全。 | 台 | 1
14
6.古平岗22号-3
1 | 室外地坪 | 1.5cm厚砼地坪，含模板 | m2 | 2
2 | 7投口亭箱 | 1.尺寸：5.73*1.1*2.42m 2.镀锌方管不小于60*60*1.5mm;次梁镀锌方管，壁厚不小于1.5mm。闭框架结构，防雨防渗，具体尺寸根据现场安装空位进行调整，设计使用年限≥15年，抗风压0.4KN/m2,雪压0.65KN/m2 3.含采购、安装 | m2 | 6.303
3 | 垃圾箱外桶 | 1.垃圾箱壳体1.2mm厚镀锌材质，正面（投递口门及垃圾桶投放门）采用1.2mm不锈钢板材料，投口数量7个。投口尺寸：投放口高度1.1m（包含地基护坡高度）。箱体表处理外观采用220度高温静电喷塑工艺处理，确保产品无腐蚀。（实际情况根据二次深化设计确定） | 个 | 7
4 | 垃圾桶 | 1.采用EN840-5标准生产，带翻盖、轮子，环卫挂车桶，240L容量，PE纳米技术，平均厚度6mm | 个 | 7
5 | 垃圾分类宣传栏、内外宣传画面 | 1.主体材料：铝合金材质，规格：厚度不小于2.5mm 2.根据市区垃圾分类要求制作及安装 | 个 | 2
6 | 灭火器 | 1.干粉灭火器、容量：4kg、产品质量须符合国家3C标准，含灭火器支架及安装配置 | 组 | 1
7 | 监控摄像设备 | 1.2MP 4G小筒机，最高分辨率可达1920 × 1080 @25 fps，在该分辨率下可输出实时图像，支持背光补偿，强光抑制，3D数字降噪，数字宽动态，适应不同环境，支持声音报警，支持11条报警音、1条提示音和3条自定义语音，支持萤石平台，海康互联接入，支持萤石云存储。 2.②1个内置麦克风，1个内置扬声器，双向语音对讲，支持白光/红外双补光，红外最远可达30 m，白光最远可达30 m，支持最大256 GB MicroSD/MicroSDHC/MicroSDXC卡本地存储 支持LTE-TDD/LTE-FDD 4G无线网络传输。 | 台 | 1
8 | 流量卡 | 1.全网通4G卡，一年 | 张 | 1
9 | 紫外线杀菌设备 | 1.输入电压：220V- 50Hz，输出电压：1500- 3000V，额定功率：30w 2.材质：全铝合金框，尺寸规格：52cm*24cm | 台 | 1
10 | 普通灯具 | 1.12wLED光敏雷达感应灯，色温(6500k)：白光（5700K以上）电压(V)：220V；防护等级IP40 2.尺寸规格：120*5cm | 套 | 1
11 | 配套设施插座 | 1.10A五孔插座 | 个 | 3
12 | 电缆保护管 | 1.材质、规格：PP塑料波纹管内径10mm或PVC电工管 | 项 | 1
13 | 电力电缆 | 1.电源进户线采用 YJV-3×10mm2 2.路面拆除、恢复、土方开挖、回填等综合考虑3.含垃圾外运，运距自行考虑 | 项 | 1
14 | 配电箱 | 1.在垃圾箱主柜内设置配电箱，内含漏电保护开关、电源滤波器、电表，保证用电安全。 | 台 | 1
15
合计

## 1.1.11建宁路街道
建宁路街道综合单价分析表（单位：元）
街道名称：建宁路街道
序号 | 名称 | 参数 | 单位 | 数量 | 单价 | 合价
| 1.四平路小区 |  |  | 1
1 | 室外地坪 | 1.5cm厚砼地坪，含模板 | m2 | 2
2 | 4投口亭箱 | 1.尺寸：3.45*1.1*2.42m 2.镀锌方管不小于60*60*1.5mm;次梁镀锌方管，壁厚不小于1.5mm。闭框架结构，防雨防渗，具体尺寸根据现场安装空位进行调整，设计使用年限≥15年，抗风压0.4KN/m2,雪压0.65KN/m2 3.含采购、安装 | m2 | 3.795
3 | 垃圾箱外桶 | 1.垃圾箱壳体1.2mm厚镀锌材质，正面（投递口门及垃圾桶投放门）采用1.2mm不锈钢板材料，投口数量4个。投口尺寸：投放口高度1.1m（包含地基护坡高度）。箱体表处理外观采用220度高温静电喷塑工艺处理，确保产品无腐蚀。（实际情况根据二次深化设计确定） | 个 | 4
4 | 垃圾桶 | 1.采用EN840-5标准生产，带翻盖、轮子，环卫挂车桶，240L容量，PE纳米技术，平均厚度6mm | 个 | 4
5 | 垃圾分类宣传栏、内外宣传画面 | 1.主体材料：铝合金材质，规格：厚度不小于2.5mm 2.根据市区垃圾分类要求制作及安装 | 个 | 2
6 | 灭火器 | 1.干粉灭火器、容量：4kg、产品质量须符合国家3C标准，含灭火器支架及安装配置 | 组 | 1
7 | 监控摄像设备 | 1.2MP 4G小筒机，最高分辨率可达1920 × 1080 @25 fps，在该分辨率下可输出实时图像，支持背光补偿，强光抑制，3D数字降噪，数字宽动态，适应不同环境，支持声音报警，支持11条报警音、1条提示音和3条自定义语音，支持萤石平台，海康互联接入，支持萤石云存储。 2.②1个内置麦克风，1个内置扬声器，双向语音对讲，支持白光/红外双补光，红外最远可达30 m，白光最远可达30 m，支持最大256 GB MicroSD/MicroSDHC/MicroSDXC卡本地存储 支持LTE-TDD/LTE-FDD 4G无线网络传输。 | 台 | 1
8 | 流量卡 | 1.全网通4G卡，一年 | 张 | 1
9 | 紫外线杀菌设备 | 1.输入电压：220V- 50Hz，输出电压：1500- 3000V，额定功率：30w 2.材质：全铝合金框，尺寸规格：52cm*24cm | 台 | 1
10 | 普通灯具 | 1.12wLED光敏雷达感应灯，色温(6500k)：白光（5700K以上）电压(V)：220V；防护等级IP40 2.尺寸规格：120*5cm | 套 | 1
11 | 配套设施插座 | 1.10A五孔插座 | 个 | 3
12 | 电缆保护管 | 1.材质、规格：PP塑料波纹管内径10mm或PVC电工管 | 项 | 1
13 | 电力电缆 | 1.电源进户线采用 YJV-3×10mm2 2.路面拆除、恢复、土方开挖、回填等综合考虑3.含垃圾外运，运距自行考虑 | 项 | 1
14 | 配电箱 | 1.在垃圾箱主柜内设置配电箱，内含漏电保护开关、电源滤波器、电表，保证用电安全。 | 台 | 1
15
| 2.建宁路小区-建宁路129号 |  |  | 1
1 | 4投口亭箱 | 1.尺寸：3.45*1.1*2.42m 2.镀锌方管不小于60*60*1.5mm;次梁镀锌方管，壁厚不小于1.5mm。闭框架结构，防雨防渗，具体尺寸根据现场安装空位进行调整，设计使用年限≥15年，抗风压0.4KN/m2,雪压0.65KN/m2 3.含采购、安装 | m2 | 3.795
2 | 垃圾箱外桶 | 1.垃圾箱壳体1.2mm厚镀锌材质，正面（投递口门及垃圾桶投放门）采用1.2mm不锈钢板材料，投口数量4个。投口尺寸：投放口高度1.1m（包含地基护坡高度）。箱体表处理外观采用220度高温静电喷塑工艺处理，确保产品无腐蚀。（实际情况根据二次深化设计确定） | 个 | 4
3 | 垃圾桶 | 1.采用EN840-5标准生产，带翻盖、轮子，环卫挂车桶，240L容量，PE纳米技术，平均厚度6mm | 个 | 4
4 | 垃圾分类宣传栏、内外宣传画面 | 1.主体材料：铝合金材质，规格：厚度不小于2.5mm 2.根据市区垃圾分类要求制作及安装 | 个 | 2
5 | 灭火器 | 1.干粉灭火器、容量：4kg、产品质量须符合国家3C标准，含灭火器支架及安装配置 | 组 | 1
6 | 监控摄像设备 | 1.2MP 4G小筒机，最高分辨率可达1920 × 1080 @25 fps，在该分辨率下可输出实时图像，支持背光补偿，强光抑制，3D数字降噪，数字宽动态，适应不同环境，支持声音报警，支持11条报警音、1条提示音和3条自定义语音，支持萤石平台，海康互联接入，支持萤石云存储。 2.②1个内置麦克风，1个内置扬声器，双向语音对讲，支持白光/红外双补光，红外最远可达30 m，白光最远可达30 m，支持最大256 GB MicroSD/MicroSDHC/MicroSDXC卡本地存储 支持LTE-TDD/LTE-FDD 4G无线网络传输。 | 台 | 1
7 | 流量卡 | 1.全网通4G卡，一年 | 张 | 1
8 | 紫外线杀菌设备 | 1.输入电压：220V- 50Hz，输出电压：1500- 3000V，额定功率：30w 2.材质：全铝合金框，尺寸规格：52cm*24cm | 台 | 1
9 | 普通灯具 | 1.12wLED光敏雷达感应灯，色温(6500k)：白光（5700K以上）电压(V)：220V；防护等级IP40 2.尺寸规格：120*5cm | 套 | 1
10 | 配套设施插座 | 1.10A五孔插座 | 个 | 3
11 | 电缆保护管 | 1.材质、规格：PP塑料波纹管内径10mm或PVC电工管 | 项 | 1
12 | 电力电缆 | 1.电源进户线采用 YJV-3×10mm2 2.路面拆除、恢复、土方开挖、回填等综合考虑3.含垃圾外运，运距自行考虑 | 项 | 1
13 | 配电箱 | 1.在垃圾箱主柜内设置配电箱，内含漏电保护开关、电源滤波器、电表，保证用电安全。 | 台 | 1
14
3.建宁路小区-建宁路127号
1 | 室外地坪 | 1.5cm厚砼地坪，含模板 | m2 | 2
2 | 4投口亭箱 | 1.尺寸：3.45*1.1*2.42m 2.镀锌方管不小于60*60*1.5mm;次梁镀锌方管，壁厚不小于1.5mm。闭框架结构，防雨防渗，具体尺寸根据现场安装空位进行调整，设计使用年限≥15年，抗风压0.4KN/m2,雪压0.65KN/m2 3.含采购、安装 | m2 | 3.795
3 | 垃圾箱外桶 | 1.垃圾箱壳体1.2mm厚镀锌材质，正面（投递口门及垃圾桶投放门）采用1.2mm不锈钢板材料，投口数量4个。投口尺寸：投放口高度1.1m（包含地基护坡高度）。箱体表处理外观采用220度高温静电喷塑工艺处理，确保产品无腐蚀。（实际情况根据二次深化设计确定） | 个 | 4
4 | 垃圾桶 | 1.采用EN840-5标准生产，带翻盖、轮子，环卫挂车桶，240L容量，PE纳米技术，平均厚度6mm | 个 | 4
5 | 垃圾分类宣传栏、内外宣传画面 | 1.主体材料：铝合金材质，规格：厚度不小于2.5mm 2.根据市区垃圾分类要求制作及安装 | 个 | 2
6 | 灭火器 | 1.干粉灭火器、容量：4kg、产品质量须符合国家3C标准，含灭火器支架及安装配置 | 组 | 1
7 | 监控摄像设备 | 1.2MP 4G小筒机，最高分辨率可达1920 × 1080 @25 fps，在该分辨率下可输出实时图像，支持背光补偿，强光抑制，3D数字降噪，数字宽动态，适应不同环境，支持声音报警，支持11条报警音、1条提示音和3条自定义语音，支持萤石平台，海康互联接入，支持萤石云存储。 2.②1个内置麦克风，1个内置扬声器，双向语音对讲，支持白光/红外双补光，红外最远可达30 m，白光最远可达30 m，支持最大256 GB MicroSD/MicroSDHC/MicroSDXC卡本地存储 支持LTE-TDD/LTE-FDD 4G无线网络传输。 | 台 | 1
8 | 流量卡 | 1.全网通4G卡，一年 | 张 | 1
9 | 紫外线杀菌设备 | 1.输入电压：220V- 50Hz，输出电压：1500- 3000V，额定功率：30w 2.材质：全铝合金框，尺寸规格：52cm*24cm | 台 | 1
10 | 普通灯具 | 1.12wLED光敏雷达感应灯，色温(6500k)：白光（5700K以上）电压(V)：220V；防护等级IP40 2.尺寸规格：120*5cm | 套 | 1
11 | 配套设施插座 | 1.10A五孔插座 | 个 | 3
12 | 电缆保护管 | 1.材质、规格：PP塑料波纹管内径10mm或PVC电工管 | 项 | 1
13 | 电力电缆 | 1.电源进户线采用 YJV-3×10mm2 2.路面拆除、恢复、土方开挖、回填等综合考虑3.含垃圾外运，运距自行考虑 | 项 | 1
14 | 配电箱 | 1.在垃圾箱主柜内设置配电箱，内含漏电保护开关、电源滤波器、电表，保证用电安全。 | 台 | 1
15
4.教师宿舍
1 | 室外地坪 | 1.5cm厚砼地坪，含模板 | m2 | 2
2 | 5投口亭箱 | 1.尺寸：4.2*1.1*2.42m 2.镀锌方管不小于60*60*1.5mm;次梁镀锌方管，壁厚不小于1.5mm。闭框架结构，防雨防渗，具体尺寸根据现场安装空位进行调整，设计使用年限≥15年，抗风压0.4KN/m2,雪压0.65KN/m2 3.含采购、安装 | m2 | 4.62
3 | 垃圾箱外桶 | 1.垃圾箱壳体1.2mm厚镀锌材质，正面（投递口门及垃圾桶投放门）采用1.2mm不锈钢板材料，投口数量5个。投口尺寸：投放口高度1.1m（包含地基护坡高度）。箱体表处理外观采用220度高温静电喷塑工艺处理，确保产品无腐蚀。（实际情况根据二次深化设计确定） | 个 | 5
4 | 垃圾桶 | 1.采用EN840-5标准生产，带翻盖、轮子，环卫挂车桶，240L容量，PE纳米技术，平均厚度6mm | 个 | 5
5 | 垃圾分类宣传栏、内外宣传画面 | 1.主体材料：铝合金材质，规格：厚度不小于2.5mm 2.根据市区垃圾分类要求制作及安装 | 个 | 2
6 | 灭火器 | 1.干粉灭火器、容量：4kg、产品质量须符合国家3C标准，含灭火器支架及安装配置 | 组 | 1
7 | 监控摄像设备 | 1.2MP 4G小筒机，最高分辨率可达1920 × 1080 @25 fps，在该分辨率下可输出实时图像，支持背光补偿，强光抑制，3D数字降噪，数字宽动态，适应不同环境，支持声音报警，支持11条报警音、1条提示音和3条自定义语音，支持萤石平台，海康互联接入，支持萤石云存储。 2.②1个内置麦克风，1个内置扬声器，双向语音对讲，支持白光/红外双补光，红外最远可达30 m，白光最远可达30 m，支持最大256 GB MicroSD/MicroSDHC/MicroSDXC卡本地存储 支持LTE-TDD/LTE-FDD 4G无线网络传输。 | 台 | 1
8 | 流量卡 | 1.全网通4G卡，一年 | 张 | 1
9 | 紫外线杀菌设备 | 1.输入电压：220V- 50Hz，输出电压：1500- 3000V，额定功率：30w 2.材质：全铝合金框，尺寸规格：52cm*24cm | 台 | 1
10 | 普通灯具 | 1.12wLED光敏雷达感应灯，色温(6500k)：白光（5700K以上）电压(V)：220V；防护等级IP40 2.尺寸规格：120*5cm | 套 | 1
11 | 配套设施插座 | 1.10A五孔插座 | 个 | 3
12 | 电缆保护管 | 1.材质、规格：PP塑料波纹管内径10mm或PVC电工管 | 项 | 1
13 | 电力电缆 | 1.电源进户线采用 YJV-3×10mm2 2.路面拆除、恢复、土方开挖、回填等综合考虑3.含垃圾外运，运距自行考虑 | 项 | 1
14 | 配电箱 | 1.在垃圾箱主柜内设置配电箱，内含漏电保护开关、电源滤波器、电表，保证用电安全。 | 台 | 1
15
5.新民路30-72号
1 | 室外地坪 | 1.10cm厚砼地坪，含模板 | m2 | 2
2 | 3投口亭箱 | 1.尺寸：2.7*1.1*2.42m 2.镀锌方管不小于60*60*1.5mm;次梁镀锌方管，壁厚不小于1.5mm。闭框架结构，防雨防渗，具体尺寸根据现场安装空位进行调整，设计使用年限≥15年，抗风压0.4KN/m2,雪压0.65KN/m2 3.含采购、安装 | m2 | 2.97
3 | 垃圾箱外桶 | 1.垃圾箱壳体1.2mm厚镀锌材质，正面（投递口门及垃圾桶投放门）采用1.2mm不锈钢板材料，投口数量3个。投口尺寸：投放口高度1.1m（包含地基护坡高度）。箱体表处理外观采用220度高温静电喷塑工艺处理，确保产品无腐蚀。（实际情况根据二次深化设计确定） | 个 | 3
4 | 垃圾桶 | 1.采用EN840-5标准生产，带翻盖、轮子，环卫挂车桶，240L容量，PE纳米技术，平均厚度6mm | 个 | 3
5 | 垃圾分类宣传栏、内外宣传画面 | 1.主体材料：铝合金材质，规格：厚度不小于2.5mm 2.根据市区垃圾分类要求制作及安装 | 个 | 2
6 | 灭火器 | 1.干粉灭火器、容量：4kg、产品质量须符合国家3C标准，含灭火器支架及安装配置 | 组 | 1
7 | 监控摄像设备 | 1.2MP 4G小筒机，最高分辨率可达1920 × 1080 @25 fps，在该分辨率下可输出实时图像，支持背光补偿，强光抑制，3D数字降噪，数字宽动态，适应不同环境，支持声音报警，支持11条报警音、1条提示音和3条自定义语音，支持萤石平台，海康互联接入，支持萤石云存储。 2.②1个内置麦克风，1个内置扬声器，双向语音对讲，支持白光/红外双补光，红外最远可达30 m，白光最远可达30 m，支持最大256 GB MicroSD/MicroSDHC/MicroSDXC卡本地存储 支持LTE-TDD/LTE-FDD 4G无线网络传输。 | 台 | 1
8 | 流量卡 | 1.全网通4G卡，一年 | 张 | 1
9 | 紫外线杀菌设备 | 1.输入电压：220V- 50Hz，输出电压：1500- 3000V，额定功率：30w 2.材质：全铝合金框，尺寸规格：52cm*24cm | 台 | 1
10 | 普通灯具 | 1.12wLED光敏雷达感应灯，色温(6500k)：白光（5700K以上）电压(V)：220V；防护等级IP40 2.尺寸规格：120*5cm | 套 | 1
11 | 配套设施插座 | 1.10A五孔插座 | 个 | 3
12 | 电缆保护管 | 1.材质、规格：PP塑料波纹管内径10mm或PVC电工管 | 项 | 1
13 | 电力电缆 | 1.电源进户线采用 YJV-3×10mm2 2.路面拆除、恢复、土方开挖、回填等综合考虑3.含垃圾外运，运距自行考虑 | 项 | 1
14 | 配电箱 | 1.在垃圾箱主柜内设置配电箱，内含漏电保护开关、电源滤波器、电表，保证用电安全。 | 台 | 1
15
6.佳乐福新寓
1 | 室外地坪 | 1.5cm厚砼地坪，含模板 | m2 | 4
2 | 3投口亭箱 | 1.尺寸：2.7*1.1*2.42m 2.镀锌方管不小于60*60*1.5mm;次梁镀锌方管，壁厚不小于1.5mm。闭框架结构，防雨防渗，具体尺寸根据现场安装空位进行调整，设计使用年限≥15年，抗风压0.4KN/m2,雪压0.65KN/m2 3.含采购、安装 | m2 | 2.97
3 | 垃圾箱外桶 | 1.垃圾箱壳体1.2mm厚镀锌材质，正面（投递口门及垃圾桶投放门）采用1.2mm不锈钢板材料，投口数量3个。投口尺寸：投放口高度1.1m（包含地基护坡高度）。箱体表处理外观采用220度高温静电喷塑工艺处理，确保产品无腐蚀。（实际情况根据二次深化设计确定） | 个 | 3
4 | 垃圾桶 | 1.采用EN840-5标准生产，带翻盖、轮子，环卫挂车桶，240L容量，PE纳米技术，平均厚度6mm | 个 | 3
5 | 垃圾分类宣传栏、内外宣传画面 | 1.主体材料：铝合金材质，规格：厚度不小于2.5mm 2.根据市区垃圾分类要求制作及安装 | 个 | 2
6 | 灭火器 | 1.干粉灭火器、容量：4kg、产品质量须符合国家3C标准，含灭火器支架及安装配置 | 组 | 1
7 | 监控摄像设备 | 1.2MP 4G小筒机，最高分辨率可达1920 × 1080 @25 fps，在该分辨率下可输出实时图像，支持背光补偿，强光抑制，3D数字降噪，数字宽动态，适应不同环境，支持声音报警，支持11条报警音、1条提示音和3条自定义语音，支持萤石平台，海康互联接入，支持萤石云存储。 2.②1个内置麦克风，1个内置扬声器，双向语音对讲，支持白光/红外双补光，红外最远可达30 m，白光最远可达30 m，支持最大256 GB MicroSD/MicroSDHC/MicroSDXC卡本地存储 支持LTE-TDD/LTE-FDD 4G无线网络传输。 | 台 | 1
8 | 流量卡 | 1.全网通4G卡，一年 | 张 | 1
9 | 紫外线杀菌设备 | 1.输入电压：220V- 50Hz，输出电压：1500- 3000V，额定功率：30w 2.材质：全铝合金框，尺寸规格：52cm*24cm | 台 | 1
10 | 普通灯具 | 1.12wLED光敏雷达感应灯，色温(6500k)：白光（5700K以上）电压(V)：220V；防护等级IP40 2.尺寸规格：120*5cm | 套 | 1
11 | 配套设施插座 | 1.10A五孔插座 | 个 | 3
12 | 电缆保护管 | 1.材质、规格：PP塑料波纹管内径10mm或PVC电工管 | 项 | 1
13 | 电力电缆 | 1.电源进户线采用 YJV-3×10mm2 2.路面拆除、恢复、土方开挖、回填等综合考虑3.含垃圾外运，运距自行考虑 | 项 | 1
14 | 配电箱 | 1.在垃圾箱主柜内设置配电箱，内含漏电保护开关、电源滤波器、电表，保证用电安全。 | 台 | 1
15
7.卢龙山庄
1 | 室外地坪 | 1.10cm厚砼地坪，含模板 | m2 | 52.36
2 | 拆除路面 | 1.拆除5cm厚拆除原地坪及瓷砖 | m2 | 30
3 | 块料楼地面 | 1.水泥砂浆粘贴地砖楼地面 | m2 | 52.36
4 | 10投口窗口式垃圾房 | 1.尺寸：5.6*9.35*3m 2.设计使用年限≥15年，抗风压0.4KN/m2,雪压0.65KN/m2。垃圾房结合现场运输、吊装等条件，采用装配式钢结构进行整体吊装，或在现场安装、焊接。垃圾屋框架采用100*100*5.0mm镀锌冷轧型钢焊接，材质Q235A，横梁80*80*4.0mm镀锌冷轧型钢支撑，材质Q235A，加强管20*40*3.0mm镀锌方管，外墙面采用20mm厚金属雕花板，墙体中间铺设55mm保温岩棉，屋内墙面为10mm竹纤维板；内含2台排风扇、2扇铝合金窗户； 3.含采购、安装 | m2 | 52.36
5 | 垃圾箱外桶 | 1.垃圾箱壳体1.2mm厚镀锌材质，正面（投递口门及垃圾桶投放门）采用1.2mm不锈钢板材料，投口数量10个。投口尺寸：投放口高度1.1m（包含地基护坡高度）。箱体表处理外观采用220度高温静电喷塑工艺处理，确保产品无腐蚀。（实际情况根据二次深化设计确定） | 个 | 10
6 | 垃圾桶 | 1.采用EN840-5标准生产，带翻盖、轮子，环卫挂车桶，240L容量，PE纳米技术，平均厚度6mm | 个 | 10
7 | 垃圾分类宣传栏、内外宣传画面 | 1.主体材料：铝合金材质，规格：厚度不小于2.5mm 2.根据市区垃圾分类要求制作及安装 | 个 | 2
8 | 灭火器 | 1.干粉灭火器、容量：4kg、产品质量须符合国家3C标准，含灭火器支架及安装配置 | 组 | 1
9 | 监控摄像设备 | 1.2MP 4G小筒机，最高分辨率可达1920 × 1080 @25 fps，在该分辨率下可输出实时图像，支持背光补偿，强光抑制，3D数字降噪，数字宽动态，适应不同环境，支持声音报警，支持11条报警音、1条提示音和3条自定义语音，支持萤石平台，海康互联接入，支持萤石云存储。 2.②1个内置麦克风，1个内置扬声器，双向语音对讲，支持白光/红外双补光，红外最远可达30 m，白光最远可达30 m，支持最大256 GB MicroSD/MicroSDHC/MicroSDXC卡本地存储 支持LTE-TDD/LTE-FDD 4G无线网络传输。 | 台 | 1
10 | 流量卡 | 1.全网通4G卡，一年 | 张 | 1
11 | 紫外线杀菌设备 | 1.输入电压：220V- 50Hz，输出电压：1500- 3000V，额定功率：30w 2.材质：全铝合金框，尺寸规格：52cm*24cm | 台 | 1
12 | 室内照明灯 | 1.6wLED节能灯，色温(k)：白光（5700K以上）电压(V)：220V；防护等级IP40 2.尺寸规格：175*63mm | 套 | 2
13 | 室外照明灯 | 1.12wLED光敏雷达感应灯，色温(6500k)：白光（5700K以上）电压(V)：220V；防护等级IP40 2.尺寸规格：120*5cm | 套 | 2
14 | 应急照明灯 | 1.应急照明灯 2.应急 时间90分钟 3.额定功率：3w 4.应急光效>50LM 5.防护等级：IP30 6.长260mm厚48mm高250mm | 套 | 1
15 | 配套设施插座 | 1.10A五孔插座86面板 | 个 | 8
16 | 电缆保护管 | 1.材质、规格：PP塑料波纹管内径10mm或PVC电工管 | 项 | 1
17 | 电力电缆 | 1.电源进户线采用 YJV-3×10mm2 2.路面拆除、恢复、土方开挖、回填等综合考虑3.含垃圾外运，运距自行考虑 | 项 | 1
18 | 配电箱 | 1.在垃圾箱主柜内设置配电箱，内含漏电保护开关、电源滤波器、电表，保证用电安全。 | 台 | 1
19 | 水表 | 水表箱、含水表、现场配置5m软管 | 个 | 1
20 | 冲洗装置 | 1.高压冲洗设备 | 套 | 1
21 | 洗手池 | 1.内嵌式陶瓷材质方形洗手盘，外形尺寸：443*375*208，含水龙头及化妆镜 | 个 | 1
22 | 拖把池 | 1.陶瓷材质拖把池，尺寸：400*430*580，配水龙头、下水器 | 个 | 1
23 | 除臭设备 | 1.壁挂式空气消毒机，尺寸：730*191*399mm，工作温度：-10~55℃；臭氧泄露量：≤0.006mg/m3；白色葡萄球菌消杀：≧99.98%；空气自然菌消杀：≧96.36%；硫化氢去除率：≧99.0%；TVOC 去除率； ≧97.7%；循环处理风量：≥265m3/H；功率：58KW | 台 | 1
24 | 空调器 | 1.1.5匹壁挂式空调，KFR-GW35，1.5P，220V，静音空调，冷暖型 | 台 | 1
25 | 铝合金玻璃门 | 1.尺寸1050*2050mm，厚度8mm，含门头、门禁、防闯条（实际情况根据二次深化设计确定） | m2 | 2.1525
26 | 塑料污水管 | 1.材质及规格:DN110PVC-U排水管 2.铺设深度:根据现场情况定 3.管道检验及试验要求:管道闭水试验 | 项 | 1
27 | 塑料给水管 | 1.材质及规格:Pe25给水管 2.铺设深度:根据现场情况定 3.管道检验及试验要求:管道闭水试验 | 项 | 1
28
8.省冶金宿舍
1 | 3投口亭箱 | 1.尺寸：2.7*1.1*2.42m 2.镀锌方管不小于60*60*1.5mm;次梁镀锌方管，壁厚不小于1.5mm。闭框架结构，防雨防渗，具体尺寸根据现场安装空位进行调整，设计使用年限≥15年，抗风压0.4KN/m2,雪压0.65KN/m2 3.含采购、安装 | m2 | 2.97
2 | 垃圾箱外桶 | 1.垃圾箱壳体1.2mm厚镀锌材质，正面（投递口门及垃圾桶投放门）采用1.2mm不锈钢板材料，投口数量3个。投口尺寸：投放口高度1.1m（包含地基护坡高度）。箱体表处理外观采用220度高温静电喷塑工艺处理，确保产品无腐蚀。（实际情况根据二次深化设计确定） | 个 | 3
3 | 垃圾桶 | 1.采用EN840-5标准生产，带翻盖、轮子，环卫挂车桶，240L容量，PE纳米技术，平均厚度6mm | 个 | 3
4 | 垃圾分类宣传栏、内外宣传画面 | 1.主体材料：铝合金材质，规格：厚度不小于2.5mm 2.根据市区垃圾分类要求制作及安装 | 个 | 2
5 | 灭火器 | 1.干粉灭火器、容量：4kg、产品质量须符合国家3C标准，含灭火器支架及安装配置 | 组 | 1
6 | 监控摄像设备 | 1.2MP 4G小筒机，最高分辨率可达1920 × 1080 @25 fps，在该分辨率下可输出实时图像，支持背光补偿，强光抑制，3D数字降噪，数字宽动态，适应不同环境，支持声音报警，支持11条报警音、1条提示音和3条自定义语音，支持萤石平台，海康互联接入，支持萤石云存储。 2.②1个内置麦克风，1个内置扬声器，双向语音对讲，支持白光/红外双补光，红外最远可达30 m，白光最远可达30 m，支持最大256 GB MicroSD/MicroSDHC/MicroSDXC卡本地存储 支持LTE-TDD/LTE-FDD 4G无线网络传输。 | 台 | 1
7 | 流量卡 | 1.全网通4G卡，一年 | 张 | 1
8 | 紫外线杀菌设备 | 1.输入电压：220V- 50Hz，输出电压：1500- 3000V，额定功率：30w 2.材质：全铝合金框，尺寸规格：52cm*24cm | 台 | 1
9 | 普通灯具 | 1.12wLED光敏雷达感应灯，色温(6500k)：白光（5700K以上）电压(V)：220V；防护等级IP40 2.尺寸规格：120*5cm | 套 | 1
10 | 配套设施插座 | 1.10A五孔插座 | 个 | 3
11 | 电缆保护管 | 1.材质、规格：PP塑料波纹管内径10mm或PVC电工管 | 项 | 1
12 | 电力电缆 | 1.电源进户线采用 YJV-3×10mm2 2.路面拆除、恢复、土方开挖、回填等综合考虑3.含垃圾外运，运距自行考虑 | 项 | 1
13 | 配电箱 | 1.在垃圾箱主柜内设置配电箱，内含漏电保护开关、电源滤波器、电表，保证用电安全。 | 台 | 1
14
合计

## 1.1.12宁海路街道
宁海路街道综合单价分析表（单位：元）
街道名称：宁海路街道
序号 | 名称 | 参数 | 单位 | 数量 | 单价 | 合价
11.水佑岗17号
1 | 5投口亭箱 | 1.尺寸：4.2*1.1*2.42m 2.镀锌方管不小于60*60*1.5mm;次梁镀锌方管，壁厚不小于1.5mm。闭框架结构，防雨防渗，具体尺寸根据现场安装空位进行调整，设计使用年限≥15年，抗风压0.4KN/m2,雪压0.65KN/m2 3.含采购、安装 | m2 | 4.62
2 | 垃圾箱外桶 | 1.垃圾箱壳体1.2mm厚镀锌材质，正面（投递口门及垃圾桶投放门）采用1.2mm不锈钢板材料，投口数量5个。投口尺寸：投放口高度1.1m（包含地基护坡高度）。箱体表处理外观采用220度高温静电喷塑工艺处理，确保产品无腐蚀。（实际情况根据二次深化设计确定） | 个 | 5
3 | 垃圾桶 | 1.采用EN840-5标准生产，带翻盖、轮子，环卫挂车桶，240L容量，PE纳米技术，平均厚度6mm | 个 | 5
4 | 垃圾分类宣传栏、内外宣传画面 | 1.主体材料：铝合金材质，规格：厚度不小于2.5mm 2.根据市区垃圾分类要求制作及安装 | 个 | 2
5 | 灭火器 | 1.干粉灭火器、容量：4kg、产品质量须符合国家3C标准，含灭火器支架及安装配置 | 组 | 1
6 | 监控摄像设备 | 1.2MP 4G小筒机，最高分辨率可达1920 × 1080 @25 fps，在该分辨率下可输出实时图像，支持背光补偿，强光抑制，3D数字降噪，数字宽动态，适应不同环境，支持声音报警，支持11条报警音、1条提示音和3条自定义语音，支持萤石平台，海康互联接入，支持萤石云存储。 2.②1个内置麦克风，1个内置扬声器，双向语音对讲，支持白光/红外双补光，红外最远可达30 m，白光最远可达30 m，支持最大256 GB MicroSD/MicroSDHC/MicroSDXC卡本地存储 支持LTE-TDD/LTE-FDD 4G无线网络传输。 | 台 | 1
7 | 流量卡 | 1.全网通4G卡，一年 | 张 | 1
8 | 紫外线杀菌设备 | 1.输入电压：220V- 50Hz，输出电压：1500- 3000V，额定功率：30w 2.材质：全铝合金框，尺寸规格：52cm*24cm | 台 | 1
9 | 普通灯具 | 1.12wLED光敏雷达感应灯，色温(6500k)：白光（5700K以上）电压(V)：220V；防护等级IP40 2.尺寸规格：120*5cm | 套 | 1
10 | 配套设施插座 | 1.10A五孔插座 | 个 | 3
11 | 电缆保护管 | 1.材质、规格：PP塑料波纹管内径10mm或PVC电工管 | 项 | 1
12 | 电力电缆 | 1.电源进户线采用 YJV-3×10mm2 2.路面拆除、恢复、土方开挖、回填等综合考虑3.含垃圾外运，运距自行考虑 | 项 | 1
13 | 配电箱 | 1.在垃圾箱主柜内设置配电箱，内含漏电保护开关、电源滤波器、电表，保证用电安全。 | 台 | 1
14

## 1.1.13备用
综合单价分析表（单位：元）
街道名称：备用
序号 | 名称 | 参数 | 单位 | 数量 | 单价 | 合价
1 | 备用 | 本项为备用垃圾亭房，具体数量、类型、规格型号、投口量、尺寸材质等实际执行时以采购人通知为准，按对应类型中标单价据实结算。 | / | / | / | 138407.88 | 提醒：投标人在投标时须严格按照合价138407.88元进行报价，不得自行调整。

## 1.2备桶区采购及安装总价
备桶区采购及安装汇总表
名称：备桶区采购及安装
序号 | 单位工程名称 | 金额(元)
1 | 备桶区采购及安装
合 计

## 1.2.1备桶区
备桶区综合单价分析表（单位：元）
项目名称：备桶区采购及安装
序号 | 名称 | 参数 | 单位 | 数量 | 单价 | 合价
1.燕归园小区
1 | 室外地坪 | 1.10cm厚C30砼地坪，含模板 | m2 | 2.6
2 | 备桶区主体 | 1.主体框架和门框为 25×38 铝方管，厚度 1.0mm，百叶片为 7 公分宽，厚度 0.7mm，含开门，按板材面积计算 | m2 | 5.72
3
2.阳光广场-4号楼
1 | 室外地坪 | 1.10cm厚C30砼地坪，含模板 | m2 | 23.4
2 | 备桶区主体 | 1.主体框架和门框为 25×38 铝方管，厚度 1.0mm，百叶片为 7 公分宽，厚度 0.7mm，含开门，按板材面积计算 | m2 | 28.8
3
3.阳光广场-5号楼
1 | 备桶区主体 | 1.主体框架和门框为 25×38 铝方管，厚度 1.0mm，百叶片为 7 公分宽，厚度 0.7mm，含开门，按板材面积计算 | m2 | 11.7
2
4.阳光广场-3号楼
1 | 室外地坪 | 1.10cm厚C30砼地坪，含模板 | m2 | 3.3
2 | 备桶区主体 | 1.主体框架和门框为 25×38 铝方管，厚度 1.0mm，百叶片为 7 公分宽，厚度 0.7mm，含开门，按板材面积计算 | m2 | 22.3
3
5.阳光广场-2号楼
1 | 室外地坪 | 1.10cm厚C30砼地坪，含模板 | m2 | 3.15
2 | 备桶区主体 | 1.主体框架和门框为 25×38 铝方管，厚度 1.0mm，百叶片为 7 公分宽，厚度 0.7mm，含开门，按板材面积计算 | m2 | 23.4
3
6.阳光广场-1号楼
1 | 室外地坪 | 1.10cm厚C30砼地坪，含模板 | m2 | 11
2 | 备桶区主体 | 1.主体框架和门框为 25×38 铝方管，厚度 1.0mm，百叶片为 7 公分宽，厚度 0.7mm，含开门，按板材面积计算 | m2 | 27.6
3
7.凤凰街4号
1 | 备桶区主体 | 1.主体框架和门框为 25×38 铝方管，厚度 1.0mm，百叶片为 7 公分宽，厚度 0.7mm，含开门，按板材面积计算 | m2 | 10
2
8.凤凰街66号
1 | 室外地坪 | 1.10cm厚C30砼地坪，含模板 | m2 | 6
2 | 备桶区主体 | 1.主体框架和门框为 25×38 铝方管，厚度 1.0mm，百叶片为 7 公分宽，厚度 0.7mm，含开门，按板材面积计算 | m2 | 17.3
3
9.物资大厦
1 | 备桶区主体 | 1.主体框架和门框为 25×38 铝方管，厚度 1.0mm，百叶片为 7 公分宽，厚度 0.7mm，含开门，按板材面积计算 | m2 | 26
2
10.苏宁碧瑰园
1 | 备桶区主体 | 1.主体框架和门框为 25×38 铝方管，厚度 1.0mm，百叶片为 7 公分宽，厚度 0.7mm，含开门，按板材面积计算 | m2 | 3.3
2
合 计

## 1.3旧设备处理总价
旧设备处理汇总表
名称：旧设备处理
序号 | 单位工程名称 | 金额(元)
1 | 旧设备处理
合 计

## 1.3.1旧设备处理
旧设备处理综合单价分析表（单位：元）
工程名称：旧设备处理
序号 | 名称 | 参数 | 数量 | 单价 | 合价
1 | 原垃圾亭箱拆除、转运 | 1.原垃圾亭箱拆除、转运 | 71
合 计