## 采购需求
省丹中校园文化采购需求
序号 | 项目名称 | 数量 | 单位 | 单项限价 | 技术参数及要求 | 备注 | 索引图注（施工标准以方案为准）
1.户外文化景观部分
1 | 大成文化小品 | 1 | 组 | 200000 | 规格： 高3000*长7322mm，单面展示。 材质工艺： 结构造型304不锈钢+成品字,板材厚度≥2mm。 制作工艺： 结构造型激光切割焊接，表面电镀或烤氟碳漆工艺； 画面： 腐蚀填色工艺； 安装方式： C30砼基础（表面复原原地面形态）+预埋铁件（不锈钢管结构）；尺寸详见图纸 | 详见设计方案P4-8 | =DISPIMG("ID_50EE8035815D4E5D8604C7D8B754BD21",1)
2 | 景观宣传栏 | 1 | 个 | 35000 | 规格： 高2400*长8710mm，单面展示。 材质工艺： 结构造型304不锈钢，板材厚度≥1mm；6mm厚钢化玻璃 制作工艺： 结构造型激光切割焊接，表面烤氟碳漆工艺；橱窗钢化玻璃+液压杆开合方式。 画面： 木纹热转印+丝网印刷； 安装方式： C30砼基础（表面复原原地面形态）+预埋铁件（不锈钢管结构）；尺寸详见图纸 | 详见设计方案P9-10 | =DISPIMG("ID_6132A4C4F95E484FAF87E931B6BDDBC2",1)
3 | 育人文化 | 1 | 组 | 20000 | 规格： 高2350*长3500mm，厚度50mm，单面展示。 材质工艺： 结构造型304不锈钢，板材厚度≥1.5mm；15mm厚钢化玻璃 制作工艺： 结构造型激光切割焊接，表面烤氟碳漆工艺；骨架嵌入钢化玻璃；面304不锈钢雕刻镂空画面。 画面： uv打印+丝网印刷+激光雕刻； 安装方式： C30砼基础（表面复原原地面形态）+预埋铁件（不锈钢管结构）；尺寸详见图纸 | 详见设计方案P11-12 | =DISPIMG("ID_DE86A420A3794B1985B27A08C5C44C54",1)
4 | 图书馆宣传栏 | 1 | 个 | 38000 | 规格： 高2550*长7540mm，单面展示。 材质工艺： 结构造型304不锈钢,板材厚度≥1.5mm；6mm厚钢化玻璃 制作工艺： 结构造型激光切割焊接，表面烤氟碳漆工艺，橱窗钢化玻璃+液压杆开合方式。 画面： 木纹热转印+丝网印刷+激光雕刻； 安装方式： C30砼基础（表面复原原地面形态）+预埋铁件（不锈钢管结构）；尺寸详见图纸 | 详见设计方案P13-14 | =DISPIMG("ID_C5421CA197DF4B34B1130881DB5EF5E4",1)
5 | 教学楼景观墙 | 3 | 块 | 72000 | 规格： 高3000*长9600mm，单面展示。 材质工艺： ·墙面部分：防水腻子，户外油漆 ·画面部分：30mm不锈钢方管焊接龙骨+20*30mm木条；高清喷绘布；定制不锈钢收口条 ·底部部分：结构造型304不锈钢,板材厚度≥1.5mm。 制作工艺： ·墙面部分：防水腻子找平，户外油漆滚涂 ·画面部分：uv打印 ·底部部分：烤氟碳漆、丝网印刷 画面：户外高清喷绘； 安装方式： 木条固定喷绘布面不锈钢收口条收口，底座胀管安装 | 详见设计方案P15-16 | =DISPIMG("ID_34DF238E18AD45879B33DC2D5F5CFC8E",1)
6 | 党建小品 | 1 | 个 | 26000 | 规格： 高1650*长5000mm，单面展示。 材质工艺： 结构造型304不锈钢+304不锈钢精工烤漆字,板材厚度≥1.5mm； 制作工艺： 结构造型激光切割焊接，表面烤氟碳漆工艺， 画面：氟碳烤漆、激光雕刻 安装方式： C30砼基础（表面复原原地面形态）+预埋铁件（不锈钢管结构）；尺寸详见图纸 | 详见设计方案P17-18 | =DISPIMG("ID_3FB66F1F8A594B58B263FE083A40F52D",1)
7 | 体育馆外墙 | 1 | 个 | 20000 | 规格： 高3330*长8000mm，单面展示。 材质工艺： 结构造型304不锈钢+304不锈钢精工烤漆字,板材厚度≥1.5mm； 制作工艺： 结构造型激光切割焊接，表面烤氟碳漆工艺， 画面： 烤氟碳漆+304不锈钢精工字； 安装方式： 2mm厚304不锈钢方管骨架，不锈钢膨胀螺丝固定 | 详见设计方案P19-20 | =DISPIMG("ID_1273EBB1E3BC45F99EC5DF17CDFDEDD7",1)
2.VIS及导视部分
8 | 户外总导览1 | 2 | 个 | 24000 | 规格： 导视牌：宽2400*高1700mm，底座厚度300mm，展板厚度150mm，单面展示。 材质工艺： 结构造型304不锈钢+304本色拉丝不锈钢，板材厚度≥2mm。 制作工艺： 结构造型激光切割焊接，表面烤氟碳漆工艺+木纹热转印； 画面：不锈钢烤氟碳漆+防紫外线高清UV打印+丝网印刷、环保油墨； 安装方式： 画面镜钉安装；C30砼基础（表面复原原地面形态）+预埋铁件（不锈钢管结构）；尺寸详见图纸 | 详见设计方案P33-34 | =DISPIMG("ID_A973D561693C48A4A1EFC6796052037F",1)
9 | 户外总导览2 | 2 | 个 | 18000 | 规格： 导视牌：宽740*高2200mm，厚度120mm，单面展示。 材质工艺： 结构造型304不锈钢+304本色拉丝不锈钢，板材厚度≥2mm。 制作工艺： 结构造型激光切割焊接，表面烤氟碳漆工艺+木纹热转印； 画面： 不锈钢烤氟碳漆+防紫外线高清UV打印+丝网印刷、环保油墨； 安装方式： C30砼基础（表面复原原地面形态）+预埋铁件（不锈钢管结构）；尺寸详见图纸 | 详见设计方案P35-36 | =DISPIMG("ID_B7E6253BEED44EE78577289E55F0423F",1)
10 | 户外指引牌 | 2 | 个 | 9600 | 规格： 导视牌：宽400*高2200mm，厚度120mm，单面展示。 材质工艺： 结构造型304不锈钢+304本色拉丝不锈钢，板材厚度≥2mm；3mm有机板。 制作工艺： 结构造型激光切割焊接，表面烤氟碳漆工艺+木纹热转印； 画面： 不锈钢烤氟碳漆+防紫外线高清UV打印+丝网印刷、环保油墨； 安装方式： C30砼基础（表面复原原地面形态）+预埋铁件（不锈钢管结构）；尺寸详见图纸 | 详见设计方案P37-38 | =DISPIMG("ID_A1E8E82BBA284C9B887AC1E2F71F7774",1)
11 | 停车场指示牌 | 4 | 个 | 24000 | 规格： 导视牌：宽490*高2400mm，厚度120mm，单面展示。 材质工艺： 结构造型304不锈钢+304本色拉丝不锈钢+20mm厚度不锈钢精工烤漆平面字，板材厚度≥2mm。 制作工艺： 结构造型激光切割焊接，表面烤氟碳漆工艺+木纹热转印； 画面： 不锈钢烤氟碳漆+丝网印刷、环保油墨； 安装方式： C30砼基础（表面复原原地面形态）+预埋铁件（不锈钢管结构）；尺寸详见图纸 | 详见设计方案P39-40 | =DISPIMG("ID_DC30FB239ECB4774BF90D2118647DE8C",1)
12 | 路名牌 | 4 | 个 | 16800 | 规格： 导视牌：宽820*高2200mm，底座厚度120mm；柱体厚度80mm；牌面厚度40mm，单面展示。 材质工艺： 结构造型304不锈钢，板材厚度≥2mm。 制作工艺： 结构造型激光切割焊接，表面烤氟碳漆工艺+木纹热转印； 画面： 不锈钢烤氟碳漆+丝网印刷、环保油墨； 安装方式： C30砼基础（表面复原原地面形态）+预埋铁件（不锈钢管结构）；尺寸详见图纸 | 详见设计方案P41 | =DISPIMG("ID_B98C10AA7C41495499F4E285E5FF971F",1)
13 | 楼名字规格1 | 10 | 个 | 9000 | 规格： 304不锈钢立体字，单字600mm字高，侧厚50mm，字材厚度1.2mm 制作工艺： 激光切割，表面烤氟碳漆/电镀工艺（提供色样供甲方选择确认）； 安装方式： 立体字做挂耳，M10不锈钢膨胀螺丝打孔贴墙安装； 结构胶封边防水处理 注：楼宇命名暂未确认，最终制作根据甲方确认字体 以选定规格内尺寸进行制作，间距根据楼宇字数实际匹配调整。 | 详见设计方案P42 | =DISPIMG("ID_5835AA80E33E4415859F575851F86C79",1)
14 | 楼名字规格2 | 37 | 个 | 37000 | 规格： 304不锈钢立体字，单字800mm字高，侧厚50mm，字材厚度1.2mm 制作工艺： 激光切割，表面烤氟碳漆/电镀工艺（提供色样供甲方选择确认）； 安装方式： 立体字做挂耳，M10不锈钢膨胀螺丝打孔贴墙安装； 结构胶封边防水处理 注：楼宇命名暂未确认，最终制作根据甲方确认字体 以选定规格内尺寸进行制作，间距根据楼宇字数实际匹配调整 | 详见设计方案P42 | =DISPIMG("ID_5835AA80E33E4415859F575851F86C79",1)
15 | 楼名字规格3 | 6 | 个 | 7200 | 规格： 304不锈钢立体字，单字1200mm字高，侧厚80mm，字材厚度1.2mm 内衬1.2mm厚40*40mm不锈钢方管骨架。 制作工艺： 激光切割，表面烤氟碳漆/电镀工艺（提供色样供甲方选择确认）； 安装方式： 立体字做挂耳，M10不锈钢膨胀螺丝打孔贴墙安装； 结构胶封边防水处理 注：楼宇命名暂未确认，最终制作根据甲方确认字体 以选定规格内尺寸进行制作，间距根据楼宇字数实际匹配调整 | 详见设计方案P42 | =DISPIMG("ID_5835AA80E33E4415859F575851F86C79",1)
16 | 楼名字规格4 | 40 | 个 | 56000 | 规格： 304不锈钢立体字，单字1500mm字高，侧厚80mm，字材厚度1.2mm 内衬1.2mm厚40*40mm不锈钢方管骨架。 制作工艺： 激光切割，表面烤氟碳漆/电镀工艺（提供色样供甲方选择确认）； 安装方式： 立体字做挂耳，M10不锈钢膨胀螺丝打孔贴墙安装； 结构胶封边防水处理 注：楼宇命名暂未确认，最终制作根据甲方确认字体 以选定规格内尺寸进行制作，间距根据楼宇字数实际匹配调整 | 详见设计方案P42 | =DISPIMG("ID_5835AA80E33E4415859F575851F86C79",1)
17 | 楼名字-骨架款式 | 3 | 个 | 4800 | 规格： 304不锈钢立体字，单字1500mm字高，侧厚80mm，字材厚度1.2mm 内衬1.2mm厚40*40mm不锈钢方管骨架。 制作工艺： 激光切割，表面烤氟碳漆/电镀工艺（提供色样供甲方选择确认）； 安装方式： 外墙加装50*50*2mm304不锈钢脚架，立体字焊接固定其上；M10不锈钢膨胀螺丝固定，接口结构胶防水处理 注：楼宇命名暂未确认，最终制作根据甲方确认字体 以选定规格内尺寸进行制作，间距根据楼宇字数实际匹配调整 | 详见设计方案P43 | =DISPIMG("ID_BE4FA1DB1D4542C09A1ACF14729FD4E8",1)
18 | 双片式宣传栏 | 7 | 个 | 87500 | 规格： 宽5000*高2200mm，厚度250mm，单面展示。 材质工艺： 结构造型304不锈钢+304本色拉丝不锈钢，板材厚度≥2mm。6mm钢化玻璃 制作工艺： 结构造型激光切割焊接，表面烤氟碳漆工艺+木纹热转印；橱窗钢化玻璃+液压杆开合方式 画面： 不锈钢烤氟碳漆+丝网印刷、环保油墨； 安装方式： C30砼基础（表面复原原地面形态）+预埋铁件（不锈钢管结构）；尺寸详见图纸 | 详见设计方案P44 | =DISPIMG("ID_8818E1A945264B46B476392734AF514B",1)
19 | 单片式宣传栏 | 4 | 个 | 36000 | 规格： 宣传栏：宽2720*高2200mm，厚度250mm，单面展示。 材质工艺： 结构造型304不锈钢+304本色拉丝不锈钢，板材厚度≥2mm。6mm钢化玻璃 制作工艺： 结构造型激光切割焊接，表面烤氟碳漆工艺+木纹热转印；橱窗钢化玻璃+液压杆开合方式 画面： 不锈钢烤氟碳漆+丝网印刷、环保油墨； 安装方式： C30砼基础（表面复原原地面形态）+预埋铁件（不锈钢管结构）；尺寸详见图纸 | 详见设计方案P45-46 | =DISPIMG("ID_92598988D6B641768DE30DBE58FEC060",1)
20 | 垃圾桶1-户外使用 （可回收/不可回收） | 80 | 组 | 152000 | 规格： 垃圾桶：宽1062*高980mm，厚度330mm，双面开口，投入口为固定开敞式，内胆取出方式为背开门式。内胆：1.2mm厚宽390*深250*高550mm304不锈钢板内桶，前后加装不锈钢折叠拉手，门：2mm厚470*634mm304不锈钢外开门，门板四周折边，竖向加强筋，内金属焊接限位板。 材质工艺： 结构造型304不锈钢+304本色拉丝不锈钢，板材厚度≥2mm。 制作工艺： 结构造型激光切割焊接，表面烤氟碳漆工艺+木纹热转印；窗口开口处采用内折弯工艺 画面： 不锈钢烤氟碳漆+木纹热转印+uv打印、环保油墨； 安装方式： 据实地摆放内部不锈钢膨胀螺丝固定 | 详见设计方案P47 | =DISPIMG("ID_F81E8F6850A84BEFBCC33BABC335A567",1)
21 | 垃圾桶2（有害垃圾） | 3 | 个 | 3900 | 规格： 垃圾桶：宽490*高980mm，厚度330mm，双面开口，投入口为固定开敞式，内胆取出方式为背开门式。内胆：1.2mm厚宽390*深250*高550mm304不锈钢板内桶，前后加装不锈钢折叠拉手。门：2mm厚470*634mm304不锈钢外开门，门板四周折边，竖向加强筋，内金属焊接限位板。 材质工艺： 结构造型304不锈钢+304本色拉丝不锈钢，板材厚度≥2mm。 制作工艺： 结构造型激光切割焊接，表面烤氟碳漆工艺+木纹热转印；窗口开口处采用内折弯工艺 画面： 不锈钢烤氟碳漆+木纹热转印+uv打印、环保油墨； 安装方式： 据实地摆放内部不锈钢膨胀螺丝固定 | 详见设计方案P48 | =DISPIMG("ID_E862DB671C8B41B794DA030ACEC0FB29",1)
22 | 垃圾桶3（室内） | 40 | 个 | 44000 | 规格： 垃圾桶：宽290*高720mm，厚度290mm，双面开口，投入口为固定开敞式，内胆取出方式为侧开门式。内胆：1.2mm厚宽210*深210*高400mm304不锈钢内桶，前后加装不锈钢折叠拉手。门：2mm厚270*460mm304不锈钢门板，门板四周折边，竖向加强筋，内金属焊接限位板。 材质工艺： 结构造型304不锈钢+304本色拉丝不锈钢，板材厚度≥2mm。 制作工艺： 结构造型激光切割焊接，表面烤氟碳漆工艺；窗口开口处采用内折弯工艺 画面： 不锈钢烤氟碳漆+木纹热转印+uv打印、环保油墨； | 详见设计方案P49 | =DISPIMG("ID_4B3D9180359842B0800CCFA25C94AF72",1)
23 | 垃圾桶4（生活垃圾桶） | 40 | 个 | 12000 | 规格： 240L带盖 材质工艺： 高密度聚乙烯原料 | 详见设计方案P50 （需提供样品经甲方确认后进行 批量供货） | =DISPIMG("ID_EB7A7207358242D791AB57D0B62D0971",1)
24 | 植物名牌 | 40 | 个 | 14000 | 规格： 植物名牌：宽250*高500mm，立柱厚度25mm，牌面厚度20mm。 材质工艺： 结构造型304不锈钢+304本色拉丝不锈钢+304古铜色铭牌，板材厚度≥1.5mm，。 制作工艺： 结构造型激光切割焊接，表面烤氟碳漆工艺； 画面： 不锈钢烤氟碳漆+uv打印、环保油墨； 安装方式： 成品直埋式安装工艺，现场定位挖坑，花草牌基础直接植入坑体，分层填土夯实固定。 | 详见设计方案P51 （具体内容需根据甲方要求进行深化设计，经由甲方审核确认无误后制作） | =DISPIMG("ID_CD23C46AFD854CF88D14689CF1BE58FE",1)
25 | 警示牌 | 20 | 个 | 9000 | 规格： 警示牌：宽400*高500mm，立柱厚度25mm，牌面厚度20mm。 材质工艺： 结构造型304不锈钢+304本色拉丝不锈钢，板材厚度≥1.5mm。 制作工艺： 结构造型激光切割焊接，表面烤氟碳漆工艺+木纹热转印； 画面：不锈钢烤氟碳漆+uv打印、环保油墨； 安装方式： C30砼基础（表面复原原地面形态）+预埋铁件（不锈钢管结构）；尺寸详见图纸 | 详见设计方案P51 （具体内容需根据甲方要求进行深化设计，经由甲方审核确认无误后制作） | =DISPIMG("ID_3B56658BA9DB414594E93C98591E6AAE",1)
26 | 电梯牌 | 45 | 个 | 40500 | 规格： 电梯牌：宽600*高900mm，厚度20mm。 材质工艺： 结构造型304不锈钢，板材厚度≥2mm；+2cm高密度雪弗板；软磁。 制作工艺： 结构造型激光切割焊接，表面烤氟碳漆工艺+木纹热转印； 画面：不锈钢烤氟碳漆+uv打印+背贴软磁、环保油墨； 安装方式： 垫层2mmpvc板不锈钢膨胀螺丝固定，导视牌防霉玻璃胶胶固定，四周打胶封边。 | 详见设计方案P52 （具体内容需根据甲方要求进行深化设计，经由甲方审核确认无误后制作） | =DISPIMG("ID_7B81A02397D949D7A67DACB6D57A8779",1)
27 | 科室牌 | 400 | 个 | 56000 | 规格： 科室牌：宽100*高300mm，厚度20mm。 材质工艺： 结构造型304不锈钢，板材厚度≥2mm；+2cm高密度雪弗板；软磁。 制作工艺： 结构造型激光切割焊接，表面烤氟碳漆工艺+木纹热转印； 画面：不锈钢烤氟碳漆+uv打印+背贴软磁、环保油墨； 安装方式： 垫层2mmpvc板不锈钢膨胀螺丝固定，导视牌防霉玻璃胶胶固定，四周打胶封边。 | 详见设计方案P52 （具体内容需根据甲方要求进行深化设计，经由甲方审核确认无误后制作） | =DISPIMG("ID_D66598C0B3BA489D80840CCC5E6B229C",1)
28 | 功能教室牌 | 210 | 个 | 42000 | 规格： 功能教室牌：宽225*高300mm，厚度20mm。 材质工艺： 结构造型304不锈钢+304本色拉丝不锈钢板材,厚度≥2mm；+20mm高密度雪弗板；软磁。 制作工艺： 结构造型激光切割焊接，表面烤氟碳漆工艺+木纹热转印； 画面：不锈钢烤氟碳漆+uv打印+背贴软磁、环保油墨； 安装方式： 垫层2mmpvc板不锈钢膨胀螺丝固定，导视牌防霉玻璃胶胶固定，四周打胶封边。 | 详见设计方案P52 （具体内容需根据甲方要求进行深化设计，经由甲方审核确认无误后制作） | =DISPIMG("ID_0340686DA7CC4CBCBE5712E1B7F83613",1)
29 | 楼层牌 | 260 | 个 | 36400 | 规格： 楼层牌：宽280*高280mm，厚度20mm。 材质工艺： 结构造型304不锈钢，板材厚度≥2mm；+10mm高密度雪弗板。 制作工艺： 结构造型激光切割焊接，表面烤氟碳漆工艺+木纹热转印； 画面：不锈钢烤氟碳漆+uv打印、环保油墨； 安装方式： 垫层2mmpvc板不锈钢膨胀螺丝固定，导视牌防霉玻璃胶胶固定，四周打胶封边。 | 详见设计方案P52 | =DISPIMG("ID_C3BA4A3F38784642B9BA0BA9E966081E",1)
30 | 教室综合门牌 | 120 | 个 | 48000 | 规格： 教室综合牌：宽350*高583mm，厚度20mm。 材质工艺： 结构造型304不锈钢+304本色拉丝不锈钢板材厚度≥2mm；+20mm高密度雪弗板；软磁。 制作工艺： 结构造型激光切割焊接，表面烤氟碳漆工艺+木纹热转印； 画面：不锈钢烤氟碳漆+uv打印+背贴软磁、环保油墨； 安装方式： 垫层2mmpvc板不锈钢膨胀螺丝固定，导视牌防霉玻璃胶胶固定。 | 详见设计方案P52 （具体内容需根据甲方要求进行深化设计，经由甲方审核确认无误后制作） | =DISPIMG("ID_0E230CF3B4894C48A3FC8A5D79C8C5CB",1)
31 | 厕所牌 | 200 | 个 | 36000 | 规格： 厕所牌：宽200*高200mm，厚度20mm。 材质工艺： 结构造型304不锈钢，板材厚度≥2mm；+10mm高密度雪弗板。 制作工艺： 结构造型激光切割焊接，表面烤氟碳漆工艺+木纹热转印； 画面：不锈钢烤氟碳漆+uv打印、环保油墨； 安装方式： 垫层2mmpvc板不锈钢膨胀螺丝固定，导视牌防霉玻璃胶胶固定，四周打 | 详见设计方案P52 | =DISPIMG("ID_8354C4CF2F7F48E7A9A113559236F532",1)
32 | 宿舍门牌 | 590 | 个 | 47200 | 规格: 门编号牌:宽275*高240mm，整体厚度25mm。 材质工艺: 结构造型亚克力烤漆，局部UV打印，面贴透明亚克力插槽; 制作工艺: 激光雕刻造型+uv打印; 画面:uv打印3环保油墨; 安装方式： 防霉玻璃胶胶固定 | 详见设计方案P52 （具体内容需根据甲方要求进行深化设计，经由甲方审核确认无误后制作） | =DISPIMG("ID_E746E7C899AD48C7B762B842604EE96D",1)
33 | 门编号牌 | 1620 | 个 | 42120 | 规格： 门编号牌：宽100*高50mm，厚度5mm。 材质工艺： 结构造型304不锈钢，板材厚度5mm。 制作工艺： 激光雕刻造型，四周打孔； 画面：uv打印、环保油墨； 安装方式： 抽芯铝铆钉安装 | 详见设计方案P53 （具体内容需根据甲方要求进行深化设计，经由甲方审核确认无误后制作） | =DISPIMG("ID_B057907349774B2E8FE235B7B984549B",1)
34 | 地下停车场龙门架牌出口 | 1 | 个 | 9000 | 规格：900*7000mm 2mm 304#不锈钢折弯烤漆，侧厚50mm，内衬不锈钢方管框架，文字二类发光膜，木纹热转印 安装方式： 内部根据结构不锈钢方管骨架支撑，膨胀螺丝贴墙固定 | 详见设计方案P54 | =DISPIMG("ID_B8D21009674641D4BE045AEB99F04DDD",1)
35 | 地下停车场龙门架牌入口 | 1 | 个 | 9000 | 规格：900*7000mm 2mm 304#不锈钢折弯烤漆，侧厚50mm，内衬不锈钢方管框架，文字二类发光膜，木纹热转印 安装方式： 内部根据结构不锈钢方管骨架支撑，膨胀螺丝贴墙固定 | 详见设计方案P54 | =DISPIMG("ID_50C31DCED09E4B41961D85AD81A6BAB4",1)
36 | 地下停车场楼梯口指示牌 | 25 | 个 | 30000 | 规格：400*1600mm 2mm 304#不锈钢折弯烤漆，侧厚80mm，双面+文字二类发光膜+木纹热转印 安装方式： 顶部膨胀螺栓安装304 不锈钢转接板，将圆管顶部与转接板螺栓连接 | 详见设计方案P55 | =DISPIMG("ID_D5A14DB6E8C6440D9D70294353F9EEEF",1)
37 | 地下停车场楼梯牌 | 25 | 个 | 6250 | 规格：400*600mm 2mm 304#不锈钢单片烤漆+文字二类发光膜+木纹热转印 安装方式：采用防霉玻璃胶胶固定 | 详见设计方案P56 | =DISPIMG("ID_D3DEDEB2001F4B949B0D42B08C597AA7",1)
38 | 地下停车场出口指示牌 | 25 | 个 | 17500 | 规格：600*1100mm 2mm 304#不锈钢单片烤漆+文字二类发光膜+木纹热转印 安装方式：采用防霉玻璃胶胶固定 | 详见设计方案P56 | =DISPIMG("ID_301075AA69B3412CA4A7E644A0970736",1)
39 | 地下停车场立柱涂装 | 650 | 平方 | 65000 | 一、材料:均采用*梦幻千色色系、内墙防霉抗污涂料; 二、工艺: 1、基层简单打磨清扫; 2、明显缺损部分简单修补; 3、按设计施工区域贴分色纸; 4、辊涂彩色防霉抗污面漆; 5、喷涂-印刷图案及文字。 | 详见设计方案P57 | =DISPIMG("ID_ADAACFF8841E4C13883CD5B2429514B9",1)
3.室内文化部分
40 | 1.1门厅牌匾安装 | 1 | 项 | 450 | 牌匾甲方提供成品，仅提供安装 安装方式：墙面不锈钢膨胀螺丝打扣，挂钩固定 | 详见设计方案P60 | =DISPIMG("ID_7587FC459338474C9DE0E9B3112C2879",1)
41 | 1.2走廊内装裱画 | 95 | 个 | 28500 | 规格：600*400（mm）*10个 400*600（mm）*40个 1100*400(mm)*25个 500*800(mm)*10个 1500*600(mm)*10个 材质工艺：侧厚30mm，正视边宽≥50mm实木边框（根据作品大小可调整），内衬300g白卡纸开槽。装裱框（黑胡桃木/柚木）制作前提前与校方进行沟通材质工艺小样，经校方确定后方可制作。 +0.8mm厚有机玻璃+实物装裱 画面内容：根据甲方提供原作品进行扫描后进行排版，高清打印制作。 安装方式：墙面不锈钢膨胀螺丝打扣，挂钩固定 | 详见设计方案P61-62 （画面内容需根据甲方提供原作品进行高精度扫描后排版装裱） | =DISPIMG("ID_CBCC51C83C5E4DF1AE60D2AFA35F0254",1)
42 | 1.3一楼西北角公告栏 | 1 | 项 | 4000 | 规格： 宽2400*高1200mm，主体侧厚40mm；左侧蓝色烤氟碳漆部分侧厚60mm。 材质工艺： 304不锈钢结构造型,板材厚度≥2.0mm； 制作工艺： 结构造型激光切割焊接，表面烤蓝色氟碳漆+热转印图文+内容丝网印刷； 画面：内嵌绒布黑板； 安装方式：内部根据结构钢骨架支撑，不锈钢膨胀螺丝贴墙固定；瓷砖 + 白墙跨区，用与宣传栏同材质工艺的定制封板包裹支架侧边，覆盖瓷砖 / 白墙拼接缝。 | 详见设计方案P63-64 | =DISPIMG("ID_274082F411CD4FB7AEF076DF2D635E34",1)
43 | 2.1教室内（前墙）画面 | 110 | 组 | 55000 | 规格： 国旗600*400mm，厚度18mm； 信息一览区600*850mm，厚度18mm； 中小学生守则1000*760mm，厚度18mm； 材质工艺： 国旗：pvc、覆肤感膜； 信息一览区：pvc、3mm亚克力A4插槽，两侧开口,共4个； 中小学生守则：pvc； 制作工艺： 国旗：高清防紫外线UV打印、环保油墨测喷； 信息一览区：高清防紫外线UV打印、环保油墨测喷； 中小学生守则：高清防紫外线UV打印、环保油墨测喷； 国旗制作最终尺寸需与甲方现场确认后为准 安装方式：防霉玻璃胶胶固定 | 详见设计方案P66-67 | =DISPIMG("ID_A2B7CBC9ADBB4E7E9BBBEFDE893E3104",1)
44 | 2.2教室内（后墙）标语 | 110 | 组 | 77000 | 单字规格：355*355mm(根据字形不同稍有偏差）两字为一组总宽750mm 材质工艺：18mmpvc垫白+UV+侧喷 安装方式：防霉玻璃胶胶固定 | 详见设计方案P68 | =DISPIMG("ID_A523E1B4A6454917842C632BF512131A",1)
45 | 2.3教室外墙挂画 | 320 | 组 | 121600 | 规格： 宽400*高900mm，侧厚30mm，正视边宽20mm。 材质工艺： 1.5mm304#不锈钢+激光切割焊接+内陷14mm+烤氟碳漆； 画面：内嵌12mmpvc覆肤感膜(高密度）； 安装方式： 不锈钢膨胀螺丝贴墙固定 | 详见设计方案P69 （具体内容需根据甲方要求进行深化设计，经由甲方审核确认无误后制作） | =DISPIMG("ID_297591E2C3474C65A07D08DD77D94EED",1)
46 | 2.4教学楼西侧楼梯文化牌 | 20 | 个 | 12000 | 材质工艺： 1.5mm304#不锈钢金属折边侧厚30mm 10mm亚克力+20mmPVC+UV 安装方式： 垫层20mmpvc板不锈钢膨胀螺丝固定，面层防霉玻璃胶胶固定 | 详见设计方案P70 | =DISPIMG("ID_BD1901A123C34091BC770E4ABB6A6B04",1)
47 | 2.5教学楼廊道公告栏 | 20 | 个 | 140000 | 主体规格：长5000*高1600mm 材质工艺：2.0mm304#不锈钢折边+烤蓝色氟碳漆，侧厚100mm； 2.0mm304#不锈钢折边烤古铜金属漆，侧厚80mm； 安装方式：内部根据结构钢骨架支撑，不锈钢膨胀螺丝贴墙固定；瓷砖 + 白墙跨区，用与宣传栏同材质工艺的定制封板包裹支架侧边，覆盖瓷砖 / 白墙拼接缝。 周围装饰10mm亚克力+烤漆 画面：内嵌绒布黑板（基层15mm软木板） 可转移黑胶车贴：700*1600mm | 详见设计方案P71-72 | =DISPIMG("ID_E9A5F84425604AA387D118BE443B3D48",1)
48 | 2.61阅读角文化墙 | 20 | 项 | 60000 | 规格：1137*981mm+5352+1940mm/1400*1110mm+5415*1921mm 材质工艺:8mmpvc垫白+UV+侧喷;12mmpvc垫白+UV+侧喷;10mm亚克力雕刻字+烤漆 安装方式：防霉玻璃胶胶固定 | 详见设计方案P73-75 （需根据甲方要求进行深化设计，经由甲方审核确认无误后制作） | =DISPIMG("ID_D767AD52BA594C25A96C25154AF79596",1)
49 | 2.62阅读角学生作品装裱 | 20 | 组 | 80000 | A组合：1800*1000mm*2个，计数10组 B组合：1000*1000mm*3个；计数10组 共计数量；1800*1000mm*20个+1000*1000mm*30个共计50个 墙面尺寸：8200mm 材质工艺：侧厚30mm，正视边宽≥50mm实木边框（黑胡桃木/柚木）制作前提前与校方进行沟通材质工艺，校方确定后方可制作。 +0.8mm厚有机玻璃+实物装裱 安装方式:墙面不锈钢膨胀螺丝打扣，挂钩固定 | 详见设计方案P76-77 （画面内容需根据甲方提供原作品进行高精度扫描后排版装裱） | =DISPIMG("ID_735F8F179E1B4FF39BBF3AC366B67286",1)
50 | 2.63阅读角柜子+凳子 | 20 | 组 | 170000 | 一组尺寸材质工艺： 书柜尺寸：长1400*高1400*宽300mm；材质工艺：2mm304#不锈钢木纹转印 凳子尺寸：长1600*高400*宽400mm3个；材质工艺2mm304#不锈钢+座垫层为20mmE0级多层实木板同色pvc封边,螺丝固定于不锈钢方管框架板（内部根据结构钢骨架支撑） | 详见设计方案P78-79 | =DISPIMG("ID_9C0000AFEBEC4F0CA0844B4C926C4002",1)
51 | 2.71党建会议室文化墙1 | 1 | 项 | 18000 | 规格：长7360mm*高2975mm 材质工艺：整体底面宣绒布uv+0.8铝方管30*30mm+12mmpvc垫白UV打印版面， 10mm亚克力烤漆+5mm亚克力雕刻烤漆 红色部分：30*40mm松木木方+9.5mm石膏板+批腻子+乳胶漆+宣绒布uv总体厚度40mm 竖向龙骨间距300-400mm，横向龙骨间距500-600mm 8mmpvc侧喷+5mm亚克力雕刻烤漆 安装方式：木龙骨不锈钢膨胀螺丝固定，防霉玻璃胶胶固定 | 详见设计方案P80 | =DISPIMG("ID_4153E73182DD4B80934F7848E41BA686",1)
52 | 2.72党建会议室文化墙2 | 1 | 项 | 18000 | 规格：长7360*高2975mm 材质工艺：12mmpvc垫白UV+5mm亚克力雕刻烤漆+10mm亚克力雕刻烤漆，8mmPVC侧喷 安装方式：防霉玻璃胶胶固定 | 详见设计方案P81 | =DISPIMG("ID_03533E43F49D4E6EA6E5B9C239A8780C",1)
53 | 2.73党建会议室文化墙3 | 1 | 项 | 18000 | 规格：长7360*高2975mm 材质工艺：整体底面宣绒布uv+0.8铝方管50*30mm+12mmpvc垫白UV 5mm亚克力烤漆UV+10mm亚克力烤漆UV，8mmPVC侧喷 安装方式：防霉玻璃胶胶固定 | 详见设计方案P82 | =DISPIMG("ID_ADDB2D4668CD42BCB4323FD6A4639D52",1)
54 | 2.74党建会议室文化墙4 | 1 | 项 | 16000 | 规格：长7360mm*高2975mm 材质工艺：整体底面宣绒布uv+12mmpvc垫白UV， 5mm亚克力烤漆UV+10mm亚克力烤漆UV，8mmPVC侧喷 安装方式：防霉玻璃胶胶固定 | 详见设计方案P83 | =DISPIMG("ID_68F1C6C76E0A46C596FB54819CBD24C7",1)
55 | 2.75党建会议室文化墙5 | 4 | 项 | 36000 | 规格：长7820*高2975mm 材质工艺：整体底面宣绒布uv+12mmpvc垫白UV+侧喷， 5mm亚克力烤漆UV+10mm亚克力烤漆UV+15mm亚克力烤漆UV+透明亚克力3mm双层卡槽 安装方式：防霉玻璃胶胶固定 | 详见设计方案P84 | =DISPIMG("ID_11580C74ECDF4103B94947485A077464",1)
56 | 2.8公开课教室校徽墙 | 3 | 项 | 11400 | 规格：校徽长605*高605mm 金属字:因书法字体尺寸不统一，详见施工图 材质工艺：校徽20mm铝板浮雕 金属字20mm不锈钢球面古铜色电镀字 安装方式：不锈钢膨胀螺丝贴墙固定 | 详见设计方案P85-86 | =DISPIMG("ID_91C379E111004DDB8145F98FEC71E9E7",1)
57 | 2.91心理值班室文化墙1 | 1 | 项 | 3500 | 墙面规格：7500*3780mm，详见设计图纸 材质工艺：18mmPVC垫白+UV+侧喷；5mm亚克力+激光雕刻+烤漆； 15mm亚克力+激光雕刻+烤漆 安装方式：防霉玻璃胶胶固定 | 详见设计方案P87 | =DISPIMG("ID_795C9E9831424EC68198581B8E70E0AD",1)
58 | 2.92心理值班室文化墙2 | 1 | 项 | 3000 | 墙面规格：7500*3780mm,，详见设计图纸 材质工艺：18mmPVC垫白+UV+侧喷；15mm亚克力+激光雕刻+烤漆； 5mm亚克力+激光雕刻+烤漆 安装方式：防霉玻璃胶胶固定 | 详见设计方案P88 | =DISPIMG("ID_1C2BE1E8D4CB4B89BA2E8B090B8061F1",1)
59 | 3.1信息楼一楼大厅主题墙 | 1 | 项 | 75000 | 规格：12600*3200mm+3700*3200mm+3700*3200mm 材质工艺：造型墙面（轻钢龙骨+9mm防火板+9.5mm石膏板）+定制宣绒墙布(基膜+糯米胶) +定制木饰面+定制金属件古铜金属烤氟碳漆字+3mm不锈钢烤氟碳漆，丝网印刷 +定制发光字(12V电源+变压器）+LED灯带(12V电源+变压器）+彩色无机涂料+5亚克力烤漆字+10mm亚克力烤漆字+15mmpvc底板 需包含电路改线引线及墙面复原，整体墙面发光控制加装独立开关。 安装方式：不锈钢膨胀螺丝贴墙固定 | 详见设计方案P90-96 | =DISPIMG("ID_A56249E172384C3C9A826EA675322044",1)
60 | 3.1信息楼外大屏包柱美化 | 2 | 项 | 12000 | 规格：2100*980mm*6面（2处位置：信息楼、食堂东大屏，每处2根立柱） 材质工艺：2mm冲孔铝板 工艺：20mm折边，冲孔+烤漆 安装方式：304#20*20mm*2mm不锈钢钢管骨架，不锈钢膨胀螺丝固定 | 详见设计方案P97-98 | =DISPIMG("ID_EC164A6B1EE9440C8010F7029B16FF73",1)
61 | 4.1运动场主席台校徽 | 1 | 项 | 7000 | 规格：校徽1385*1385mm侧厚50mm；304#精工字572*572mm侧厚50mm 材质工艺：2mm304#不锈钢+焊接打磨+折弯造型+烤氟碳漆； 10mm亚克力激光雕刻+烤漆 安装方式:不锈钢膨胀螺丝固定 | 详见设计方案P100 | =DISPIMG("ID_D26C5CE622B5464395D6572B0A317B48",1)
62 | 4.2篮球场+排球场防护罩 | 96 | 个 | 28800 | 规格：高2200mm，上口直径115mm，下口直径140mm，检修口直径150mm 材质工艺：基于上下口直径与材料的弯曲程度，防护罩厚度为20mm 安装方式：魔术贴固定 | 详见设计方案P101-102 | =DISPIMG("ID_0239C0A50325410ABEDBBECF57F70739",1)
63 | 4.3运动场围网美化装饰 | 30 | 个 | 90000 | 规格：1127mm*1051mm≤因造型不同≤1635mm*1430mm 材质工艺：2mm304#不锈钢围边双面造型，内部根据结构钢骨架支撑， 侧厚30mm，图案分色烤氟碳漆，文字丝印。 安装方式：造型背面焊接不锈钢螺丝，不锈钢扣件固定 | 详见设计方案P103-105 | =DISPIMG("ID_68B1ECE1C40D47EBA649DE041EC1C7FE",1)
64 | 4.4运动场不锈钢座凳 | 40 | 个 | 44000 | 规格：长2000*宽400*高450mm 材质工艺：2mm304#不锈钢+焊接打磨+折弯造型 侧厚60mm，烤氟碳漆+内嵌塑木座垫 | 详见设计方案P106-107 | =DISPIMG("ID_6EEB7590EECD43808DC9B21F8C45BCEB",1)
65 | 4.5体育馆门厅主题墙1 | 1 | 项 | 14000 | 规格：墙面尺寸：12000*3660mm，整体尺寸：9441*1920mm，详细尺寸见设计图 材质工艺 彩色色块：1.5mm304#不锈钢+折弯造型侧厚30mm+烤氟碳漆 内部根据结构钢骨架支撑； 安装方式：不锈钢膨胀螺丝贴墙固定 白色人物：10mm亚克力激光雕刻+烤漆，悬空垫高； 标语：2mm304#不锈钢套壳字烤氟碳漆，不锈钢膨胀螺丝贴墙固定pvc文字内衬， 不锈钢套壳字打结构胶套入固定，防霉玻璃胶胶封边，侧厚30mm， | 详见设计方案P108-109 | =DISPIMG("ID_5E4BE57EBD2345159C43B538D4FC8378",1)
66 | 4.6体育馆门厅学校荣誉墙 | 1 | 项 | 10000 | 规格：墙面尺寸：3660*6330mm，整体尺寸：4918*2448mm，详细尺寸见设计图 材质工艺： 四块不锈钢板：1.5mm304#不锈钢，侧厚250mm，烤氟碳漆，内部根据结构钢骨架支撑； 不锈钢底板：1.5mm304#不锈钢+折弯造型，侧厚25mm+烤氟碳漆，层板厚度20mm，四周向上收口10*10mm，内部根据结构钢骨架支撑； 校徽+校名：1.5mm304#不锈钢+折弯造型，侧厚30mm+烤氟碳漆，内部根据结构钢骨架支撑； 10mm亚克力激光雕刻烤漆字；30mm亚克力激光雕刻+烤漆 安装方式：不锈钢膨胀螺丝贴墙固定 | 详见设计方案P110-111 | =DISPIMG("ID_65E6BD693CA643E0B35D507AFB753C17",1)
67 | 4.7体育馆个人荣誉表彰墙 | 1 | 项 | 8000 | 规格：墙面尺寸：6500*3660mm，整体尺寸：4845*1274mm，详细尺寸见设计图 材质工艺：5mm亚克力烤漆雕刻字；10mm亚克力板材雕刻烤漆线条；8mmpvc垫白+UV+侧喷；12mmpvc垫白+UV+侧喷+面层软磁吸贴 安装方式：防霉玻璃胶胶固定 | 详见设计方案P112 （需根据甲方要求进行深化设计，经由甲方审核确认无误后制作） | =DISPIMG("ID_B153D40167C1458FA6F70C4F21885CCA",1)
68 | 4.8体育馆健身房文化墙 | 1 | 项 | 8500 | 规格：墙面尺寸：11000*3900mm，整体尺寸：6406*2193mm，详细尺寸见设计图 材质工艺：10mm亚克力激光雕刻+烤漆；20mm亚克力激光雕刻+烤漆+悬空垫高；10mm亚克力激光雕刻+烤漆UV 安装方式：防霉玻璃胶胶固定 | 详见设计方案P113 | =DISPIMG("ID_017ACCDAB3234962936EBC26BB0FD8F1",1)
69 | 4.9体育馆兵乓球室文化墙 | 1 | 项 | 4000 | 大铝合金快拆边框 规格：4974*1300mm，侧厚27mm，正视宽度40mm 画面：10mmpvc垫白uv 小铝合金快拆边框 规格：铝合金快拆边框650*956mm，侧厚10mm，正视宽度25mm 画面：5mmpvc垫白uv 安装方式：不锈钢膨胀螺丝贴墙固定 | 详见设计方案P114 （需根据甲方要求进行深化设计，经由甲方审核确认无误后制作） | =DISPIMG("ID_A17DD237CB08489899DB710E4573F28A",1)
70 | 4.10体育馆篮球场氛围海报 | 3 | 个 | 48000 | 规格：6000*3800mm*2个；7000*3800mm1个 材质工艺：软膜灯箱（不加灯） 40*40*1.5mm304#不锈钢方管骨架； 侧面灯箱专用型材，侧厚80mm 安装高度离地≥2500mm，需使用登高车作业 安装方式：不锈钢膨胀螺丝贴墙固定 | 详见设计方案P115 | =DISPIMG("ID_BBA9671ED95F42D3BAF5716209C1B914",1)
71 | 4.11体育馆羽毛球场文化墙1 | 1 | 项 | 5500 | 规格：墙面尺寸：7800*3900mm，整体尺寸：4845*2157mm，详细尺寸见设计图 12mmPVC垫白+UV+侧喷 安装方式：采用防霉玻璃胶胶固定 | 详见设计方案P116 | =DISPIMG("ID_A400DA68A90749208E107D8FE2FCC2E2",1)
72 | 4.12体育馆羽毛球场文化墙2 | 1 | 项 | 4000 | 大铝合金快拆边框 规格：4974*1300mm，侧厚27mm，正视宽度40mm 画面：10mmpvc垫白uv 小铝合金快拆边框 规格：铝合金快拆边框650*956mm，侧厚10mm，正视宽度25mm 画面：5mmpvc垫白uv 安装方式：不锈钢膨胀螺丝贴墙固定 | 详见设计方案P117 （需根据甲方要求进行深化设计，经由甲方审核确认无误后制作） | =DISPIMG("ID_3AB377C06D2343F28C315E38B5CF5545",1)
73 | 4.13体育馆二楼接待长廊挂幅 | 8 | 套 | 42400 | 规格：650*2000mm画面+电动升降杆安装高度8米左右（升降高度≤7m） 材质工艺：电动升降杆铝镁合金（电动开关+遥控开关双控），管径55mm；管长1000mm 安装：双层脚手架+电路开关排线+已完成吊顶拆装复原工作+需包含电路改线引线及墙面复原 画面650*2000mm双喷布，下口车线+不锈钢杆 安装高度离地≥2500mm，需使用登高车作业 安装方式：不锈钢膨胀螺丝固定 | 详见设计方案P118 | =DISPIMG("ID_49B453539CE44113A8827A0B1C714525",1)
74 | 5.1国际部门外立牌 | 1 | 个 | 10000 | 规格：主体尺寸2200*850*350mm 材质工艺：1.5MM 304#不锈钢实心字10mm侧厚+2mm304#不锈钢 10mm侧厚+30x30x2mm304不锈钢管框架 +精工304#不锈钢烤漆双面字15mm侧厚+丝网印刷 内部根据结构钢骨架支撑 安装方式： C30砼基础（表面复原原地面形态）+预埋铁件（不锈钢管结构）；尺寸详见图纸 | 详见设计方案P120-121 | =DISPIMG("ID_7786B06F2A164105B04BD6B4142191F9",1)
75 | 5.2国际交流中心外墙logo | 1 | 项 | 4000 | 规格：整体尺寸：2273*318mm+2273*89mm；侧厚30mm 2mm304#不锈钢套壳字（烤蓝色氟碳漆）， 安装方式：不锈钢膨胀螺丝贴墙固定pvc文字内衬， 不锈钢套壳字打结构胶套入固定，防霉玻璃胶封边 | 详见设计方案P122-123 | =DISPIMG("ID_15CDB10FE2AF41FFAFD9FA7EF8A40E8C",1)
76 | 5.3国际部大门入口接待区 | 1 | 项 | 15000 | 规格：墙面尺寸：3100*2400mm 材质工艺：18mm木工板打底+乳胶漆+画面整体宣绒布UV； 文字20mm亚克力烤漆字+激光切割； 文字10mm亚克力烤漆字+激光切割； 20mm铝合金本色收边条； 安装方式：亚克力材质工艺防霉玻璃胶胶固定 接待吧台：2600*1000mm，板材厚度18mm 板材E0级实木多层板成品款式供甲方选择 | 详见设计方案P124-125 | =DISPIMG("ID_51BD26EEA07A4D13A7ADC1F075E08B62",1)
77 | 5.4国际部中厅挑高层文化墙 | 1 | 项 | 10000 | 规格：13650*2550mm 材质工艺：定制宣绒墙布(基膜+糯米胶)uv打印+侧厚20mm不锈钢烤漆套壳金属字打胶固定（内垫18mmpvc不锈钢螺丝固定） 安装部分高度离地≥2500mm且部分区域因地形限制，需使用登高车与脚手架共同作业 安装方式：采用防霉玻璃胶胶固定，宣绒布四周及中段共6枚100mm长不锈钢螺丝加固固定 | 详见设计方案P126 | =DISPIMG("ID_A00CC9A14832455D8FEA21A613899731",1)
78 | 5.5国际部台阶前立体造型 | 1 | 项 | 10000 | 规格：3000*942*300mm 材质工艺：1.5mm精工304不锈钢烤漆双面字100mm侧厚; 1.5mm304不锈钢烤氟碳漆300mm宽; 1.5mm精工304不锈钢烤漆双面字100mm侧厚 | 详见设计方案P127 | =DISPIMG("ID_933D654248E1499F9150D3CFA5D79412",1)
79 | 5.6国际部台阶上格子柜 | 1 | 项 | 25000 | 规格：见图纸 材质工艺： 柜板EO级实木多层板，板厚18mm；镀铬不锈钢五金件； 安装方式：不锈钢膨胀螺丝固定， pvc封边条封边。 按设计图纸现场加工 台阶处定制PU皮软包坐垫（蓝黄双色）： 规格80*45*10cm厚度5cm（6个） 规格40*45*10cm厚度5cm（10个） | 详见设计方案P128-129 | =DISPIMG("ID_928E0967BB0148428799176780681577",1)
80 | 5.7国际部相伯讲堂背景墙 | 1 | 项 | 6500 | 规格：3260*5570mm 材质工艺：定制宣绒墙布(基膜+糯米胶)uv打印； 国旗10mm亚克力激光雕刻+烤漆； 文字10mm亚克力激光雕刻+烤漆； 12mmPVC垫白+UV+侧喷 安装方式：采用防霉玻璃胶胶固定 | 详见设计方案P130 | =DISPIMG("ID_67C24445487D4C0FBDE8BB00E483FCC2",1)
81 | 5.81国际部二楼休息区文化墙1 | 1 | 项 | 8000 | 规格：6450*3000mm 材质工艺：定制宣绒墙布(基膜+糯米胶)uv打印； 12mmpvc垫白+UV+侧喷+面层软磁吸贴； 可转移黑胶车贴：700*1600mm 安装方式：采用防霉玻璃胶胶固定 | 详见设计方案P131 | =DISPIMG("ID_D868697C872D4A079E1CF183FA49B149",1)
82 | 5.82国际部二楼休息区文化墙12 | 1 | 项 | 3500 | 规格：墙面尺寸：6930*3000mm，整体尺寸：3536*1016mm 材质工艺：10mm亚克力激光雕刻+烤漆+悬空垫高； 安装方式：防霉玻璃胶胶固定 可转移黑胶车贴：700*1600mm | 详见设计方案P133 | =DISPIMG("ID_44AB2A31E65A4682A339D718CF53199B",1)
83 | 5.83国际部二楼休息区家具 | 1 | 组 | 40000 | 规格：见图纸 材质工艺： 柜板EO级实木多层板材，板厚18mm；镀铬不锈钢五金件； 安装流程： 1.造型家具定制，现场组装，共计五组。按设计图纸现场加工 ①尺寸6875*850*400mm ②尺寸2380*800*900mm ③尺寸2960*2000*500mm；数量2 ④尺寸3900*400*870mm+3900*350*300mm ⑤尺寸2500*300*30mm+2900*300*30mm，30mm实木加厚板材 2.成品家具采购（板材材质工艺要求E0级实木多层板）： 1.方块沙发凳8个600*600*400mm；长方形沙发凳2个1200*600*400mm 2.圆形沙发凳4个；直径600*高400mm 3.圆桌2张直径800mm高750mm，配套椅子8张 4.圆形茶几3个；直径600*高450mm | 详见设计方案P134-141 （成品款式需提供样品供甲方选款选料确认后进行批量供货） | =DISPIMG("ID_53844B1501DC448BBC4BA40A783B07D5",1)
84 | 6.1实验楼门厅造型 | 1 | 项 | 26000 | 规格：4685 *1700*470mm 材质工艺： 结构造型304不锈钢，304不锈钢精工双面字及实心字，板材厚度≥1.5mm，烤氟碳漆；3mm有机玻璃烤漆+丝网印图案 内部根据结构钢骨架支撑 | 详见设计方案P143-144 | =DISPIMG("ID_23DB9234AE8445979581DA31855C5641",1)
85 | 6.2实验室空间氛围墙 | 120 | 块 | 18000 | 规格：400*600mm 材质工艺：12mm雪弗板覆亚克力水晶片UV打印 安装方式：防霉玻璃胶胶固定 | 详见设计方案P145 | =DISPIMG("ID_14E3203BCCCA4677A64384578A15F7E8",1)
86 | 6.3实验室/信息机房教室后墙文化标语 | 55 | 项 | 192500 | 规格：6000*1700mm 材质工艺：15mm亚克力烤漆（文字部分）+10mm亚克力烤漆（图形部分） 具体内容根据甲方最终设计定稿调整 安装方式：防霉玻璃胶胶固定 | 详见设计方案P146-147 | =DISPIMG("ID_D0B9366D9ECF4A73BC562A2AED47171F",1)
87 | 6.4实验楼4F品牌社团简介牌 | 14 | 个 | 11200 | 规格：506*310mm；底层侧厚30mm,面层侧厚20mm; 材质工艺：304#2mm不锈钢板围边分层烤漆+标题丝印 +内容版块UV打印+2mm透明亚克力插槽 底层内部根据结构钢骨架支撑 安装方式：不锈钢膨胀螺丝贴墙固定 | 详见设计方案P148-149 | =DISPIMG("ID_2A7F51CF85CD4C0186BB178C8AAE2F46",1)
88 | 6.5实验楼4F品牌社团文化墙 | 14 | 组 | 49000 | 规格：墙面尺寸：2960*900mm 材质工艺： 左侧宣传栏：白磁板；15mm亚克力+激光雕刻+烤漆；12mmpvc垫白+UV+侧喷 右侧内容：底版：18mmpvc垫白+UV+侧喷+面层软磁吸贴 面贴：磁吸贴uv;15mm亚克力+激光雕刻+烤漆 安装方式：防霉玻璃胶胶固定 | 详见设计方案P150-151 | =DISPIMG("ID_917EE03C51BA44C9BA44A88792F376C1",1)
89 | 7.11艺术楼门厅主题墙 | 1 | 项 | 8000 | 墙面尺寸：4400*2990mm 材质工艺：50x50mm铝方通烤氟碳漆，壁厚1.5mm;整体宣绒布uv画面；6mm亚克力uv画面+镜钉固定；20mm亚克力烤漆字+激光雕刻；10mm亚克力烤漆字+激光雕刻；9.5mm石膏板x2+18mm木工板打底+乳胶漆+面贴宣绒布；实木装饰画1幅 安装方式：亚克力uv画面镜钉固定；实木装饰画隐形挂码+不锈钢膨胀螺丝固定；防霉玻璃胶胶固定 | 详见设计方案P153-155 （画面内容需根据甲方提供原作品进行高精度扫描后排版印刷，经由甲方审核确认无误后制作） | =DISPIMG("ID_F9D6A6923BCF4745B351D32227791EEA",1)
90 | 7.12艺术楼门厅移动滑轨+挂画 | 1 | 项 | 18000 | 墙面尺寸：4400*3003mm/4400*3100mm/4400*3100mm/12000*2700mm 材质工艺：定制宣绒墙布(基膜+糯米胶)uv打印+定制1.5mm铝合金画框+木纹热转印，边框厚15mm，侧厚25mm 安装方式：铝型材U型轨道侧装+钢丝绳+铝套固定+轨道挂钩+调节钩 | 详见设计方案P156-160，168 （画面内容需根据甲方提供原作品进行高精度扫描后排版印刷，经由甲方审核确认无误后制作） | =DISPIMG("ID_2C4301D770E34CAA897A2B1BF4DD3058",1)
91 | 7.13艺术楼门厅移动展架1 | 25 | 个 | 50000 | 规格：900*2200mm 材质工艺：1.5mm304不锈钢方管+亚克力UV烤漆+激光雕刻+1.5mm不锈钢烤氟碳漆+3mm有机玻璃+10mm亚克力烤漆字 3+5mmKT板画面+3mm有机玻璃丝网印画面，底座厚50mm，1.5寸万向轮（材质工艺304不锈钢、带刹车） 数量：（艺术楼15个，国际部10个） | 详见设计方案P161-163 （画面内容需根据甲方提供原作品进行高精度扫描后排版印刷，经由甲方审核确认无误后制作） | =DISPIMG("ID_C4A4B8687BD24371906B85E6788A8B74",1)
92 | 7.14艺术楼门厅木结构+玻璃展柜 | 6 | 个 | 12000 | 规格：1700*600*600mm 材质工艺：10mm超白钢化玻璃+方型黑色烤漆展托+304#不锈钢木纹烤漆 玻璃开启方式：侧开，玻璃罩 设置单扇侧开门，采用304不锈钢合页 ，与玻璃罩主体连接，合页间距≤300mm；配备隐形不锈钢锁具，与玻璃罩衔接处采用硅胶密封条。 | 详见设计方案P164-165 | =DISPIMG("ID_AD14E46EA69E445B925220E0757CFC17",1)
93 | 7.15艺术楼门厅移动展架2 | 7 | 个 | 17500 | 规格：2400*994*870mm 材质工艺：30x30x2mm不锈钢方管烤氟碳漆 +ENF级18mm 中密度纤维板免漆板+1.5寸万向轮（304不锈钢 带刹车） 画面：可转移黑胶车贴 | 详见设计方案P166-167 （画面内容需根据甲方提供原作品进行高精度扫描后排版印刷，经由甲方审核确认无误后制作） | =DISPIMG("ID_8224000074174656B8A27CE614AEFDA6",1)
94 | 7.2艺术楼廊道内可替换装饰画 | 50 | 个 | 12500 | 材质工艺：2mm有机玻璃+12mm高密度雪弗板+垫白UV+铝型材边框 规格：外框总厚度25mm，边框壁厚3.5mm，内槽宽度10mm 安装方式：不锈钢膨胀螺丝固定 | 详见设计方案P169 （画面内容需根据甲方要求后续深化设计，经由甲方审核确认无误后制作） | =DISPIMG("ID_BAE26AC772D04F30921B7F87A523A0DA",1)
95 | 7.31艺术楼学生发展指导中心1号墙 | 1 | 项 | 10000 | 规格：3900*3000mm 材质工艺：造型墙面（轻钢龙骨+9mm防火板+9.5mm石膏板）+面贴木纹墙布，整体凸出218mm；15mm亚克力烤漆+激光雕刻；10mm亚克力烤漆字+激光雕刻；白色栅格10mm亚克力烤漆；18mm木工板贴木纹宣绒布隐形按压门（反弹器按压开门）；画面pvc即时贴 安装方式：防霉玻璃胶胶固定 | 详见设计方案P171-173 | =DISPIMG("ID_6AD7CB370B1C437A852AE1EC96FE8E8E",1)
96 | 7.32艺术楼学生发展指导中心2号墙 | 1 | 项 | 7000 | 规格：7350*3000mm 材质工艺：平整墙面批腻子+乳胶漆（三底两面）；木工板打底（板材厚度18mm）+批腻子+面贴木纹饰面（包含封边）+瓷砖与墙面垫平，信箱1.5mm304不锈钢造型+氟碳烤漆 +不锈钢膨胀螺丝固定+15mm亚克力板材uv烤漆字； 8mmpvc垫白+5mm亚克力+UV；12mmpvc垫白+5mm亚克力+UV 安装方式：防霉玻璃胶胶固定 | 详见设计方案P174-175 | =DISPIMG("ID_DA66A2E12C4C4373BABE8885EDA15012",1)
97 | 7.33艺术楼学生发展指导中心3号墙 | 1 | 项 | 5000 | 规格：5150*3000mm 材质工艺：平整墙面批腻子+乳胶漆（三底两面）；瓷砖与墙面连接处垫平+木工板打底（板材厚度18mm）+批腻子+乳胶漆+厚50mm+面贴宣绒布+整体封边+不锈钢膨胀螺丝固定； 12mmpvc垫白+5mm亚克力+UV;15mm亚克力烤漆字+激光雕刻+UV 安装方式：防霉玻璃胶胶固定 | 详见设计方案P176-177 | =DISPIMG("ID_B7F4D9ABB4D14F35BDA8C0F9F81BC6B7",1)
98 | 7.34艺术楼学生发展指导中心4号墙 | 1 | 项 | 7000 | 规格：7900*3000mm 材质工艺：平整墙面批腻子+乳胶漆（三底两面）； 15mm亚克力烤漆字+激光雕刻+UV；8mmpvc垫白+5mm亚克力+UV；12mmpvc垫白+5mm亚克力+UV； 层板1.5mm304#不锈钢侧厚300mm+烤氟碳漆+不锈钢膨胀螺丝固定； 安装方式：防霉玻璃胶胶固定 | 详见设计方案P178-179 | =DISPIMG("ID_4AA86C70BDED46D7AE5C0D4C4EAD6179",1)
99 | 7.35艺术楼学生发展指导中心5号墙 | 1 | 项 | 6500 | 规格：7000*3000mm 材质工艺：平整墙面批腻子+乳胶漆（三底两面）；单块画面200mm*200mm镜子400mm*400mm;底板18mmpvc+垫白+uv+面层软磁吸贴；画面:磁吸贴uv；15mm亚克力烤漆字+激光雕刻+UV 安装方式：防霉玻璃胶胶固定 | 详见设计方案P180-181 | =DISPIMG("ID_35B21C25F95A4845B98D9457E0DA9EDF",1)
100 | 7.36艺术楼学生发展指导中心6号墙 | 1 | 项 | 4000 | 规格：9350*3000mm 材质工艺：平整墙面批腻子+乳胶漆（三底两面）； 12mmpvc垫白+5mm亚克力+UV；15mm亚克力烤漆字+激光雕刻+UV； 安装方式：防霉玻璃胶胶固定 | 详见设计方案P182-183 | =DISPIMG("ID_C6B06A5EF5F64F059364B715D79FF6FE",1)
101 | 7.37艺术楼学生发展指导中心7号墙 | 1 | 项 | 3800 | 规格：5730*3000mm 材质工艺：平整墙面批腻子+乳胶漆（三底两面）； 12mmpvc垫白+5mm亚克力+UV；15mm亚克力烤漆 +激光雕刻+UV 安装方式：防霉玻璃胶胶固定 | 详见设计方案P184-185 | =DISPIMG("ID_25B4D060E68E41A9B059253D5B581A71",1)
102 | 7.38艺术楼学生发展指导中心门牌 | 12 | 个 | 1200 | 规格：300*140mm 材质工艺：5mm+3mm+5mm亚克力三层叠加表面UV，总侧厚13mm， 中间层雕刻滑轨，附加3mm亚克力滑块uv； 安装方式：防霉玻璃胶胶固定 | 详见设计方案P186-187 | =DISPIMG("ID_7156B2726B2C417794F8A75D6CB326B3",1)
103 | 7.39艺术楼学生发展指导中心告知牌 | 12 | 组 | 24000 | 规格：900*800mm+575*800mm 材质工艺：20mm亚克力+激光雕刻+UV： 10mm亚克力+激光雕刻+UV； 5mm亚克力+激光雕刻+UV 安装方式：不锈钢膨胀螺丝+防霉玻璃胶胶固定 | 详见设计方案P188 | =DISPIMG("ID_5865225816CF4CEBBD2FB00BC7D249BC",1)
104 | 7.40艺术楼学生发展指导中心玻璃贴 | 52 | 个 | 4160 | 规格：500*1400mm 材质工艺：透明膜UV画面+湿贴安装 | 详见设计方案P189-190 | =DISPIMG("ID_63D3C40DC9604501AE9511FA0A9C0719",1)
105 | 8.1 图书馆1F西侧门厅墙面 | 1 | 项 | 23000 | 规格：12390*2790mm 材质工艺：造型墙面（轻钢龙骨+9mm防火板+9.5mm石膏板） +定制宣绒墙布(基膜+糯米胶)+定制5mm木饰面 +定制发光字(12V电源+变压器）+LED灯带(12V电源+变压器）+彩色无机涂料+5/10mm亚克力烤漆字+15mmpvc底板 需包含电路改线引线及墙面复原，整体墙面发光控制加装独立开关。 安装方式：轻钢龙骨不锈钢膨胀螺丝固定，防霉玻璃胶胶固定 | 详见设计方案P192-193 | =DISPIMG("ID_AEF1254F59A548B597DCEDFEFA894B03",1)
106 | 8.1图书馆1F东侧门厅墙面 | 1 | 项 | 20000 | 规格：14955*2790mm 材质工艺：造型墙面（50系轻钢龙骨+9mm防火板+9.5mm石膏板） +定制宣绒墙布(基膜+糯米胶)+定制5mm木饰面 +定制发光字(12V电源+变压器）+LED灯带(12V电源+变压器）+彩色无机涂料+5/10mm亚克力烤漆字+15mmpvc底板 需包含电路改线引线及墙面复原，整体墙面发光控制加装独立开关。 安装方式：轻钢龙骨不锈钢膨胀螺丝固定，防霉玻璃胶胶固定 | 详见设计方案P194-195 | =DISPIMG("ID_8975BDE0BC9A455B9AFF1326A93D4491",1)
107 | 8.2图书馆2楼廊道西侧墙面 | 1 | 项 | 8000 | 规格：7300*1300mm/3066*890mm 材质工艺:1.5mm304不锈钢+木纹热转印；侧厚 10mm+不锈钢膨胀螺丝固定；10mm亚克力+激光雕刻+烤漆；8mmpvc垫白+UV+侧喷+底层软磁吸贴；5mm亚克力+激光雕刻+烤漆；15mm亚克力+激光雕刻+烤漆+UV 可转移黑胶车贴：700*1600mm 安装方式：防霉玻璃胶胶固定 | 详见设计方案P196-198 | =DISPIMG("ID_0201B115E5BA4CC4908B15EB10A625FF",1)
108 | 8.2图书馆2楼廊道东侧墙面 | 1 | 项 | 7000 | 规格：2840*750mm/7200*1400mm 材质工艺:底板18mmpvc+垫白+uv+面层软磁吸贴；画面:磁吸贴uv;5mm亚克力+激光雕刻+烤漆+UV;10mm亚克力+激光雕刻+烤漆+UV+悬空垫高;15mm亚克力+激光雕刻+烤漆+UV;12mmpvc垫白+UV+侧喷;8mmpvc垫白+UV+侧喷 可转移黑胶车贴：700*1600mm 安装方式：防霉玻璃胶胶固定 | 详见设计方案P199-201 | =DISPIMG("ID_C3729080970D442DBB3F6122FD95ACBF",1)
109 | 8.3图书馆内挂画 | 20 | 个 | 18000 | 规格：外框尺寸1100*500mm 材质工艺：1.5mm304#不锈钢+激光切割焊接+内陷14mm+烤氟碳漆；侧厚30mm,正视边宽20mm，12mm PVC+UV+覆肤感膜(高密度） 安装方式：不锈钢膨胀螺丝固定 | 详见设计方案P202 | =DISPIMG("ID_3AD97A162C614648B0E049B36C9BEEE8",1)
110 | 9.1食堂二楼三楼教宣传栏 | 2 | 个 | 14000 | 规格：5160*1820mm 材质工艺：套壳304#不锈钢精工字，侧厚20mm垫层18mmpvc悬空垫高；1.5mm304#不锈钢+焊接打磨+折弯造型侧厚20mm，烤氟碳漆；1.5mm304#不锈钢+焊接打磨+折弯造型侧厚20mm，分色烤氟碳漆+丝印文字；铝型材翻折快拆海报框；10mm亚克力+激光雕刻+烤漆；8mm高密度雪弗板垫白+UV；亚克力插槽详见施工图 固定方式：不锈钢膨胀螺丝固定；防霉玻璃胶胶固定 | 详见设计方案P204 | =DISPIMG("ID_DEBDD7CD365846278232EF104EF41743",1)
111 | 9.21食堂一楼文化墙1 | 1 | 项 | 4500 | 规格：4200*1400mm 材质工艺：5mm亚克力+激光雕刻+UV；15mm亚克力+激光雕刻+UV；8mmpvc垫白+激光雕刻+UV+侧喷；12mmpvc垫白+激光雕刻+UV+侧喷 安装方式：防霉玻璃胶胶固定 | 详见设计方案P205 | =DISPIMG("ID_7AF360D0CD3C4924B5F4A3ABCC7AC809",1)
112 | 9.22食堂一楼文化墙2 | 1 | 项 | 4500 | 墙面尺寸：3950*1200mm 材质工艺：8mmpvc垫白+激光雕刻+UV+侧喷；12mmpvc垫白+激光雕刻+UV+侧喷 10mm亚克力+激光雕刻+UV；15mm亚克力+激光雕刻+UV 安装方式：防霉玻璃胶胶固定 | 详见设计方案P206 | =DISPIMG("ID_53029021259145D58A9D4003652AE06C",1)
113 | 9.23食堂二楼楼文化墙1 | 1 | 项 | 3000 | 墙面尺寸：3750*880mm 材质工艺：8mmpvc垫白+激光雕刻+UV+侧喷+肤感膜； 12mmpvc垫白+激光雕刻+UV+侧喷+肤感膜 安装方式：防霉玻璃胶胶固定 | 详见设计方案P207 | =DISPIMG("ID_B1AC3886EF724BD39396E7A2A6C3A2A9",1)
114 | 9.24食堂二楼楼文化墙2 | 1 | 项 | 6000 | 规格：4000*1835mm 材质工艺：8mmpvc垫白+激光雕刻+UV+侧喷；12mmpvc垫白+激光雕刻+UV+侧喷； 5mm亚克力+激光雕刻+UV；15mm亚克力+激光雕刻+UV 安装方式：防霉玻璃胶胶固定 | 详见设计方案P208 | =DISPIMG("ID_6EBD9F7246634904B7077A574C18F79A",1)
115 | 9.25食堂三楼楼文化墙1 | 1 | 项 | 2800 | 规格：1500*2000mm 材质工艺：12mmpvc垫白+激光雕刻+UV+侧喷； 15mm亚克力+激光雕刻+UV 安装方式：防霉玻璃胶胶固定 | 详见设计方案P209 | =DISPIMG("ID_E6F5AE50AB804FBB9A2441ACAE910C47",1)
116 | 9.26食堂三楼楼文化墙2 | 1 | 项 | 3200 | 规格：3428*980mm 材质工艺：8mmpvc垫白+激光雕刻+UV+侧喷；12mmpvc垫白+激光雕刻+UV+侧喷； 15mm亚克力+激光雕刻+UV 安装方式：防霉玻璃胶胶固定 | 详见设计方案P210 | =DISPIMG("ID_FF9409CE25CE4C4ABFE28CB4F94B373C",1)
117 | 9.3食堂宣传海报 | 40 | 个 | 12800 | 规格：700*1000mm 材质工艺：铝合金快拆边框，侧厚10mm，正视宽度25mm 画面：kt板覆写真（哑膜） 安装方式：不锈钢膨胀螺丝固定 | 详见设计方案P211 | =DISPIMG("ID_04A9251D1838434899E82BBDBC188DC9",1)
118 | 10.1宿舍区室内公告栏 | 6 | 个 | 24000 | 规格：2700*1400mm 材质工艺：2mm304不锈钢折边（对应色样做烤氟碳漆/拉丝本色/热转印木纹工艺）20mm厚亚克力、15mm亚克力、松木板 内部根据结构钢骨架支撑 底板内容uv打印+局部立体字亚克力烤漆 面贴A4亚克力插槽8个+710*1328mm松木底板 安装方式：不锈钢膨胀螺丝 | 详见设计方案P213-214 | =DISPIMG("ID_F29292A092964A5BA134D48D71E9D688",1)
119 | 10.2宿舍区外墙公告栏 | 1 | 个 | 9000 | 规格：5140*1380mm 材质工艺：2mm304不锈钢折边（对应色样做烤氟碳漆/拉丝本色/热转印木纹工艺） 内部根据结构钢骨架支撑 底板内容kt板印刷 面挂钢化玻璃液压杆开合方式橱窗框架，底部不锈钢鸭嘴扣（工艺同户外宣传栏） 画面kt板+镜钉固定 安装方式：不锈钢膨胀螺丝 | 详见设计方案P215-216 | =DISPIMG("ID_F2B412B04E43423AAD07DBB119758842",1)
合计 |  |  |  | 3513580