## Sheet1
序号 | 设备名称 | 特征描述 | 单位 | 数量 | 综合单价 | 总价
一、大屏及背景墙
1 | 气象会商显示屏 | 1、包含显示屏19.66（7.68m*2.56m）平米、箱体内部接收卡60张、电源70个、屏体钢结构、外框包边以及一个三角架等 2、显示屏要求： 1.点间距≤1.25mm,像素密度：≥640000dot/m2，采用压铸铝前维护箱体、箱体尺寸640*640&640*480，刷新率：≥3840Hz 2.具有拼缝微调节技术，模组平整度/间隙：≤0.04mm，模组间相对错位值：≤0.5% 4.水平/垂直相对错位等级符合SJ/T 11141-2017要求，错位等级≤0.05% 5.水平/垂直视角：≥170°/170°，色度均匀性：±0.001CxCy之内 6.亮度≥500cd/㎡支持软件0-100%调节，发光点中心距偏差≤0.8%，亮度均匀性≥99% 7.色温：2500-12000K可调，色温为6500K时，100%，75%，50%，25%四档电平白场调节色温误差≤100K 8.最大功耗:≤445W/㎡，平均功耗：≤135W/㎡ 9.依据GB4943.1-2022信息技术设备安全标准进行机械强度试验，绝缘穿透距离≥0.4mm，外部爬电距离＞7mm 10.依据SJ/T 11590-2016 LED显示屏图像质量主观评价方法检测主观评价为优 11.模组材质支持高强度塑胶套件，模组采用4P接插头，免工具维护，具有防呆装置，避免线路接错的问题。采用集成 HUB 接收卡控制，支持通讯状态监测 12.依据GB/T 17626.3-2018标准进行电快速瞬变脉冲群、依据GB/T 17626.5-2019标准进行浪涌试验、依据GB/T 9254.2-2021标准进行静电放电试验，测试过程中样品均无异常 13.通过光生物安全及蓝光危害评估无危害类检测:依据标准进行光生物安全及蓝光危害评估检测无危害类在8h(30000s)曝辐中不造成光化学紫外线危害(ES),并在1000s(约16min)内不造成近紫外危害(EUVA),并在 10000s(约2.8h)内不造 成对视网膜蓝光危害(LB)并在10s内不造成对视网膜热危害(LR),并且在1000s 内不造成对眼睛的红外辐射危害(EIR)LB≤5W.m-2.sr-1 14.平均使用寿命≥100000hrs,平均无故障时间≥100000hrs 15.抗震等级：依据GB/T 17742-2020《中国地震烈度表》，其抗震等级>9级 16.逐点校正功能：支持单点亮度色度校正功能，校正后亮度损失＜10%； 17.显示屏支持抑制摩尔纹功能，减轻摩尔纹视觉主观效果80%； 18.采用黑色防眩光设计，防止眩光影响，可提升视觉观感； 19.视觉舒适度：（VICO指数）范围在0-1级，满足CSA035.2-2017标准 20.纳秒级显示技术无拖尾重影叠加现象，画面延时≤1ms，画面信噪比≥60dB； 21.具备0级防霉特性,在放大镜下，没有发现明显长霉，符合《GB/T 2423.16-2008 电工电子产品环境试验 第二部分∶试验方法 试验J及导则∶长霉》的测试要求; 22.具有过流、短路、过压、欠压保护功能，具有防潮、防尘、防腐蚀功能，在10%RH-95%RH范围内可正常工作和储存； 23.支持模组级的LED灯防撞灯保护装置，符合GB/T 20138-2006/IEC62262：2002 要求； 24.防护等级：IK10 机械碰撞，在 20J 冲击能量情况下，通过 IK10 测试，试验后样品外观结构和功能均正常 25.衰减率：在测试条件下：Ta=25±5℃, RH≤75h,10mA×1000HR,衰减率≤8%以上2-25条参数需提供封面具有CNAS、CMA标识的第三方检测报告复印件加盖制造商公章。 ★26.所投屏体须通过CCC强制认证，不接受OEM产品。 ▲27.为响应国家节能减排政策，所投屏体须通过CQC节能认证。 ▲28.从LED显示屏观看效果和后期运维成本方面综合考虑，要求投标LED显示屏采用芯片级封装LED结构技术，能够有效增强对比度，降低发热量。（提供国家权威机构出具的技术证明文件并加盖公章，同时提供证书真伪查询网站及查询结果截图，网站查询结果需体现该技术描述）； ▲29.为体现LED显示屏制造商智能制造能力，LED显示屏制造商应通过智能制造能力成熟度2级或以上认证；（提供相关证明文件并加盖公章，资质获得者与CCC中产品生产者名称一致，集团公司或子公司资质无效） ▲30.为体现LED显示屏制造商控制软件二次开发能力，LED显示屏制造商应通过CMMI5级认证；（提供相关证明文件并加盖公章，资质获得者与CCC中产品生产者名称一致，集团公司或子公司资质无效） ▲31.为响应国家绿色发展战略，要求LED显示屏制造商通过国家级部门颁布的绿色工厂及工业产品绿色设计示范企业认证；（提供相关证明文件并加盖公章，资质获得者与CCC中产品生产者名称一致，集团公司或子公司资质无效） ▲32.为保障项目信息基础设施及软件系统等业务连续性要求LED显示屏制造商具备信息化建设及数字化能力评价证书且等级不低于二级；（提供相关证明文件并加盖公章，资质获得者与CCC认证中产品生产者名称一致，集团公司或子公司资质无效) ▲33.为体现LED显示屏制造商音视频工程深化设计、安装、调试及技术服务能力，LED显示屏制造商应通过音视频集成工程企业壹级认证；（提供相关证明文件并加盖公章，资质获得者与CCC中产品生产者名称一致，集团公司或子公司资质无效） ▲34.为响应招投标领域信用体系建设，投标人所投LED显示屏制造商应具有良好的信用等级，需具备①中国招投标领域知识产权诚信AAA企业、②中国招投标领域绿色低碳环保企业、③中国招投标领域五星立信企业；（提供相关证明文件并加盖公章，资质获得者与CCC中产品生产者名称一致，集团公司或子公司资质无效） ▲35.为保障项目信息基础设施等业务安全性要求，LED显示屏制造商具备安全技术防范系统设计、施工、维修肆级及以上资质；（提供相关证明文件并加盖公章，资质获得者与CCC认证中产品生产者名称一致，集团公司或子公司资质无效) ▲36.LED显示屏相关硬件具备高光效长寿命关键技术（提供相关证明文件复印件并加盖投标单位公章，资质获得者与CCC认证中产品生产者名称一致，集团公司或子公司资质无效) 3、接收卡要求： 1.集成HUB75，无需再配转接板，更方便，成本更低 2.减少接插连接件，减少故障点，故障率更低 3.支持常规芯片实现高刷新、高灰度、高亮度 4.全新灰度引擎，低灰度表现更佳 5.细节处理更完美，可消除单元板设计引起的某行偏暗、低灰偏红、鬼影等细节问题 6.支持14bit精度逐点校正、亮度一体化逐点校正 7.支持所有常规芯片、PWM芯片和灯饰芯片 8.支持静态屏、1/2~1/32扫之间的任意扫描类型 9.支持任意抽点，支持数据偏移，可轻松实现各种异型屏、球形屏、创意显示屏 10.单卡支持16组RGB信号输出 11.支持超大带载面积 12.先进设计，优质元器件，全自动高低温老化测试，零故障出厂 13.支持DC 3.3V~6V超宽工作电压，有效减弱电压波动带来的影响 14.支持电源反接保护电路 4、电源要求： 1.保护功能：输入欠压保护，过载保护，短路保护，过压保护。异常解除，自动恢复正常工作。 2.输出功率：200W,额定输入电压：200-240Vac,输出电压：5V,输出电流：0-60V,稳压精度：±2%,纹波及噪音：150mV,输入电压范围：180-264Vac 3、散热方式：自冷,工作温度.湿度：-30+60℃ ,储存温度：-40+80℃,工作相对湿度：10～50% RH,无冷凝 5、屏体钢结构、外框包边要求 行架式钢结构支架，四周各5公分包边 嵌入式安装 7.76*2.66=20.64 6、三角架要求：60~170CM高，承重15KG，铝合金材质、配华为专用托盘 7、供应商负责气象会商终端的调试，使得会商输出的信号及其他信号接入大屏系统 | 套 | 1
2 | 视频处理器 | 1、3路视频输入，2路复合视频（AV）2路DVI、2路HDMI输入。所有的视频输入切换并可实现快切和淡入淡出切换效果 2、处理器拥有3路视频输出，2路DVI和1路VGA 3、任意通道无缝切换—视频处理器还可以在任意通道间实现无缝切换，切换时间从0～1.5秒可调。使用淡入淡出切换效果 4、丰富的输出分辨率—视频处理器为用户设计了多个实用的输出分辨率，可达到2560点×1920点 5、支持预切换技术—预切换技术，是在切换输入信号时，提前预知被切换的输入通道是否有信号 6、支持画中画—画中画技术，在原有图像不变的状态下，叠加另一个输入相同或不同的画面。画中画功能，不仅可任意调整叠加层的大小、位置、边框等，还可以使用此功能实现画外画（POP）、双画面显示 7、30位图像无损缩放技术—视频处理器采用了双核心图像处理引擎，单个核心可以处理30位图像缩放技术，可实现从64～2560像素输出 | 台 | 1
3 | 播放盒 | 1、1U金属结构机箱；外壳防护等级符合 GB/T 4208-2017中 IP20 的要求；噪声不大于 45dB（A）；6核12线程3.30GHz主频高速处理器、16G DDR4 2666 高速内存、500 固态硬盘，企业版操作系统；MTBF 不小于300000 小时，平均修复时间 MTTR小于15 分钟；(投标人提供CMA或CNAS认可的检测机构出具的测试报告并加盖生产厂商鲜章） 2、支持1 路 DP 输出，接口分辨率可设置为4096*2160@60Hz，单接口极限宽度可设置为 8192，单口极限高度可设置 4095。支持4 路 HDMI 输出，第一个接口可设置为 4K 模式，分辨率可以设置为 4096*2160@60Hz，单接口极限宽度可设置为 8192，单口极限高度可设置 4095，此时另外三个 HDMI 接口禁用。第一个接口设置为 2K 模式时，4 个 HDMI 口可同时输出，分辨率设置为 1920*1080@60hz,单口极限宽度 2048，极限高度 1280；(投标人提供CMA或CNAS认可的检测机构出具的测试报告并加盖生产厂商鲜章） 3、支持一键硬件开关机控制和一键软件远程开关机控制，支持6路 USB 接口、1 路 3.5mm 麦克风音频输入接口、1 路 3.5mm音频输出接口，支持千兆网口通讯，支持第三方通过 TCP、UDP 进行集成控制；(投标人提供CMA或CNAS认可的检测机构出具的测试报告并加盖生产厂商鲜章） 4、支持不少于10 台设备联机控制，通过一台主机控制其他从机进行素材下发、画面编辑、属性编辑、节目切换、进度调整；(投标人提供CMA或CNAS认可的检测机构出具的测试报告并加盖生产厂商鲜章） 5、支持输出接口的任意拆分重组以及任意角度旋转，实现对不规则显示屏的拼接带载；支持1路4K输出，可以拆分成1024个子输出，每个子输出支持任意角度旋转，可对子输出接口位置任意进行排序；(投标人提供CMA或CNAS认可的检测机构出具的测试报告并加盖生产厂商鲜章） 6、支持可视化智控平台移动端程序对播放画面的编辑和控制；(投标人提供CMA或CNAS认可的检测机构出具的测试报告并加盖生产厂商鲜章） 7、支持在媒体库中添加本地的视频文件、图片文件、音频文件、字幕、数字时钟、PPT 文件、NDI 媒体、采集设备、多网页、流媒体、播放合集；(投标人提供CMA或CNAS认可的检测机构出具的测试报告并加盖生产厂商鲜章） 8、支持节目整体播放、暂停、停止、音量调节，单个媒体的音量调节，单个视频裁剪，支持多画面同时播放时按照主计时媒体进行跳转，节目锁定。支持排期播放和播放日志查看功能。支持软件异常后恢复正常播放的功能；(投标人提供CMA或CNAS认可的检测机构出具的测试报告并加盖生产厂商鲜章） 9、支持素材可视化编辑、拖拽、复制、黏贴、多选、锁定、替换，属性调节和属性继承；支持节目的编辑、复制、黏贴；支持素材播控进度的自由控制、正计时、倒计时进度查看，支持输出画面解锁功能；(投标人提供CMA或CNAS认可的检测机构出具的测试报告并加盖生产厂商鲜章） 10、支持多页签功能播放多个网页，降低网页播放资源占用；支持转码功能，可实现 H.264（AVC）、H.265（HEVC）编码或 VP9 编码的转码播放；(投标人提供CMA或CNAS认可的检测机构出具的测试报告并加盖生产厂商鲜章） 11、支持多种视频、图片、音频、office文件的播放；视频格式支持不少于：H.265 (HEVC)、 VP9、HAP, HAP-Alpha、VC1、AV1、ProRes、MPEG4、WMV2等；图片格式支持不少于：jpeg、bmp、png、gif等；音频格式支持不少于：aac、flac、amr、ape、wav、wma等；office文件支持不少于：ppt、pptx；(投标人提供CMA或CNAS认可的检测机构出具的测试报告并加盖生产厂商鲜章） 12、提供所投产品3C认证、产品彩页等证明材料；（投标人提供证明材料复印件并加盖生产厂商鲜章） ▲ 13、提供全媒体总控平台软件著作权证书;（投标人提供证明材料复印件并加盖生产厂商鲜章） ▲ 14、为了保证产品质量所投产品厂家至少需具有ISO9001质量管理体系认证、ISO14001环境管理体系认证、ISO45001职业健康安全管理体系认证等证书；（投标人提供证明材料复印件并加盖生产厂商鲜章） | 台 | 1
4 | 多媒体服务平台 | 1、支持苹果、安卓、windows等触控移动端操作系统，app安装包可在应用商店下载和安装； ▲2、可实现对多媒体服务器、视频拼接服务器、数字音频处理器和智能中央控制器等设备一站式集中管控，通过移动平板或触控一体机对所有设备进行全可视化控制；(投标人提供CMA或CNAS认可的检测机构出具的测试报告并加盖生产厂商鲜章） 3、支持多控制端，如移动端、落地一体机等多种客户端操作实时同步； 4、支持对多媒体播控系统的可视化控制，可实时显示多媒体播控服务器的媒体素材、节目内容、输出画面；(投标人提供CMA或CNAS认可的检测机构出具的测试报告并加盖生产厂商鲜章） 5、支持对多媒体服务器的视频播放、暂停、停止、音量和播放进度控制，支持拖拽式媒体快速开图层、图层切换媒体素材、图层优先级调整；(投标人提供CMA或CNAS认可的检测机构出具的测试报告并加盖生产厂商鲜章） ▲6、支持对多媒体服务器的图层位置、大小的触控和精确调节多种操作方式，图层多角度精准的旋转；(投标人提供CMA或CNAS认可的检测机构出具的测试报告并加盖生产厂商鲜章） 7、支持对多媒体服务器播放的PPT进行翻页控制，支持对媒体库目录层级显示、收起和打开；(投标人提供CMA或CNAS认可的检测机构出具的测试报告并加盖生产厂商鲜章） 8、支持对视频拼接服务器的可视化控制，可实时显示视频拼接服务器的输入源画面预监、大屏画面回显和场景布局；(投标人提供CMA或CNAS认可的检测机构出具的测试报告并加盖生产厂商鲜章） 9、支持对视频拼接服务器大屏拖拽式快速开图层和快速切源、图层优先级调整，可对大屏图层拖拽式缩放、一键全屏操作；(投标人提供CMA或CNAS认可的检测机构出具的测试报告并加盖生产厂商鲜章） ▲10、支持对视频拼接服务器大屏区域进行开窗操作，平台自带精准吸附功能，窗口移动可以快速上下左右和四角自动对齐吸附；(投标人提供CMA或CNAS认可的检测机构出具的测试报告并加盖生产厂商鲜章 | 台 | 1
5 | PLC电柜 | 40KW含三相五线空开等设备系统应具有手动控制、定时控制、单时段控制和多时段控制 | 台 | 1
6 | 输入输出信号线 | 支持4K，包含HDMI线（20米14根、10米5根、3米4根）、DVI线（3米2根） | 项 | 1
7 | 信号处理设备 | 1、包含1台高清混合矩阵、14台高清分配器、1套高清视频无线传输设备 2、高清混合矩阵支持支持4K@60高清信号无缝切换；采用大规模阵列式纯硬件技术架构，免维护，无操作系统；全模块化；输入输出卡、超静音风扇、冗余电源等支持热拔插；每路信号通道设计带宽可达19.5Gbps，通道独享；36路输出、36路输入，支持232控制、网络控制、后台软件控制、画面预监视；每个输出通道可以配置相同或不同的分辨率，高低分辨率间可正常切换；支持的信号类型：HDMI、DVI、VGA、SDI、CVBS、YPbPr、DP、HDBaseT、光纤、网络解码；支持预案管理、特效切换、HDCP兼容、EDID管理、字符叠加、HDBaseT的POE供电； 3、高清分配器支持4K，HDMI接口、一进二出 4、高清视频无线传输设备支持HDMI+VGA、4K、2.4G+5G、支持音频 | 台 | 1
8 | 气象信息展示系统 | 1、包含1台触摸一体机，1套定制气象数据展示软件 2、一体机：55寸，4K，竖屏显示，支持网络接入及触摸 3、气象数据展示软件：多层架构，支持气象数据接入，触摸查询气象自动站、地质灾害、X波段雷达等数据 | 套 | 1
9 | 气象背景墙面 | 1、包含80平米定制铝板及基础钢结构，1套定制气象LOGO及台站标识，4台65寸辅助显示器 2、冲孔铝板厚度≥2.5mm 3、气象LOGO直径≥70CM,台站标识包含17个中文字及配套英文，中文字体高度≥40CM 4、辅助显示器：65寸、4K、四周边框平整无凸起 | 项 | 1
二、操作台及配套显示系统
1 | 气象操作台系统 | 1、包含1套7工位一体化的操作台（含配套工位椅）、7台工作站、28台显示器、7套四屏支架、2个打印机工作台及1套隔断台 2、操作台：主体框架采用2.0MM厚度优质冷轧钢板，柜体表面全部经过严格的脱脂，酸洗，防锈磷化处理。台面采用25MM厚抗倍特板，共7工位，每个工位1300mm*700mm，总长9100mm，内部包含隐藏式走线槽，每个工位含1个8位PDU 3、工作站：14代I7-14700K、32G内存、2TB机械、512G固态、四输出 4、显示器：27寸、16:9、4K、IPS、611.9mm*352.7mm 5、四屏支架：全铝合金结构、四屏、支持屏幕左右上下及俯仰角度调节，隐藏式走线 6、打印机工作台：60mm*60mm*60mm、E0级人造板、带滚轮、白色、下方双门储物柜 7、隔断台：300mm*2000mm*1000mm，包含结构框架及木质饰面 8、工位椅：双层网布高背座椅，人体工程学设计、90°可翻转扶手、可升降腰枕、20°后仰、静音尼龙滚轮、通过SGS认证 9、供货商需自行安装并调试气象台工作所需各种平台，包括但不限于综合气象观测业务运行信息化平台、中国气象局短临预报业务平台、江苏省综合气象业务观测系统运行监控平台、江苏预报业务一体化平台、江苏强对流天气监测预警平台、气象资料业务系统操作平台、X波段全固态雷达应用平台及远程控制系统 | 项 | 1
2 | 气象会商桌系统 | 1、包含2排会商桌、配套14个工位椅及14个桌插 2、主体框架采用2.0mm厚度优质冷轧钢板，柜体表面全部经过严格的脱脂，酸洗，防锈磷化处理，台面采用25mm厚抗倍特板，每排7个工位。第一排需内嵌安装“浦口气象”四个发光字，字体高度≥350mm 3、工位椅：双层网布高背座椅，人体工程学设计、90°可翻转扶手、可升降腰枕、20°后仰、静音尼龙滚轮、通过SGS认证 4、桌插：银色铝合金拉丝设计，手动开启式盖板，支持一位三眼电源插座与多根其他线缆接入（包括HDMI线、DP线、音频线等） | 米 | 14
3 | 演讲发言台台 | 电动升降、白色、700mm~1200mm升降范围、面板材质MDF+PVC、65mm0*547mm*18mm、整体尺寸960mm*700mm*820mm、最大承重60KG | 个 | 1
4 | 气象自动站数据到报率监测平台开发 | 1、按街道/乡镇统计查询所选日期整点数据天擎大数据平台接收时间，最新小时内逐5分钟接收时间，根据延迟时间、延迟秒数显示不同的背景颜色；根据选择的开始、结束时间导出各观测站点延迟时间明细 2、按街道/乡镇查询实时气象站站点观测时间、数据接收时间、气温、相对湿度、本站气压、2分钟风向、2分钟风速、降水、1m能见度，当观测要素缺测和无该气象要素传感器时用醒目背景色进行标注 | 项 | 1
三、会议发言及中央控制系统
1 | 气象会商扩声系统 | 1、包含6只音箱、1台功放、1台音频隔离器、1台调音台 2、音箱：采用≥1只6.5寸中低音喇叭单元和≥1只1.5"球顶高音单元的同轴设计、吸顶安装方式、分频器优化功率响应及人声部分的中频表现力、额定功率≥100W、阻抗：≤8Ω、灵敏度(1W/1M)≥92dB、频率响应(-10dB)等同或优于60Hz-20KHz 3、功放：1U机箱设计，采用D类数字功放设计、标准XLR输入接口，和LINK输出口、电源采用开关电源技术，效率高，有效的抑制电源谐波、内置智能削峰限幅器，支持开机软启动，防止开机时向电网吸收大电流，干扰其它用电设备、具有：过压保护，欠压保护，过流保护，直流保护，输出短路保护，温控风扇等功能、输出功率：立体声@8Ω：≥350W×2；立体声@4Ω：≥600W×2。 4、双通道音频隔离器；低底噪、无50Hz交流“嗡”声、无高频“嗞啦”干扰；点对点平衡传输音频，可以选择前面板2个接口中的任意一个COMBO接口输入，从后面板对应COMBO接口输出；即插即用，支持热插拨；隔离滤波音频传输最远传输信号450－600米；内置瞬态、浪涌抑制、抗静电保护电路；具有≥2路XLR输入；具有≥2路XLR输出 5、调音台：每个通道都配备了独立的均衡器（EQ），可以对高中低频进行精确调节，还具备压缩器、限制器、噪声门等功能，以实现对声音动态的精准控制；调音台的路由功能强大，可以灵活地将不同通道的声音发送到不同的输出母线，实现复杂的混音和监听需求；采用高品质的电子元件和先进的电路设计，确保调音台能够长时间稳定工作，适应各种复杂和高强度的使用环境；每通道配备3-4段参量均衡（如高频12kHz、中频2.5kHz可调、低频80Hz）、高通滤波器（HPF）及增益控制；集成24位DSP效果器（混响、延迟等）满足复杂场景的声效需求；主输出、编组输出（2-4组）、辅助输出（2-3组）及耳机监听接口，支持信号灵活分配；模块化设计：用户可根据需求选配输入卡或效果模块，itc调音台支持扩展输入通道 | 套 | 1
2 | 气象会商发言系统 | 1、包含1台数字会议主机、1个主席话筒、2个代表话筒、1台话筒处理器、1套无线手持话筒以及配套的专用连接器、线缆、插座、天线等 2、数字会议主机：设备具有音频时钟同步传输技术，端到端音频传输＜5ms；内置DSP处理器，具有16路音频矩阵、啸叫抑制、10段EQ调节、音量dB值调节、延时器调节功能；设备接口：通讯接口：≥2路RS232接口、≥1路RS-485接口、≥4路RJ45；音频输出接口≥1路RCA、≥1路卡侬头、≥16路凤凰端子；音频输入接口≥1路RCA、≥1路卡侬头、≥2路凤凰端子；支持≥16通道音频输出功能，可灵活配置为有线角色分离输出模式、无线角色分离输出模式、同传输出模式、相控输出模式。每个输出通道都可以调节10段EQ、音量dB值调节、延时器参数调节；支持≥16通道有线、无线角色分离输出模式，可使有线或无线话筒根据ID号独立输出，最大支持128路有线话筒或无线话筒独立音频输出，并支持通过录音软件实现每个话筒独立录音、或语音转写设备对接实现角色分离；具有≥16通道同传输出模式，可使同传音频根据通道号独立输出，可供录音或监听设备使用。且输出通道数量，可通过外部设备扩展；具有≥16通道相控输出模式，内置≥nx16音频矩阵处理器，实现≥16通道分组输出功能。可使任意输入源（包括所有输入源和在线话筒），按任意音量比例，输出到任意通道；会议主机采用TCP/IP网络协议，具有客户端、WEB端控制方式，可供PC软件或浏览器控制；设备具有安卓手机、平板APP软件，通过软件可控制话筒开关、开启签到、投票、表决、接收会议服务信息、一键关闭无线话筒等功能，免PC操作；通过C/S架构控制音频矩阵参数（包括EQ、音量、延时器、话筒灵敏度等）、输出模式切换、开关话筒同步、中英俄法四种语言切换、控制角色分离主机；系统可扩展带载≥4096台有线会议话筒和≥300台无线会议话筒。系统支持同时发言数量≥24只话筒，其中支持≥16个有线话筒和≥8个无线话筒同时发言；具有自定义话筒发言人数功能，有线话筒发言人数范围可设置为1至16之间的任意数量；无线话筒发言人数范围可设置为1至8之间的任意数量；支持环形手拉手功能，确保在其中的一条网线断开或者话筒出现故障时，会议能继续正常进行；具有支持中、英、俄、法文多种语言任意切换显示；PC软件可查看在线无线话筒的电池电量、WiFi信号等信息状态；支持一键关闭所有无线话筒、单独关闭某个无线话筒；设备具有会议发言录音功能；搭配会议话筒可以录制单个话筒发言音频或录制所有话筒混音输出音频；支持通过主机U盘录音或PC软件录音；支持搭配同声传译系统，最大可同时传输63+1的有线同声传译；系统与语音转写系统深度适配，系统之间通过网线交互数据，实现角色分离语音转写功能；具有消防报警联动触发接口，支持对接烟雾报警器实时检测，触发后报警信息会同步至话筒界面和主机界面；具有≥1路RS-485接口，支持一台摄像机实现摄像跟踪，支持PELCO-D、VISCA控制协议。配合摄像跟踪主机达到多路视频自动跟踪功能；四种模式:FIFO（先进先出）、NORMAL（普通模式）、VOICE（声控模式）、APPLY（申请模式）；系统具有发起会议签到、表决、选举、评级、满意度、自定义功能；具有≥4.3英寸全彩触摸屏，可实现对参数设置或查看，进行任意触摸操作；强大的编ID功能，可对有线单元、无线单元、译员机、角色分离主机进行编ID；支持≥10段 EQ调节功能，≥16路多功能输出通道与≥2路LINEOUT输出通道都具有≥10段 EQ调节功能；支持AP信道扫描，监测现场的无线信道使用情况，支持信道自动或手动配置最佳信道，支持AP名称在线显示列表；会议主机具备注册天数显示功能，可以随时了解注册后使用的剩余天数；支持触摸设备屏幕输入注册码进行主机注册；具备主机双机热备功能，可设置主机或从机功能，当主机出现故障时，可自动切换至从机运行，实现双备份功能；具有运维管理平台，可通过web端远程固件升级；具有日志管理功能，可以自动收集和存储系统日志；比如实时监测设备运行状态、设备故障信息，包括内存不足、火警提示、id重复等。 3、主席话筒：数字传输链路，通过网线连接到会议主机级联口供电，非压缩音频传输技术，≥48k采样率，≥80Hz-16kHz带宽音质；采用实体按键签到方式。咪杆尺寸≤240mm；单元支持 PC 软件话筒控制，支持声控功能；主席单元具备关闭代表单元发言的优先权限；单元具有TCP/IP协议族，支持ICMP、HTTP、UDP、TCP、IGMP等多种协议；单元支持PING包功能；单元具有独立的web控制页面，支持调节话筒ID号、话筒灵敏度等参数；单元内部具有声控功能，声控灵敏度可调；单元支持签到功能，也可以通过PC软件禁止单元签到、控制单元签到等功能；单元支持web页面固件升级功能；单元支持IP地址嗅探功能，通过PC工具可以查找到未知单元的ID号、IP地址、MAC地址等参数 4、代表话筒：数字传输链路，通过网线连接到会议主机级联口供电，非压缩音频传输技术，≥48k采样率，≥80Hz-16kHz带宽音质；采用实体按键签到方式。咪杆尺寸≤240mm；单元支持 PC 软件话筒控制，支持声控功能；主席单元具备关闭代表单元发言的优先权限；单元具有TCP/IP协议族，支持ICMP、HTTP、UDP、TCP、IGMP等多种协议；单元支持PING包功能；单元具有独立的web控制页面，支持调节话筒ID号、话筒灵敏度等参数；单元内部具有声控功能，声控灵敏度可调；单元支持签到功能，也可以通过PC软件禁止单元签到、控制单元签到等功能；单元支持web页面固件升级功能；单元支持IP地址嗅探功能，通过PC工具可以查找到未知单元的ID号、IP地址、MAC地址等参数 5、话筒处理器：具有自动混音功能，包括增益共享型自动混音以及门限型自动混音。具有自动增益功能，能够有效将话筒音量保持在一定动态范围；具有AFC反馈抑制功能，采用陷波+移频双方式，能够自动抓取啸叫点并设置陷波器陷波，陷波器支持≥12个固定点+≥12个动态点，可有效消除啸叫功能；具有话筒语音激励功能，可设置跟踪阈值，当话筒发言达阈值时可实现联动摄像跟踪功能。具有EQ调节功能，输出具有≥31段图示均衡器调节；具有≥2路网口，用于连接无线AP和与会议主机通信；通过网络协议对接数字会议主机，实现音频数据传输。具有≥1路EXTENSION接口，用于连接会议主机扩展口。具有≥1路卡侬平衡输出，≥1路莲花非平衡输出；具有≥1路RS-485通信接口，支持对接摄像机实现摄像跟踪。具有≥1路RS-232通信接口（摄像跟踪），对接中控系统主机或摄像跟踪主机实现发言摄像跟踪功能。具有≥1路RS-232通信接口（语音转写），支持对接语音转写服务器，实现语音转写功能。；支持话筒同时开麦数量≥16个有线单元+≥8个无线单元 6、无线手持话筒：1.频率指标等同或优于：支持470-510MHz、540-590MHz、640-690MHz、807-830MHz；配套有≥1台接收主机和≥2个无线手持话筒；采用UHF超高频段双真分集接收，并采用PLL锁相环多信道频率合成技术；V/A显示屏在任何角度观察字体清晰同时显示信道号与工作频率。红外对频功能，使发射机与接收机频率同步，具有抗干扰能力，能有效抑制由外部带来的噪音干扰及同频干扰；带≥8级射频电平显示，≥8级音频电平显示，频道菜单显示，静音显示；具有SCAN 自动扫频功能，使用前按SET功能键自动找一个环境最干净的频点处停下来，此频率作为接收机的使用频率；平衡和非平衡两种选择输出端口，适应不同的设备连接需求；接收机指标：采用二次变频超外差的接收机方式，灵敏度:≥ 12dB μV（80dBS/N)，灵敏度调节范围:≥12-32dB μV，频率响应等同或优于:80Hz-18KHz（±3dB） 7、连接器：具有扩大网络功能；具有电源补给功能；连接主机与单元之间，最后一个单元接回主机，实现环路冗余功能；环路检测断开时，ACTIVE指示灯长亮指示；环路检测闭合时，ACTIVE指示灯熄灭；机器自检功能，自检内部故障时，ERROR指示灯长亮，故障恢复时或无故障时熄灭；可接电源适配器供电；系统支持环路数量无上限 8、天线：采用UHF频段无线真分集接收机用的45度极化宽频全向天线，支持等同或优于550MHz ~ 850MHz频率范围频段，具有8dBi的高指向特性的增益；最大功率支持≥50W，半功率波瓣宽度：H:76°±5°，V:76°±5°，前后比≥23dB；接头类型BNC，雷电保护：直流接地 9、插座：一进三出连接单元；采用 ≥100M/10M 自适应网络传输，可以实现手拉手级联；每个六芯航空接口支持IEEE802.3、IEEE802.3u、 IEEE802.3x规范 10、线缆：延长线、一公一母 | 套 | 1
3 | 会商中控系统 | 1、包含1台音频处理器、1台电源控制器、1台中央控制主机以及配套的1台解码器、1台触控平板、1套中央控制软件 2、音频处理器：数字音频处理器支持≥8路平衡式话筒/线路输入通道，采用裸线接口端子，平衡接法；支持≥8路平衡式线路输出，采用裸线接口端子，平衡接法；输入通道支持前级放大、信号发生器、扩展器、压缩器、≥12段参量均衡，≥31段图示均衡、闪避器、AGC自动增益、AM自动混音功能（门限式、增益共享式）、AFC自适应反馈消除、AEC回声消除、ANC噪声消除、音频矩阵；输出通道支持≥12段参量均衡，≥31段图示均衡、延时器、分频器、高低通滤波器、限幅器；高性能专业DSP处理器，支持≥32bit/48kHz的声音，支持输入通道48V幻象供电；具有2英寸IPS真彩显示屏，支持显示设备网络信息、实时电平、通道静音状态；支持通过APP软件进行操作控制，面板具备USB接口，支持多媒体存储，可进行播放或存储录播；配置双向RS-232接口VN.L61228K，可用于控制外部设备；配置RS-485接口，可实现自动摄像跟踪功能。配置≥8通道可编程GPIO控制接口（可自定义输入输出）；支持断电自动保护记忆功能。支持通道拷贝、粘贴、联控功能。管理控制软件可工作在XP/Windows7、8、10等系统环境下；≥8个场景预设，支持场景信息导入、场景信息导出 3、电源控制器：具有≥8路自动、手动电源控制器，内置8个20A继电器，最大负载能力4400W/单路；配合中控主机使用，用于控制灯光、电动投影幕、电动窗帘等会议室周边设备；每路继电器都有三连接点的接线柱,具有常开与常闭的功能；具有复位按键，支持恢复到出厂的默认设置。具有1路网络接口，支持通过网络实现远程控制；具有设备运行状态指示灯及8个继电器的开关状态指示灯；具有键盘锁（LOCK）功能；机器具备ID识别，通过中控主机网络控制多台时，可通过ID识别 4、中央控制主机：采用SMT全贴片式生产工艺，高度集成处理芯片，系统运行稳定、流畅。内置32位Cortex-A8 ARM架构内嵌式处理器，处理速度高达720MHz；支持红外控制、RS-232、RS-422、RS-485、UDP、TCP、telnet、http、MQTT以及SNMP等多种协议，兼容性强，可对接第三方设备；主机具备不少于4.3英寸触摸彩屏、≥8路独立可编程串口、≥8路独立可编程IR红外发射口、≥8路数字I/0控制口、≥8路弱电继电器控制接口、≥1个NET网络控制接口、≥1路TF卡接口；支持状态反馈。操作人员可在控制端查看所有设备开关状态，设备受控情况一目了然，大大减轻操作人员工作强度，使用更加人性化；支持信号预览。用户可通过控制端查看会议摄像机画面并根据会议画面对设备进行调整，同时可查看多路画面；支持双机热备份。当中控主机出现故障时，备用中控主机自动承担服务，从而保证系统在不需要人工干预的情况下能正常运行；支持触发联动。中控主机可根据传感器采集数据和预设数据进行比对，从而自动控制空调或加湿器等设备，使环境维持在舒适的温湿度范围内；支持互联网控制。中控主机在连接互联网的情况下，用户可操作手机或平板等移动端通过互联网实现对中控主机远程控制；支持语音控制。中控主机可搭配语音控制软件或支持对接主机的第三方语音音箱，通过将语音转换成中控指令，实现对周边设备控制或场景调用；支持扫二维码控制。中控主机在连接互联网的情况下会在云平台自动生成二维码，通过微信或者浏览器扫一扫二维码，即可进入控制界面，实现对中控主机控制。支持密码权限设置；支持定时控制。用户可预先设置定时控制任务，到达指定时间后，中控主机自动执行控制任务；.支持视频矩阵可视化控制。用户可通过控制端实时预览、拖动并切换矩阵视频信号，支持设置触碰和投放触发切换方式；支持拼接矩阵可视化控制。用户可通过控制端实时预览、放大、缩小、拖动并切换拼接矩阵视频信号，可对输入信号源进行置底、置顶以及一键清屏等操作，支持设置触碰和投放触发切换方式；支持电脑远程控制。当中控主机和电脑在同一局域网情况下，用户可通过控制端APP实时对电脑远程桌面控制并查看电脑工作状态；对接云会务系统。用户通过手机APP或WEB端预约会议室时，可设置情景类型以及开始/结束时间。会议开始前，系统会自动调用场景，场景内所有设备联动启动或切换；会议结束后设备自动关闭 5、解码器：IEEE 802.11b/g/n无线协议、4个10/100/1000Mbps速率自适应LAN口，1个10/100/1000Mbps速率自适应WAN口 6、触控平板：操作系统：iOS；CPU/GPU： 处理器型号：A6X；处理器核心：双核心；显卡核心：四核心；存储容量：64GB；存储扩展：不支持容量扩展；屏幕尺寸：10.2英寸；屏幕分辨率：2048x1536；屏幕描述：电容式触摸屏，多点式触摸屏 7、中央控制软件：根据现场实际情况及使用需求进行程序编译 | 套 | 1
四、通讯、电源线路改造及照明修复
1 | 气象台内外网通讯线路 | 1、包含8箱六类网线、58个模块、15个面板、3个配线架、20米桥架等 2、网线：六类低烟无卤网线、非屏蔽、无氧铜、24AWG 3、模块：六类非屏蔽模块、具有UL认证 4、面板：四口、86型 5、配线架：6类非屏蔽、含24个六类模块、适用22~24AWG 6、桥架：200mm*100mm 7、操作台28个点位、会商桌4个点位、打印工位2个点位，气象台值班室预留24个点位 | 套 | 1
2 | 观测场通讯线路 | 1、包含3根光纤线路以及与现有设备对接调试 2、光纤线路：8芯铠装多模光缆，两端ST头，长度200米，线缆需经过观测场设备厂家书面认可 3、供货商按照相关气象规范敷设完线路后需完成与现有设备的对接与调试，并且须承诺线路对接调试以及切换时不能影响实时数据传输 | 根 | 3
3 | 电源及线路 | 1、包含1台UPS主机、16节电池及配套电池柜、1台静态切换开关、1台配电箱、13个10A电源面板、7个16A电源面板以及电源线 2、UPS主机要求 1.UPS主机容量需为20kVA，三进单出在线式产品，380/400/415VAC，50/ 60Hz电网体系，提供最佳的供电质量与负载保护 2.输入电压范围:190～499Vac(线电压) 3.UPS电源制式支持：三进单出、单进单出设置模式。需提供设置图片证明 4.输出电压可设置 200VAC/208VAC/ 220VAC/230VAC/240VAC。需提供设置图片证明 5.超宽输入电压与频率范围，适应恶劣电网环境，适应各种燃油发电机接入 6.提供浪涌保护功能，同时做了电磁传导和电磁辐射处理，减少UPS对电网中其它敏感设备的影响 7.UPS输出功率因数为1（1kVA=1kW），以便与负载完美匹配。需提供泰尔检测报告 8.所投UPS最高效率应不低于96%（50%负载）。需提供泰尔检测报告 9.为保障UPS的可用性稳定性，降低功率器件承压和老化速度，应采用三电平逆变或四电平逆变技术，可更好适应各种半波负载 10.所有电路板均需要采用三防工艺。需提供图片证明 11.LED+LCD蓝底大液晶显示屏 12.电池组节数可进行16～24节设置，便于未来遭遇个别电池故障需要维护、更换时, 可灵活调节电池节数的需要。需提供设置界面 13.机器充电电流标配5A，可选配内置12A充电器，充电电流要求可设置 14.标配输入空开、旁路空开，机器内部标配电池保险丝 15.误操作保护功能，如果UPS工作在逆变状态下，此时如果误将手动旁路闭合或静态旁路短路，将会有反灌电流冲击逆变器损坏逆变器，UPS要求在这种情况下保护逆变器不受损坏。该功能支持现场验证，需提供投标厂商承诺函并加盖所投品牌厂商公章 16.具备自主老化模式即可进行系统满载测试，省去租用负载箱等。需提供具体操作说明文件证明 17.提供投标UPS产品的“中国节能产品认证证书”复印件、“泰尔产品认证证书”复印件、“CE认证证书”、“泰尔产品认证检测报告”复印件 3、电池要求: 1.12V100AH、每组≥16节 2.配套提供电池箱及电池连接线（线径≥16mm2），每组蓄电池必须配备1个直流开关 3.蓄电池外观应无变形、无漏液、裂纹及污迹；标识应清晰；正负端子有明显标志，便于连接 4.采用板栅和合金设计，有效抵抗极板腐蚀；卓越的大电流放电特性，可靠的快速充电性能，优越的深度放电恢复能力，确保电池的使用寿命 5.免维护的专业设计，采用高可靠的专业阀控密封式设计，确保电池不漏（渗）液、无酸雾、不腐蚀，并在充电时产生的气体基本被吸收还原成电解液，在使用时无需加水、补液和测量电解液比重 6.极小的自放电电流，用优质高纯度材料设计，自放电电流极小，自放电所造成的容量损失每月小于3％，减轻电池存储时的维护工作 4、静态切换开关要求： 1.额定电流≥100A 2.两路电源切换时间≤10ms，以保证负载不会断电。需提供第三方检测报告证明 3. 过载能力需满足125%负载时可连接正常工作30分钟以上，需提供第三方检测报告证明 4.采用2U机架式安装，正面操作与维护 5.LED+LCD中文显示，可显示输入输出电压、负载大小、工作状态等主要运行参数 6.标配RS485通信接口，方便接入动环监控系统 5、配电箱：明装配电箱、具体配置见图纸 6、电源线：2.5mm²阻燃BV线，从配电箱敷设至操作台、会商桌、打印台等 7、电源面板：五孔、86型、10A&16A，3C标准安全认证 | 套 | 1
4 | 照明线路及灯具修复 | 1、包含照明线路、1个软膜灯、2个智能照明网关、2个可编程开关面板及灯具修复等 2、照明线路：1.5mm²阻燃BV 3、软膜灯：特种聚氯乙烯透光膜，0级防霉，透光率≥75%，膜厚度≥0.2mm,防火级别B1级，内部采用3030LED灯珠，色温6500K，桌面照度达到‌1300LUX，直径5米 4、智能照明网关:4路、支持本地控制、应急控制；支持级联、支持256台设备集中管理；支持WIFI、4G、以太网接入；具备消防联动接口；支持485通讯；支持全开、全关、场景开关等；液晶屏显示电压、电流、功率等参数 5、可编程开关面板：支持单控、双控、多控等，86型，支持按键名称自定义，支持485通讯 6、灯具修复：现场亚克力灯具修复及回路调整 | 套 | 1
五、安全防范系统改造
1 | 气象台门禁系统 | 1、包含1台一体化门禁主机、1把磁力锁、1个出门按钮以及一套电源箱、安装线缆配件等 2、门禁主机：支持人脸识别、指纹、密码、二维码几组合方式开门；支持有线无线接入；支持多种后台管理；支持消防信号接入 3、磁力锁：双门、280KG 4、出门按钮：非接触、手势感应式 5、电源箱：防水箱体、内置12V5A电源 | 套 | 1
2 | 气象台监控系统 | 1、包含1台硬盘录像机、1块硬盘、4个半球摄像机以及安装线缆配件等 2、硬盘录像机：8路2盘位；网络带宽: 80Mbps接入、80Mbps存储；支持人脸检测、人脸识别、周界防范、智能动检；2个网络接口: 3、硬盘：8T 4、摄像机：400W、H.265、POE | 套 | 1
六、合计