## 表－04 单位工程招标控制价汇总表
单位工程招标控制价汇总表
工程名称：行政中心2026年土建日常维修 |  | 标段：新标段 | 第 页共 页
序号 | 项目内容 | 金额 | 其中：暂估价
1 | 分部分项工程量清单 | 418766.52
1.1 | 人工费 | 64742.79
1.2 | 材料费 | 324753.25
1.3 | 施工机具使用费 | 3381.31
1.4 | 未计价材料费
1.5 | 企业管理费 | 17714.87
1.6 | 利润 | 8174.33
2 | 措施项目 | 22864.65
2.1 | 单价措施项目费
2.2 | 总价措施项目费 | 22864.65
2.2.1 | 安全文明施工费 | 14279.94
3 | 其他项目
3.1 | 其中：暂列金额
3.2 | 其中：专业工程暂估价
3.3 | 其中：计日工
3.4 | 其中：总承包服务费
4 | 规费 | 16472.85
5 | 税金 | 41229.36
6 | 工程总价＝1+2+3+4-(甲供材料费+甲供设备费)/1.01+5 | 499333.38

## 表－08 分部分项工程和单价措施项目清单与计价表
分部分项工程和单价措施项目清单与计价表
工程名称：行政中心2026年土建日常维修 |  |  | 标段：新标段 |  |  | 第 页共 页
序号 | 项目编码 | 项目名称 | 项目特征 | 计量单位 | 工程数量 | 金额
[6 empty] | 综合单价 | 合价 | 其中:暂估价
|  | 拆除工程 |  |  |  |  | 25000
1 | 011602001001 | 拆除 | 拆除维修所需的一切内容；综合考虑破坏性拆除，保护性拆除；; 并含垃圾清理装袋,搬运至指定地点堆放,专业垃圾车外运,运距自行考虑等; 以实际维修面积按实结算; | m2 | 500 | 50 | 25000
|  | 地面 |  |  |  |  | 130809.81
2 | 011102003001 | 块料楼地面 | 30mm厚1:3干硬性水泥砂浆粘贴1000*1000地砖 | m2 | 25 | 161.08 | 4027
3 | 011102003002 | 块料楼地面 | 地砖面除锈清洗 | m2 | 235 | 7.96 | 1870.6
4 | 011102001001 | 石材楼地面 | 30mm厚1:3干硬性水泥砂浆粘贴20mm中国黑石材门槛石 | m2 | 7.8 | 364.68 | 2844.5
5 | 011102001002 | 石材楼地面 | 30厚干硬性水泥砂浆，石材铺贴（石材利旧） | ㎡ | 235 | 79.09 | 18586.15
6 | 011102001003 | 石材楼地面 | 30厚干硬性水泥砂浆，30厚中国黑石材 | ㎡ | 45 | 364.69 | 16411.05
7 | 011102001004 | 石材楼地面 | 30厚干硬性水泥砂浆，30厚大白花石材 | ㎡ | 135 | 323.89 | 43725.15
8 | 011102001005 | 石材楼地面 | 30厚干硬性水泥砂浆，30厚红秀石 | ㎡ | 22.5 | 232.09 | 5222.03
9 | 011102001006 | 石材楼地面 | 30厚干硬性水泥砂浆，黄金麻平石铺贴(15cm宽，5cm厚) | ㎡ | 15 | 466.69 | 7000.35
10 | 011105002001 | 石材踢脚线 | 干粉型粘结剂粘贴中国黑石材踢脚线150mm高,45°磨边处理 | m | 42 | 60.34 | 2534.28
11 | 011105002002 | 石材踢脚线 | 干粉型粘结剂粘贴中国黑石材踢脚线100mm高,45°磨边处理 | m | 90 | 46.06 | 4145.4
12 | 010904002001 | 楼（地）面涂膜防水 | 聚氨酯防水 | m2 | 380 | 39.01 | 14823.8
13 | 011101003001 | 细石混凝土楼地面 | 100mm厚C20细石砼找平 | m2 | 150 | 64.13 | 9619.5
| . | 行政中心玻璃 |  |  |  |  | 136278.56
14 | 011102001007 | 玻璃 | 更换幕墙玻璃（包括直形、弧形等异形）:拆除原破损玻璃，垃圾清理外运，采用吊篮和吊机等更换安装铝合金型材，（玻璃包括中空钢化玻璃、夹胶玻璃、规格尺寸综合考虑），幕墙明框线条更换，道康宁专用幕墙结构胶粘结; 收边收口费用,措施费不再另计,工程量按窗扇外包尺寸计; | m2 | 40 | 2020 | 80800
15 | 011102001008 | 玻璃 | 过道门更换玻璃:拆除原破损玻璃，垃圾清理外运，12mm钢化玻璃，专用结构胶粘结 | m2 | 3.75 | 374.76 | 1405.35
16 | 011102001009 | 其它 | 更换玻璃门不锈钢拉手 | 个 | 6 | 148.11 | 888.66
17 | 011102001010 | 其它 | 更换玻璃门不锈钢地弹簧 | 个 | 3 | 288.03 | 864.09
18 | 011102001011 | 其它 | 更换玻璃门不锈钢门夹 | 个 | 6 | 132.06 | 792.36
19 | 011102001012 | 玻璃 | 景观灯更换玻璃：拆除原破损玻璃，垃圾清理外运，10mm磨砂钢化玻璃，尺寸2000*800 | 块 | 4.5 | 1200 | 5400
20 | 011506003001 | 玻璃雨篷 | 钢结构钢化10+10夹胶玻璃雨篷; 工程量按投影面积计算; | M2 | 30 | 837.93 | 25137.9
21 | 011405001001 | 金属面油漆 | 钢结构金属氟碳漆喷涂出新（含清理、防锈漆等处理，满足出新条件）; | ㎡ | 235 | 89.32 | 20990.2
| . | 屋面防水及其它 |  |  |  |  | 126678.15
22 | 010902001001 | 屋面卷材防水 | SBS聚酯胎乙烯膜卷材4mm厚 东方雨虹; | ㎡ | 1595 | 64.86 | 103451.7
23 | 010902007001 | 屋面天沟、檐 沟 | 1.2厚304不锈钢排水天沟展开100mm; | m | 55 | 75.36 | 4144.8
24 | 010606013001 | 零星钢构件 | 角钢及埋件制作、安装等; | t | 1.5 | 12721.1 | 19081.65
|  | 合 计 |  |  |  |  | 418766.52
合 计

## 表－13 规费、税金项目计价表
规费、税金项目计价表
工程名称：行政中心2026年土建日常维修 |  |  | 标段：新标段 |  | 第 页共 页
序号 | 项目名称 | 计算基础 | 计算基数 | 计算费率 (%) | 金额(元)
1 | 规费 | [1.1]+[1.2]+[1.3] | 16472.85 | 100% | 16472.85
1.1 | 社会保险费 | 分部分项工程费+措施项目费+其他项目费-工程设备费 | 441631.17 | 3.2% | 14132.2
1.2 | 住房公积金 | 分部分项工程费+措施项目费+其他项目费-工程设备费 | 441631.17 | 0.53% | 2340.65
1.3 | 环境保护税 | 分部分项工程费+措施项目费+其他项目费-工程设备费 | 441631.17 | 0%
2 | 税金 | 分部分项工程费+措施项目费+其他项目费+规费-(甲供材料费+甲供设备费)/1.01 | 458104.02 | 9% | 41229.36
| 合 计 |  |  |  | 57702.21

## 单位工程工料机总表
单位工程工料机总表
工程名称：行政中心2026年土建日常维修 |  |  |  | 标段：新标段 |  |  | 第 页共 页
序号 | 材料编码 | 材料名称 | 规格型号等特殊要求 | 单位 | 单价(元) | 数量 | 合价(元) | 备注
1 | .独立费 | 拆除 |  | m2 | 50 | 500 | 25000
2 | .独立费 | 景观灯更换玻璃，10mm磨砂钢化玻璃，尺寸2000*800 |  | 块 | 1200 | 4.5 | 5400
3 | .独立费 | 更换幕墙玻璃 |  | m2 | 2020 | 40 | 80800
4 | 00010202 | 一类工 |  | 工日 | 124 | 285.5585 | 35409.25
5 | 00010202_01 | 泥工(一类工) |  | 工日 | 124 | 21.169 | 2624.96
6 | 00010301 | 二类工 |  | 工日 | 120 | 158.725 | 19047
7 | 00010301_09 | 防水工(二类工) |  | 工日 | 120 | 26.6 | 3192
8 | 00010302 | 二类工 |  | 工日 | 120 | 10.26 | 1231.2
9 | 00010302_01 | 泥工(二类工) |  | 工日 | 120 | 27 | 3240
10 | 01270100 | 镀锌型钢 |  | t | 5200 | 2.625 | 13650
11 | 01270415 | 槽型彩钢条 [2 |  | m | 7.12 | 89.65 | 638.31
12 | 02030115 | 橡胶垫条 |  | m | 8.58 | 3.585 | 30.76
13 | 02310101 | 无纺布 |  | m2 | 0.77 | 93.1 | 71.69
14 | 03031201 | 自攻螺钉 |  | 十个 | 0.51 | 76.45 | 38.99
15 | 03031206 | 自攻螺钉 M4×15 |  | 十个 | 0.26 | 0.9375 | 0.24
16 | 03070123 | 膨胀螺栓 M10×110 |  | 套 | 0.69 | 6 | 4.14
17 | 03070132 | 膨胀螺栓 M12×110 |  | 套 | 0.86 | 267 | 229.62
18 | 03290200 | 地弹簧 |  | 个 | 230 | 3.03 | 696.9
19 | 03410200 | 电焊条 |  | kg | 7.9 | 18.9 | 149.31
20 | 03410205 | 电焊条 J422 |  | kg | 4.9 | 48.6 | 238.14
21 | 03510201 | 钢钉 |  | kg | 8.63
22 | 03652403 | 合金钢切割锯片 |  | 片 | 68.6 | 2.075 | 142.35
23 | 04010611 | 水泥 32.5级 |  | kg | 0.26 | 14564.6001 | 3786.8
24 | 04010701 | 白水泥 |  | kg | 1.13 | 53.81 | 60.81
25 | 04030107 | 中砂 |  | t | 136.74 | 35.1017 | 4799.81
26 | 04050203 | 碎石 5～16mm |  | t | 93.14 | 18.5928 | 1731.73
27 | 04171525.1 | 1.2厚304不锈钢排水天沟展开100mm |  | m | 45 | 59.4 | 2673
28 | 04171533 | 彩钢堵头 |  | m | 9.43 | 23.1 | 217.83
29 | 05030600 | 普通木成材 |  | m3 | 2081.63 | 0.0075 | 15.61
30 | 05250502 | 锯(木)屑 |  | m3 | 47.17 | 3.0306 | 142.95
31 | 06050108 | 钢化玻璃 12mm |  | m2 | 135.76 | 3.8625 | 524.37
32 | 06090704 | 钢化夹胶玻璃10+10 |  | m2 | 261.38 | 30.9 | 8076.64
33 | 06650101 | 1000*1000地砖 |  | m2 | 90 | 25.5 | 2295
34 | 07112130 | 20mm中国黑石材门槛石 |  | m2 | 280 | 7.956 | 2227.68
35 | 07112130 | 30厚中国黑石材 |  | m2 | 280 | 45.9 | 12852
36 | 07112130 | 中国黑石材 |  | m2 | 280 | 15.606 | 4369.68
37 | 07112130 | 30厚红秀石 |  | m2 | 150 | 22.95 | 3442.5
38 | 07112130 | 黄金麻平石 |  | m2 | 380 | 15.3 | 5814
39 | 07112130 | 30厚大白花石材 |  | m2 | 240 | 137.7 | 33048
40 | 08370504 | 一爪挂件 |  | 套 | 81.47 | 2.7 | 219.97
41 | 08370505 | 二爪挂件 |  | 套 | 102.91 | 11.4 | 1173.17
42 | 08370506 | 四爪挂件 |  | 套 | 154.36 | 12.9 | 1991.24
43 | 09492718 | 不锈钢管拉手 |  | 套 | 120 | 6.06 | 727.2
44 | 09493549 | 不锈钢门夹 |  | 副 | 85 | 6.06 | 515.1
45 | 10031503 | 钢压条 |  | kg | 4.29
46 | 11030303 | 防锈漆 |  | kg | 10.99 | 3.63 | 39.89
47 | 11030310 | 环氧云铁防锈漆 |  | kg | 15 | 58.75 | 881.25
48 | 11030734 | 聚氨酯甲料 |  | kg | 15.17 | 261.06 | 3960.28
49 | 11030735 | 聚氨酯乙料 |  | kg | 15.17 | 404.51 | 6136.42
50 | 11060306 | 聚氨酯氟碳面漆 |  | kg | 68.6 | 117.5 | 8060.5
51 | 11450503 | 稀释剂 |  | kg | 12.01 | 75.2 | 903.15
52 | 11570552 | SBS聚脂胎乙烯膜卷材 δ4mm |  | m2 | 39.66 | 1993.75 | 79072.13
53 | 11590914 | 硅酮密封胶 |  | L | 68.6 | 7.2 | 493.92
54 | 11591102 | 玻璃胶 |  | L | 34.3 | 0.8513 | 29.2
55 | 11591105 | 玻璃胶 300mL |  | 支 | 10.55 | 1.155 | 12.19
56 | 11592505 | SBS封口油膏 |  | kg | 6 | 98.89 | 593.34
57 | 12010903 | 煤油 |  | kg | 4.29 | 9.4 | 40.33
58 | 12030107 | 油漆溶剂油 |  | kg | 12.01 | 0.375 | 4.5
59 | 12030111 | 松节油 |  | kg | 12.01 | 1.2455 | 14.96
60 | 12060318 | 清油 C01-1 |  | kg | 13.72 | 1.2455 | 17.09
61 | 12070307 | 硬白蜡 |  | kg | 7.29 | 6.2275 | 45.4
62 | 12310303 | 二甲苯 |  | kg | 5.06 | 49.4 | 249.96
63 | 12310309 | 草酸 |  | kg | 3.86 | 2.35 | 9.07
64 | 12330505 | APP及SBS基层处理剂 |  | kg | 6.86 | 566.225 | 3884.3
65 | 12370305 | 氧气 |  | m3 | 2.83 | 81 | 229.23
66 | 12370331 | 石油液化气 |  | kg | 5.83 | 82.94 | 483.54
67 | 12370335 | 乙炔气 |  | kg | 15.44 | 3.15 | 48.64
68 | 12370336 | 乙炔气 |  | m3 | 15.44 | 28.35 | 437.72
69 | 12410163 | 干粉型粘结剂 |  | kg | 4.29 | 138.6 | 594.59
70 | 31110301 | 棉纱头 |  | kg | 5.57 | 7.401 | 41.22
71 | 31130106 | 其它材料费 |  | 元 | 0.86 | 617.92 | 531.41
72 | 31130537 | 其它机械费 |  | 元 | 0.89 | 68.535 | 61
73 | 31150101 | 水 |  | m3 | 4.57 | 30.3231 | 138.58
74 | 99050152 | 滚筒式混凝土搅拌机(电动) 出料容量400L |  | 台班 | 190.22 | 0.915 | 174.05
75 | 99050503 | 灰浆搅拌机 拌筒容量200L |  | 台班 | 160.64 | 0.2001 | 32.14
76 | 99050503 | 灰浆搅拌机 | 拌筒容量200L | 台班 | 160.64 | 2.8263 | 454.02
77 | 99052108 | 混凝土振捣器 平板式 |  | 台班 | 13.85 | 1.83 | 25.35
78 | 99191741 | 型钢剪断机 | 剪断宽度500mm | 台班 | 244.28 | 0.105 | 25.65
79 | 99192305 | 电锤 | 功率520W | 台班 | 7.6 | 3.45 | 26.22
80 | 99230127 | 石料切割机 |  | 台班 | 13.23 | 8.2866 | 109.63
81 | 99250304 | 交流弧焊机 | 容量30kVA | 台班 | 84.78 | 0.555 | 47.05
82 | 99250305 | 交流弧焊机 | 容量32kVA | 台班 | 91.89 | 1.2 | 110.27
83 | 99250306 | 交流弧焊机 | 容量40kVA | 台班 | 126.18 | 8.28 | 1044.77
84 | 99433306 | 电动空气压缩机 | 排气量0.6m3/min | 台班 | 134.91 | 8.46 | 1141.34
85 | 99433309 | 电动空气压缩机 | 排气量6m3/min | 台班 | 371.31 | 0.021 | 7.8
86 | 99453577 | HVLP喷枪 |  | 台班 | 14.42 | 8.46 | 121.99
|  | 合 计 |  |  |  |  | 392874.04