## 1.1封-1 招标工程量清单封面
| 东海县第二中学新建宿舍及食堂项目附属工程 |  | 工程
招标工程量清单
招 标 人： |  | 东海县教育局
（单位盖章）
造价咨询人： |  | 连云港港晶工程咨询有限公司
（单位盖章）
2026年03月02日
封-1

## 1.2扉-1 招标工程量清单扉页
| 东海县第二中学新建宿舍及食堂项目附属工程 |  |  | 工程
招标工程量清单
招 标 人： |  | 东海县教育局 | 造价咨询人： | 连云港港晶工程咨询有限公司
|  | （单位盖章） |  | （单位资质专用章）
法定代表人 或其授权人： |  | . | 法定代表人 或其授权人： | 张红
|  | （签字或盖章） |  | （签字或盖章）
编 制 人： |  | 张福生 | 复 核 人： | 丁春巧
|  | （造价人员签字盖专用章） |  | （造价工程师签字盖专用章）
编制时间： |  | 2026年03月02日 | 复核时间： | 2026年03月02日
扉-1

## 3.1表-08 分部分项工程和单价措施项目清单与计价表
分部分项工程和单价措施项目清单与计价表
工程名称：室外附属土建工程 | [5 empty] | 第1页 共3页
序 号 | 项目编码 | 项目名称 | 项目特征描述 | 计量 单位 | 工程量 | 金 额(元)
[6 empty] | 综合单价 | 合价 | 其中
暂估价
|  | 土石方及拆除工程 |  |  | 1
1 | 011602001001 | 混凝土路面拆除 | 1、无筋混凝土路面破除 2、厚度:≤50cm 3、破除废料堆放至建设单位指定地点，破除的混凝土碎块不得擅自外运由建设单位归置处理，运距投标人踏勘现场综合考虑 | m3 | 2163
2 | 010101002001 | 挖一般土方 | 1、土壤类别:综合考虑 2、挖土深度:≤1.5m 3、开挖土方堆至建设单位指定地点，开挖的土方不得擅自外运由建设单位归置处理，运距投标人综合考虑 | m3 | 5460.8
3 | 040103001001 | 山场碎石土垫层 | 1、石料规格:山场碎石土含石量应大于 70%，石料的粒径不得大于回填层厚的2/3 2、厚度:50cm 3、路基回填山场碎石土，施工时每层摊铺厚度不小于 20cm 4、压实度要求:95% 5、沉降量自行考虑，结算时不予调整 6、未尽说明详见设计图纸及相关规范要求,综合考虑报价 | m3 | 2000
4 | 010103001001 | 回填方 | 1、密实度要求:满足设计要求 2、填方材料品种:种植土回填,含外购土 3、填方来源、运距:投标人投标人自行考虑 4、未尽说明详见设计图纸及相关规范要求,综合考虑报价 | m3 | 300
5 | 010103002003 | 余方弃置 | 1、废弃料品种:渣土外运 2、运距:投标人自行考虑 3、渣土需按要求进行分类处理，并运输至政府主管部门指定的合法消纳场所，消纳费用投标人自行承担，运输过程中需做好密闭覆盖、防尘防撒漏措施，到达指定地点后应按规定进行倾倒、平整和压实作业，同时做好场地覆绿或防尘网覆盖等后续处理，确保全过程符合环保及城市管理要求 4、未尽说明详见设计图纸及相关规范要求,综合考虑报价 | m3 | 5623.8
|  | 花岗岩铺装层 |  |  | 1
6 | 040202001001 | 路床（槽）整形 | 1、素土夯实，系数≥93% 2、未尽说明详见设计图纸及相关规范要求,综合考虑报价 | m2 | 326
7 | 040202011001 | 碎石垫层 | 1、石料规格：碎石垫层 2、厚度：100mm厚 3、未尽说明详见设计图纸及相关规范要求,综合考虑报价 | m2 | 326
本页小计
表-08
分部分项工程和单价措施项目清单与计价表
工程名称：室外附属土建工程 | [5 empty] | 第2页 共3页
序 号 | 项目编码 | 项目名称 | 项目特征描述 | 计量 单位 | 工程量 | 金 额(元)
[6 empty] | 综合单价 | 合价 | 其中
暂估价
8 | 040203007001 | 水泥混凝土垫层 | 1、混凝土强度等级：C25预拌商品砼 2、厚度：15cm厚 3、含模板支拆及混凝土浇筑、养护、切缝等费用 4、大面积混凝土铺地垫层按6x6米设伸缩缝,沥青麻丝嵌缝 5、未尽说明详见设计图纸及相关规范要求,综合考虑报价 | m2 | 326
9 | 040203008001 | 块料面层 | 1、块料品种、规格：600X300X25芝麻白花岗岩火烧面 2、素水泥浆一道 3、结合层：30mm厚1:3干硬性水泥砂浆 4、未尽说明详见设计图纸及相关规范要求,综合考虑报价 | m2 | 326
|  | 新建沥青道路 |  |  | 1
10 | 040202001003 | 路床(槽）整形 | 1、素土夯实，系数≥93% 2、未尽说明详见设计图纸及相关规范要求,综合考虑报价 | m2 | 4000
11 | 040202003001 | 抗裂嵌挤型水泥稳定碎石（基层） | 1、水泥含量:不大于5% 2、厚度:20cm 3、压实度:大于98% 4、未尽说明详见设计图纸及相关规范要求,综合考虑报价 | m2 | 4000
12 | 040203004001 | 下封层 | 1、材料品种:乳化沥青 2、厚度:≥6mm 3、未尽说明详见设计图纸及相关规范要求,综合考虑报价 | m2 | 4000
13 | 040203006001 | 中粒式沥青混凝土 | 1、沥青品种:石油沥青 2、沥青混凝土种类:中粒式沥青混凝土SUP-20型 3、厚度:5cm 4、未尽说明详见设计图纸及相关规范要求,综合考虑报价 | m2 | 4000
14 | 040203003001 | 透层、粘层 | 1、材料品种:PC-2型乳化沥青 2、喷油量:0.8kg/m2 3、未尽说明详见设计图纸及相关规范要求,综合考虑报价 | m2 | 4000
15 | 040203006002 | 细粒式沥青混凝土 | 1、沥青品种:石油沥青 2、沥青混凝土种类:细粒式SBS改性沥青混凝土 AC-13型 3、厚度:3cm 4、未尽说明详见设计图纸及相关规范要求,综合考虑报价 | m2 | 4000
16 | 040204004001 | 安砌平石 | 1、材料品种、规格:900X300X50灰麻石平道牙 2、结合层:30mm厚1:3干硬性水泥砂浆 3、未尽说明详见设计图纸及相关规范要求,综合考虑报价 | m | 608.85
本页小计
表-08
分部分项工程和单价措施项目清单与计价表
工程名称：室外附属土建工程 | [5 empty] | 第3页 共3页
序 号 | 项目编码 | 项目名称 | 项目特征描述 | 计量 单位 | 工程量 | 金 额(元)
[6 empty] | 综合单价 | 合价 | 其中
暂估价
17 | 040204004002 | 安砌侧石 | 1、材料品种、规格:900X120X300灰麻石道牙 2、结合层:30mm厚1:3干硬性水泥砂浆 3、未尽说明详见设计图纸及相关规范要求,综合考虑报价 | m | 608.85
18 | 040203007002 | 混凝土垫层、靠背 | 1、混凝土强度等级：C25预拌商品砼 2、厚度：15cm厚 3、含模板支拆及混凝土浇筑、养护、切缝等费用 4、未尽说明详见设计图纸及相关规范要求,综合考虑报价 | m3 | 45.97
19 | 040202011002 | 碎石垫层 | 1、石料规格：碎石垫层 2、厚度：100mm厚 3、未尽说明详见设计图纸及相关规范要求,综合考虑报价 | m3 | 25.57
20 | 040205006001 | 标线 | 1、1.5厚石油树脂热熔涂料 2、未尽说明详见设计图纸及相关规范要求,综合考虑报价 | m2 | 413.71
分部分项合计
21 | 041106001001 | 大型机械设备进出场及安拆 | 1、大型机械设备进出场及安拆费用，投标人综合考虑结算时不作调整 | 项 | 1
单价措施合计
本页小计
合 计
表-08

## 3.2表-11 总价措施项目清单与计价表
总价措施项目清单与计价表
工程名称：室外附属土建工程 |  |  |  | 标段： |  |  | 第1页 共3页
序号 | 项目编码 | 项 目 名 称 | 计算基础 | 费率(%) | 金额(元) | 调整 费率(%) |  | 调整后 金额(元) | 备注
1 | 041109001001 | 安全文明施工
1.1 | 1.1 | 基本费 | 分部分项清单合价+单价措施清单合价-分部分项除税工程设备费-单价措施除税工程设备费 | 1.5 |  |  |  |  | 不取费时将“费率”置0；
1.2 | 1.2 | 增加费 | 分部分项清单合价+单价措施清单合价-分部分项除税工程设备费-单价措施除税工程设备费 | 0 |  |  |  |  | 1星0.4%/2星0.44%/3星0.48%
1.3 | 1.3 | 扬尘污染防治增加费 | 分部分项清单合价+单价措施清单合价-分部分项除税工程设备费-单价措施除税工程设备费 | 0.31
2 | 041109002001 | 夜间施工 | 分部分项清单合价+单价措施清单合价-分部分项除税工程设备费-单价措施除税工程设备费 | [5 empty] | 0.05～0.15%
3 | 041109003001 | 二次搬运 | 分部分项清单合价+单价措施清单合价-分部分项除税工程设备费-单价措施除税工程设备费
4 | 041109004001 | 冬雨季施工 | 分部分项清单合价+单价措施清单合价-分部分项除税工程设备费-单价措施除税工程设备费 | [5 empty] | 0.1～0.3%
表-11
总价措施项目清单与计价表
工程名称：室外附属土建工程 |  |  |  | 标段： |  |  | 第2页 共3页
序号 | 项目编码 | 项 目 名 称 | 计算基础 | 费率(%) | 金额(元) | 调整 费率(%) |  | 调整后 金额(元) | 备注
5 | 041109005001 | 行车、行人干扰 | 分部分项清单合价+单价措施清单合价-分部分项除税工程设备费-单价措施除税工程设备费
6 | 041109006001 | 地上、地下设施、建筑物的临时保护设施 | 分部分项清单合价+单价措施清单合价-分部分项除税工程设备费-单价措施除税工程设备费
7 | 041109007001 | 已完成工程及设备保护 | 分部分项清单合价+单价措施清单合价-分部分项除税工程设备费-单价措施除税工程设备费 | [5 empty] | 0～0.02%
8 | 041109008001 | 临时设施 | 分部分项清单合价+单价措施清单合价-分部分项除税工程设备费-单价措施除税工程设备费 | [5 empty] | 1.1～2.2%
9 | 041109009001 | 赶工措施 | 分部分项清单合价+单价措施清单合价-分部分项除税工程设备费-单价措施除税工程设备费 | [5 empty] | 0.5～2.2%
10 | 041109010001 | 工程按质论价 | 分部分项清单合价+单价措施清单合价-分部分项除税工程设备费-单价措施除税工程设备费 | 0 |  |  |  |  | 市优结构0.6%/市优0.8%/省优1.1%/国优1.3%
表-11
总价措施项目清单与计价表
工程名称：室外附属土建工程 |  |  |  | 标段： |  |  | 第3页 共3页
序号 | 项目编码 | 项 目 名 称 | 计算基础 | 费率(%) | 金额(元) | 调整 费率(%) |  | 调整后 金额(元) | 备注
11 | 041109011001 | 建筑工人实名制费用 | 分部分项清单合价+单价措施清单合价-分部分项除税工程设备费-单价措施除税工程设备费 | [5 empty] | 0.03%
12 | 041109015001 | 智慧工地费用 | 分部分项清单合价+单价措施清单合价-分部分项除税工程设备费-单价措施除税工程设备费 | [5 empty] | 0.02～0.04%
合 计
表-11

## 3.3表-12 其他项目清单与计价汇总表
其他项目清单与计价汇总表
工程名称：室外附属土建工程 |  | 标段： |  | 第1页 共1页
序号 | 项 目 名 称 | 金额(元) | 结算金额(元) |  | 备注
1 | 暂列金额 | 0.00 |  |  | 明细详见表-12-1
2 | 暂估价 | 0.00
2.1 | 材料(工程设备)暂估价 | — |  |  | 明细详见表-12-2
2.2 | 专业工程暂估价 | 0.00 |  |  | 明细详见表-12-3
3 | 计日工 |  |  |  | 明细详见表-12-4
4 | 总承包服务费 |  |  |  | 明细详见表-12-5
合 计 |  |  |  |  | —
表-12

## 3.4表-12-1 暂列金额明细表
暂列金额明细表
工程名称：室外附属土建工程 |  | 标段： |  | 第1页 共1页
序号 | 项 目 名 称 | 计量单位 | 暂定金额(元) |  | 备注
合 计 |  |  | 0.00 |  | —
表-12-1

## 3.5表-12-3 专业工程暂估价及结算价表
专业工程暂估价及结算价表
工程名称：室外附属土建工程 |  |  | 标段： |  | 第1页 共1页
序号 | 工程名称 | 工程内容 | 暂估金额(元) | 结算金额(元) |  | 差额±(元) | 备注
合 计 |  |  | 0.00 |  |  |  | —
表-12-3

## 3.6表-13 规费、税金项目计价表
规费、税金项目计价表
工程名称：室外附属土建工程 |  |  | 标段： |  |  | 第1页 共1页
序号 | 项 目 名 称 | 计算基础 |  | 计算基数(元) | 计算费率(%) |  | 金额(元)
1 | 规费 | 分部分项工程费+措施项目费+其他项目费-除税工程设备费 |  |  | 100
1.1 | 社会保险费 |  |  |  | 2
1.2 | 住房公积金 |  |  |  | 0.34
1.3 | 环境保护税 |  |  |  | 0
2 | 税金 | 分部分项工程费+措施项目费+其他项目费+规费-(除税甲供材料费+除税甲供设备费)/1.01 |  |  | 9
合 计
表-13

## 4.1表-08 分部分项工程和单价措施项目清单与计价表
分部分项工程和单价措施项目清单与计价表
工程名称：室外给排水工程 | [5 empty] | 第1页 共9页
序 号 | 项目编码 | 项目名称 | 项目特征描述 | 计量 单位 | 工程量 | 金 额(元)
[6 empty] | 综合单价 | 合价 | 其中
暂估价
|  | 室外给水系统 |  |  | 1
1 | 031001006001 | 塑料管 | 1、安装部位:室外 2、介质:给水 3、材质、规格:聚乙烯PE DN100（1.0MPa） 4、连接形式:熔接 5、压力试验及吹、洗设计要求:水冲洗、压力试验、水压严密性试验 6、未尽说明详见设计图纸及相关规范要求,综合考虑报价 | m | 117.86
2 | 031001006005 | 塑料管 | 1、安装部位:室外 2、介质:给水 3、材质、规格:聚乙烯PE DN150（1.0MPa） 4、连接形式:熔接 5、压力试验及吹、洗设计要求:水冲洗、压力试验、水压严密性试验 6、未尽说明详见设计图纸及相关规范要求,综合考虑报价 | m | 18.5
3 | 031003003002 | 焊接法兰阀门 | 1、类型:闸阀 2、材质:铜芯 3、规格、压力等级:DN100 4、未尽说明详见设计图纸及相关规范要求,综合考虑报价 | 个 | 2
4 | 031003003003 | 焊接法兰阀门 | 1、类型:闸阀 2、材质:铜芯 3、规格、压力等级:DN150 4、未尽说明详见设计图纸及相关规范要求,综合考虑报价 | 个 | 1
5 | 031003013001 | 水表 | 1、安装部位（室内外）:室外 2、型号、规格:DN100 3、未尽说明详见设计图纸及相关规范要求,综合考虑报价 | 组 | 2
6 | 031003013002 | 水表 | 1、安装部位（室内外）:室外 2、型号、规格:DN150 3、未尽说明详见设计图纸及相关规范要求,综合考虑报价 | 组 | 1
7 | 040205001002 | 人（手）孔井 | 1、名称:水表井 2、阀门井含井盖，详见《给水排水图集》05S502 3、未尽说明详见设计图纸及相关规范要求,综合考虑报价 | 座 | 3
8 | 040205001004 | 生活给水管道接入点处理 | 1、含基础开挖与回填、检查井砌筑、新旧管网接头处理、管道及管件安装、压力试验等内容。 | 项 | 1
9 | 030413004004 | 管道包封 | 1、名称:管道过路包封 2、混凝土强度等级:C25 3、含模板支拆、混凝土浇筑、养护费用 4、未尽说明详见设计图纸及相关规范要求,综合考虑报价 | m3 | 20
本页小计
表-08
分部分项工程和单价措施项目清单与计价表
工程名称：室外给排水工程 | [5 empty] | 第2页 共9页
序 号 | 项目编码 | 项目名称 | 项目特征描述 | 计量 单位 | 工程量 | 金 额(元)
[6 empty] | 综合单价 | 合价 | 其中
暂估价
10 | 040305001004 | 管道垫层 | 1、材料品种、规格:砂石垫层 2、厚度:20cm 3、未尽说明详见设计图纸及相关规范要求,综合考虑报价 | m3 | 22
11 | 010101003002 | 挖土方 | 1、土壤类别:自行勘察现场，综合考虑 2、挖土深度:详见图纸 3、机械开挖不到处采取人工开挖，投标人自行考虑 4、弃土运距:投标人自行考虑 5、未尽说明详见设计图纸及相关规范要求,综合考虑报价 | m3 | 114.51
12 | 010103001004 | 回填方 | 1、密实度要求:满足设计要求 2、填方材料品种:采用砂砾或符合要求的原土回填分层回填密实，分层厚度<=200mm 3、填方来源、运距:投标人投标人自行考虑 4、未尽说明详见设计图纸及相关规范要求,综合考虑报价 | m3 | 91.26
13 | 010103002007 | 余方弃置 | 1、废弃料品种:渣土外运 2、运距:投标人自行考虑 3、渣土需按要求进行分类处理，并运输至政府主管部门指定的合法消纳场所，消纳费用投标人自行承担，运输过程中需做好密闭覆盖、防尘防撒漏措施，到达指定地点后应按规定进行倾倒、平整和压实作业，同时做好场地覆绿或防尘网覆盖等后续处理，确保全过程符合环保及城市管理要求 4、未尽说明详见设计图纸及相关规范要求,综合考虑报价 | m3 | 23.25
|  | 雨水系统 |  |  | 1
14 | 040501004001 | 塑料管 | 1、材质及规格:聚乙烯双壁波纹管DN800（环刚度不小于8KN/m2） 2、连接形式:承插式橡胶圈接口 3、管道检验及试验要求:闭水试验 4、含弯头等管件 5、未尽说明详见设计图纸及相关规范要求,综合考虑报价 | m | 8.16
15 | 040501004006 | 塑料管 | 1、材质及规格:聚乙烯双壁波纹管DN600（环刚度不小于8KN/m2） 2、连接形式:承插式橡胶圈接口 3、管道检验及试验要求:闭水试验 4、含弯头等管件 5、未尽说明详见设计图纸及相关规范要求,综合考虑报价 | m | 79.81
16 | 040501004002 | 塑料管 | 1、材质及规格:聚乙烯双壁波纹管DN500（环刚度不小于8KN/m2） 2、连接形式:承插式橡胶圈接口 3、管道检验及试验要求:闭水试验 4、含弯头等管件 5、未尽说明详见设计图纸及相关规范要求,综合考虑报价 | m | 88.86
本页小计
表-08
分部分项工程和单价措施项目清单与计价表
工程名称：室外给排水工程 | [5 empty] | 第3页 共9页
序 号 | 项目编码 | 项目名称 | 项目特征描述 | 计量 单位 | 工程量 | 金 额(元)
[6 empty] | 综合单价 | 合价 | 其中
暂估价
17 | 040501004003 | 塑料管 | 1、材质及规格:聚乙烯双壁波纹管DN400（环刚度不小于8KN/m2） 2、连接形式:承插式橡胶圈接口 3、管道检验及试验要求:闭水试验 4、含弯头等管件 5、未尽说明详见设计图纸及相关规范要求,综合考虑报价 | m | 53.94
18 | 040501004004 | 塑料管 | 1、材质及规格:聚乙烯双壁波纹管DN300（环刚度不小于8KN/m2） 2、连接形式:承插式橡胶圈接口 3、管道检验及试验要求:闭水试验 4、含弯头等管件 5、未尽说明详见设计图纸及相关规范要求,综合考虑报价 | m | 40
19 | 040501004007 | 塑料管 | 1、材质及规格:DN200 PVC排水管 2、连接形式:胶粘 3、管道检验及试验要求:闭水试验 4、含弯头等管件 5、未尽说明详见设计图纸及相关规范要求,综合考虑报价 | m | 135.69
20 | 040504003001 | 塑料检查井（车行道） | 1、垫层、基础材质及厚度:软土土质的井坑内，铺设150mm厚碎石(砖)或砾石(粒径5~40mm)道渣层，夯实后上层再铺50mm中粗砂垫层: 2、检查井材质、规格:Ø630，详见《建筑小区塑料排水检查井》08SS523 3、井盖、井圈材质及规格:重型球墨铸铁双层井座和井盖 4、未尽说明详见设计图纸及相关规范要求,综合考虑报价 | 座 | 21
21 | 040504003002 | 塑料检查井（人行道和绿化带） | 1、垫层、基础材质及厚度:软土土质的井坑内，铺设150mm厚碎石(砖)或砾石(粒径5~40mm)道渣层，夯实后上层再铺50mm中粗砂垫层: 2、检查井材质、规格:Ø630，详见《建筑小区塑料排水检查井》08SS523 3、井盖、井圈材质及规格:轻型球墨铸铁双层井座和井盖 4、未尽说明详见设计图纸及相关规范要求,综合考虑报价 | 座 | 3
22 | 040504009001 | 砖砌平篦式单篦雨水口 | 1、雨水箅子及圈口材质、型号、规格:680*380球墨铸铁篦 2、垫层、基础材质及厚度:100厚C15混凝土基础 3、砌筑材料品种、规格:M10水泥砂浆砌MU10砖 4、砂浆强度等级及配合比:墙内1：2水泥砂浆勾缝 5、具体做法:详《国标》16S518-8 6、未尽说明详见设计图纸及相关规范要求,综合考虑报价 | 座 | 37
本页小计
表-08
分部分项工程和单价措施项目清单与计价表
工程名称：室外给排水工程 | [5 empty] | 第4页 共9页
序 号 | 项目编码 | 项目名称 | 项目特征描述 | 计量 单位 | 工程量 | 金 额(元)
[6 empty] | 综合单价 | 合价 | 其中
暂估价
23 | 030413004001 | 管道包封 | 1、名称:管道过路包封 2、混凝土强度等级:C25 3、含模板支拆、混凝土浇筑、养护费用 4、未尽说明详见设计图纸及相关规范要求,综合考虑报价 | m3 | 30
24 | 040305001001 | 管道垫层 | 1、材料品种、规格:砂石垫层 2、厚度:20cm 3、未尽说明详见设计图纸及相关规范要求,综合考虑报价 | m3 | 73.49
25 | 040202005001 | 中粗砂回填 | 1、填方材料品种：中粗砂回填 2、厚度:详见图纸 3、未尽说明详见设计图纸及相关规范要求,综合考虑报价 | m3 | 97.75
26 | 010101003007 | 挖土方 | 1、土壤类别:自行勘察现场，综合考虑 2、挖土深度:详见图纸 3、机械开挖不到处采取人工开挖，投标人自行考虑 4、弃土运距:投标人自行考虑 5、未尽说明详见设计图纸及相关规范要求,综合考虑报价 | m3 | 779.71
27 | 010103001009 | 回填方 | 1、密实度要求:满足设计要求 2、填方材料品种:采用砂砾或符合要求的原土回填分层回填密实，分层厚度<=200mm 3、填方来源、运距:投标人投标人自行考虑 4、未尽说明详见设计图纸及相关规范要求,综合考虑报价 | m3 | 553.34
28 | 010103002008 | 余方弃置 | 1、废弃料品种:渣土外运 2、运距:投标人自行考虑 3、渣土需按要求进行分类处理，并运输至政府主管部门指定的合法消纳场所，消纳费用投标人自行承担，运输过程中需做好密闭覆盖、防尘防撒漏措施，到达指定地点后应按规定进行倾倒、平整和压实作业，同时做好场地覆绿或防尘网覆盖等后续处理，确保全过程符合环保及城市管理要求 4、未尽说明详见设计图纸及相关规范要求,综合考虑报价 | m3 | 226.37
|  | 污水系统 |  |  | 1
29 | 040501004008 | 塑料管 | 1、材质及规格:聚乙烯双壁波纹管DN400（环刚度不小于8KN/m2） 4、连接形式:承插式橡胶圈接口 5、管道检验及试验要求:闭水试验 6、含弯头等管件 7、未尽说明详见设计图纸及相关规范要求,综合考虑报价 | m | 22.9
本页小计
表-08
分部分项工程和单价措施项目清单与计价表
工程名称：室外给排水工程 | [5 empty] | 第5页 共9页
序 号 | 项目编码 | 项目名称 | 项目特征描述 | 计量 单位 | 工程量 | 金 额(元)
[6 empty] | 综合单价 | 合价 | 其中
暂估价
30 | 040501004009 | 塑料管 | 1、材质及规格:聚乙烯双壁波纹管DN300（环刚度不小于8KN/m2） 2、连接形式:承插式橡胶圈接口 3、管道检验及试验要求:闭水试验 4、含弯头等管件 5、未尽说明详见设计图纸及相关规范要求,综合考虑报价 | m | 284.82
31 | 040504003003 | 塑料检查井（车行道） | 1、垫层、基础材质及厚度:软土土质的井坑内，铺设150mm厚碎石(砖)或砾石(粒径5~40mm)道渣层，夯实后上层再铺50mm中粗砂垫层: 2、检查井材质、规格:Ø630，详见《建筑小区塑料排水检查井》08SS523 3、井盖、井圈材质及规格:重型球墨铸铁双层井座和井盖 4、未尽说明详见设计图纸及相关规范要求,综合考虑报价 | 座 | 26
32 | 040504003004 | 塑料检查井（人行道和绿化带） | 1、垫层、基础材质及厚度:软土土质的井坑内，铺设150mm厚碎石(砖)或砾石(粒径5~40mm)道渣层，夯实后上层再铺50mm中粗砂垫层: 2、检查井材质、规格:Ø630，详见《建筑小区塑料排水检查井》08SS523 3、井盖、井圈材质及规格:轻型球墨铸铁双层井座和井盖 4、未尽说明详见设计图纸及相关规范要求,综合考虑报价 | 座 | 11
33 | 040504002001 | 钢筋混凝土隔油池 | 1、名称:GY-1S 2、垫层材质及厚度:100mm厚C20预拌商品砼垫层 3、基础材质及厚度:250mm厚C30预拌商品砼基础 4、池壁材质及厚度:180mm厚C30预拌商品砼墙壁 5、有效容积:1.5m3 6、最大设计秒流量:1.6L/s 7、井盖、井圈材质及规格:φ800铸铁井盖及盖座、钢盖板 8、其他:参见图集23S519-44，含模板支拆、混凝土浇筑、养护、钢筋制作及安装费用 9、未尽说明详见设计图纸及相关规范要求,综合考虑报价 | 座 | 4
本页小计
表-08
分部分项工程和单价措施项目清单与计价表
工程名称：室外给排水工程 | [5 empty] | 第6页 共9页
序 号 | 项目编码 | 项目名称 | 项目特征描述 | 计量 单位 | 工程量 | 金 额(元)
[6 empty] | 综合单价 | 合价 | 其中
暂估价
34 | 040504002003 | 混凝土井 | 1、名称:Ø700钢筋混凝土室外毛发集污井 2、基础材质及厚度:100mm厚C10预拌商品砼垫层 3、基础材质及厚度:150mm厚C30预拌商品砼基础 4、池壁材质及厚度:210mm厚C30预拌商品砼墙壁 5、井圈材质、规格:C30预拌商品砼井圈 6、井盖、井座材质及规格:φ700铸铁井盖及盖座 7、滤斗:3mm厚不锈钢板焊接 8、滤网:10目不锈钢丝网 9、其他:参见图集23S519-27，含模板支拆、混凝土浇筑、养护、钢筋制作及安装费用 10、未尽说明详见设计图纸及相关规范要求,综合考虑报价 | 座 | 1
35 | 040504008001 | 钢筋混凝土化粪池 | 1、名称:G10-40SQF钢筋混凝土化粪池 2、垫层材质及厚度:100mm厚C20预拌商品砼垫层 3、基础材质及厚度:250mm厚C30预拌商品砼基础 4、池壁材质及厚度:200mm厚C30预拌商品砼墙壁 5、有效容积:10m3 6、井盖、井圈材质及规格:φ700铸铁井盖及盖座 8、其他:参见图集22S702-P183、184，含模板支拆、混凝土浇筑、养护、钢筋制作及安装费用 9、未尽说明详见设计图纸及相关规范要求,综合考虑报价 | 座 | 2
36 | 030413004005 | 管道包封 | 1、名称:管道过路包封 2、混凝土强度等级:C25 3、含模板支拆、混凝土浇筑、养护费用 4、未尽说明详见设计图纸及相关规范要求,综合考虑报价 | m3 | 30
37 | 040305001005 | 管道垫层 | 1、材料品种、规格:砂石垫层 2、厚度:20cm 3、未尽说明详见设计图纸及相关规范要求,综合考虑报价 | m3 | 55.85
38 | 040202005002 | 中粗砂回填 | 1、填方材料品种：中粗砂回填 2、厚度:详见图纸 3、未尽说明详见设计图纸及相关规范要求,综合考虑报价 | m3 | 62.13
本页小计
表-08
分部分项工程和单价措施项目清单与计价表
工程名称：室外给排水工程 | [5 empty] | 第7页 共9页
序 号 | 项目编码 | 项目名称 | 项目特征描述 | 计量 单位 | 工程量 | 金 额(元)
[6 empty] | 综合单价 | 合价 | 其中
暂估价
39 | 010101003008 | 挖土方 | 1、土壤类别:自行勘察现场，综合考虑 2、挖土深度:详见图纸 3、机械开挖不到处采取人工开挖，投标人自行考虑 4、弃土运距:投标人自行考虑 5、未尽说明详见设计图纸及相关规范要求,综合考虑报价 | m3 | 1447.54
40 | 010103001010 | 回填方 | 1、密实度要求:满足设计要求 2、填方材料品种:采用砂砾或符合要求的原土回填分层回填密实，分层厚度<=200mm 3、填方来源、运距:投标人投标人自行考虑 4、未尽说明详见设计图纸及相关规范要求,综合考虑报价 | m3 | 809.84
41 | 010103002009 | 余方弃置 | 1、废弃料品种:渣土外运 2、运距:投标人自行考虑 3、渣土需按要求进行分类处理，并运输至政府主管部门指定的合法消纳场所，消纳费用投标人自行承担，运输过程中需做好密闭覆盖、防尘防撒漏措施，到达指定地点后应按规定进行倾倒、平整和压实作业，同时做好场地覆绿或防尘网覆盖等后续处理，确保全过程符合环保及城市管理要求 4、未尽说明详见设计图纸及相关规范要求,综合考虑报价 | m3 | 637.7
|  | 消防水系统 |  |  | 1
42 | 040501004010 | 塑料管 | 1、材质及规格:钢丝网骨架塑料复合管DN100 2、连接形式:电熔连接 3、管道检验及试验要求:符合规范要求 4、公称压力：1.6MPa 5、基础:100mm厚中粗砂基础,压实度≥90% 6、未尽说明详见设计图纸及相关规范要求,综合考虑报价 | m | 303.9
43 | 040501004011 | 塑料管 | 1、材质及规格:钢丝网骨架塑料复合管DN150 2、连接形式:电熔连接 3、管道检验及试验要求:符合规范要求 4、公称压力：1.6MPa 5、基础:100mm厚中粗砂基础,压实度≥90% 6、未尽说明详见设计图纸及相关规范要求,综合考虑报价 | m | 294.43
44 | 031003003004 | 焊接法兰阀门 | 1、类型:闸阀 2、材质:铜芯 3、规格、压力等级:DN100 4、未尽说明详见设计图纸及相关规范要求,综合考虑报价 | 个 | 6
本页小计
表-08
分部分项工程和单价措施项目清单与计价表
工程名称：室外给排水工程 | [5 empty] | 第8页 共9页
序 号 | 项目编码 | 项目名称 | 项目特征描述 | 计量 单位 | 工程量 | 金 额(元)
[6 empty] | 综合单价 | 合价 | 其中
暂估价
45 | 031003003005 | 焊接法兰阀门 | 1、类型:闸阀 2、材质:铜芯 3、规格、压力等级:DN150 4、未尽说明详见设计图纸及相关规范要求,综合考虑报价 | 个 | 2
46 | 031003003007 | 焊接法兰阀门 | 1、类型:止回阀 2、材质:铜芯 3、规格、压力等级:DN100 4、未尽说明详见设计图纸及相关规范要求,综合考虑报价 | 个 | 2
47 | 031003003006 | 焊接法兰阀门 | 1、类型:止回阀 2、材质:铜芯 3、规格、压力等级:DN150 4、未尽说明详见设计图纸及相关规范要求,综合考虑报价 | 个 | 3
48 | 030901011001 | 室外消火栓 | 1、安装方式:地上 2、型号、规格:SS100/65 3、附件材质、规格:参考安装图集13S201-15 4、设置在机械易撞击地点的室外消火栓应采取防撞措施;露天设置的灭火器应设置遮阳棚 5、未尽说明详见设计图纸及相关规范要求,综合考虑报价 | 套 | 3
49 | 030413004006 | 管道包封 | 1、名称:管道过路包封 2、混凝土强度等级:C25 3、含模板支拆、混凝土浇筑、养护费用 4、未尽说明详见设计图纸及相关规范要求,综合考虑报价 | m3 | 50
50 | 040202005003 | 中粗砂垫层 | 1、填方材料品种：中粗砂回填 2、厚度:详见图纸 3、未尽说明详见设计图纸及相关规范要求,综合考虑报价 | m3 | 49.34
51 | 040205001003 | 人（手）孔井 | 1、名称:消防阀门井 2、阀门井含井盖，详见《给水排水图集》05S502 3、未尽说明详见设计图纸及相关规范要求,综合考虑报价 | 座 | 9
52 | 040205001005 | 消防给水管道接入点处理 | 1、含基础开挖与回填、检查井砌筑、新旧管网接头处理、管道及管件安装、压力试验等内容。 | 项 | 1
53 | 010101003009 | 挖土方 | 1、土壤类别:自行勘察现场，综合考虑 2、挖土深度:详见图纸 3、机械开挖不到处采取人工开挖，投标人自行考虑 4、弃土运距:投标人自行考虑 5、未尽说明详见设计图纸及相关规范要求,综合考虑报价 | m3 | 506.89
本页小计
表-08
分部分项工程和单价措施项目清单与计价表
工程名称：室外给排水工程 | [5 empty] | 第9页 共9页
序 号 | 项目编码 | 项目名称 | 项目特征描述 | 计量 单位 | 工程量 | 金 额(元)
[6 empty] | 综合单价 | 合价 | 其中
暂估价
54 | 010103001011 | 回填方 | 1、密实度要求:满足设计要求 2、填方材料品种:采用砂砾或符合要求的原土回填分层回填密实，分层厚度<=200mm 3、填方来源、运距:投标人投标人自行考虑 4、未尽说明详见设计图纸及相关规范要求,综合考虑报价 | m3 | 449.96
55 | 010103002010 | 余方弃置 | 1、废弃料品种:渣土外运 2、运距:投标人自行考虑 3、渣土需按要求进行分类处理，并运输至政府主管部门指定的合法消纳场所，消纳费用投标人自行承担，运输过程中需做好密闭覆盖、防尘防撒漏措施，到达指定地点后应按规定进行倾倒、平整和压实作业，同时做好场地覆绿或防尘网覆盖等后续处理，确保全过程符合环保及城市管理要求 4、未尽说明详见设计图纸及相关规范要求,综合考虑报价 | m3 | 56.93
分部分项合计
56 | 041106001003 | 大型机械设备进出场及安拆 | 1、大型机械设备进出场及安拆费用，投标人综合考虑结算时不作调整 | 项 | 1
单价措施合计
本页小计
合 计
表-08

## 4.2表-11 总价措施项目清单与计价表
总价措施项目清单与计价表
工程名称：室外给排水工程 |  |  |  | 标段： |  |  | 第1页 共3页
序号 | 项目编码 | 项 目 名 称 | 计算基础 | 费率(%) | 金额(元) | 调整 费率(%) |  | 调整后 金额(元) | 备注
1 | 041109001001 | 安全文明施工
1.1 | 1.1 | 基本费 | 分部分项清单合价+单价措施清单合价-分部分项除税工程设备费-单价措施除税工程设备费 | 1.5 |  |  |  |  | 不取费时将“费率”置0；
1.2 | 1.2 | 增加费 | 分部分项清单合价+单价措施清单合价-分部分项除税工程设备费-单价措施除税工程设备费 | 0 |  |  |  |  | 1星0.4%/2星0.44%/3星0.48%
1.3 | 1.3 | 扬尘污染防治增加费 | 分部分项清单合价+单价措施清单合价-分部分项除税工程设备费-单价措施除税工程设备费 | 0.31
2 | 041109002001 | 夜间施工 | 分部分项清单合价+单价措施清单合价-分部分项除税工程设备费-单价措施除税工程设备费 | [5 empty] | 0.05～0.15%
3 | 041109003001 | 二次搬运 | 分部分项清单合价+单价措施清单合价-分部分项除税工程设备费-单价措施除税工程设备费
4 | 041109004001 | 冬雨季施工 | 分部分项清单合价+单价措施清单合价-分部分项除税工程设备费-单价措施除税工程设备费 | [5 empty] | 0.1～0.3%
表-11
总价措施项目清单与计价表
工程名称：室外给排水工程 |  |  |  | 标段： |  |  | 第2页 共3页
序号 | 项目编码 | 项 目 名 称 | 计算基础 | 费率(%) | 金额(元) | 调整 费率(%) |  | 调整后 金额(元) | 备注
5 | 041109005001 | 行车、行人干扰 | 分部分项清单合价+单价措施清单合价-分部分项除税工程设备费-单价措施除税工程设备费
6 | 041109006001 | 地上、地下设施、建筑物的临时保护设施 | 分部分项清单合价+单价措施清单合价-分部分项除税工程设备费-单价措施除税工程设备费
7 | 041109007001 | 已完成工程及设备保护 | 分部分项清单合价+单价措施清单合价-分部分项除税工程设备费-单价措施除税工程设备费 | [5 empty] | 0～0.02%
8 | 041109008001 | 临时设施 | 分部分项清单合价+单价措施清单合价-分部分项除税工程设备费-单价措施除税工程设备费 | [5 empty] | 1.1～2.2%
9 | 041109009001 | 赶工措施 | 分部分项清单合价+单价措施清单合价-分部分项除税工程设备费-单价措施除税工程设备费 | [5 empty] | 0.5～2.2%
10 | 041109010001 | 工程按质论价 | 分部分项清单合价+单价措施清单合价-分部分项除税工程设备费-单价措施除税工程设备费 | 0 |  |  |  |  | 市优结构0.6%/市优0.8%/省优1.1%/国优1.3%
表-11
总价措施项目清单与计价表
工程名称：室外给排水工程 |  |  |  | 标段： |  |  | 第3页 共3页
序号 | 项目编码 | 项 目 名 称 | 计算基础 | 费率(%) | 金额(元) | 调整 费率(%) |  | 调整后 金额(元) | 备注
11 | 041109011001 | 建筑工人实名制费用 | 分部分项清单合价+单价措施清单合价-分部分项除税工程设备费-单价措施除税工程设备费 | [5 empty] | 0.03%
12 | 041109015001 | 智慧工地费用 | 分部分项清单合价+单价措施清单合价-分部分项除税工程设备费-单价措施除税工程设备费 | [5 empty] | 0.02～0.04%
合 计
表-11

## 4.3表-12 其他项目清单与计价汇总表
其他项目清单与计价汇总表
工程名称：室外给排水工程 |  | 标段： |  | 第1页 共1页
序号 | 项 目 名 称 | 金额(元) | 结算金额(元) |  | 备注
1 | 暂列金额 | 0.00
2 | 暂估价 | 0.00
2.1 | 材料(工程设备)暂估价 | —
2.2 | 专业工程暂估价 | 0.00
3 | 计日工
4 | 总承包服务费
5 | 索赔与现场签证
合 计 |  |  |  |  | —
表-12

## 4.4表-12-1 暂列金额明细表
暂列金额明细表
工程名称：室外给排水工程 |  | 标段： |  | 第1页 共1页
序号 | 项 目 名 称 | 计量单位 | 暂定金额(元) |  | 备注
合 计 |  |  | 0.00 |  | —
表-12-1

## 4.5表-12-3 专业工程暂估价及结算价表
专业工程暂估价及结算价表
工程名称：室外给排水工程 |  |  | 标段： |  | 第1页 共1页
序号 | 工程名称 | 工程内容 | 暂估金额(元) | 结算金额(元) |  | 差额±(元) | 备注
合 计 |  |  | 0.00 |  |  |  | —
表-12-3

## 4.6表-13 规费、税金项目计价表
规费、税金项目计价表
工程名称：室外给排水工程 |  |  | 标段： |  |  | 第1页 共1页
序号 | 项 目 名 称 | 计算基础 |  | 计算基数(元) | 计算费率(%) |  | 金额(元)
1 | 规费 | 分部分项工程费+措施项目费+其他项目费-除税工程设备费 |  |  | 100
1.1 | 社会保险费 |  |  |  | 2
1.2 | 住房公积金 |  |  |  | 0.34
1.3 | 环境保护税 |  |  |  | 0
2 | 税金 | 分部分项工程费+措施项目费+其他项目费+规费-(除税甲供材料费+除税甲供设备费)/1.01 |  |  | 9
合 计
表-13

## 5.1表-08 分部分项工程和单价措施项目清单与计价表
分部分项工程和单价措施项目清单与计价表
工程名称：室外路灯及监控工程 | [5 empty] | 第1页 共2页
序 号 | 项目编码 | 项目名称 | 项目特征描述 | 计量 单位 | 工程量 | 金 额(元)
[6 empty] | 综合单价 | 合价 | 其中
暂估价
|  | 路灯 |  |  | 1
1 | 040205002001 | 电缆保护管 | 1、名称:配管 2、材质:SC镀锌钢管 3、规格:DN50 4、配置形式:埋地敷设 | m | 60
2 | 040205002003 | 电缆保护管 | 1、名称:配管 2、材质:PVC塑料管 3、规格:DN50 4、配置形式:埋地敷设 | m | 189.07
3 | 030413004004 | 管道包封 | 1、名称:管道过路包封 2、混凝土强度等级:C25 3、含模板支拆、混凝土浇筑、养护费用 4、未尽说明详见设计图纸及相关规范要求,综合考虑报价 | m3 | 10
4 | 010101003004 | 挖土方 | 1、土壤类别:自行勘察现场，综合考虑 2、挖土深度:详见图纸 3、机械开挖不到处采取人工开挖，投标人自行考虑 4、弃土运距:投标人自行考虑 5、未尽说明详见设计图纸及相关规范要求,综合考虑报价 | m3 | 62.27
5 | 010103001004 | 回填方 | 1、密实度要求:满足设计要求 2、填方材料品种:原土回填 3、填方来源、运距:投标人投标人自行考虑 4、未尽说明详见设计图纸及相关规范要求,综合考虑报价 | m3 | 62.27
|  | 监控、广播管线预留 |  |  | 1
6 | 040205002002 | 电缆保护管 | 1、名称:配管 2、材质:SC镀锌钢管 3、规格:DN50 4、配置形式:埋地敷设 | m | 184.56
7 | 040205002004 | 电缆保护管 | 1、名称:配管 2、材质:SC镀锌钢管 3、规格:DN32 4、配置形式:埋地敷设 | m | 49.48
8 | 040205002005 | 电缆保护管 | 1、名称:配管 2、材质:PVC塑料管 3、规格:DN32 4、配置形式:埋地敷设 | m | 441
9 | 040205001001 | 人（手）孔井 | 1、名称:RDJC2弱电检查井2(小型手孔井) 2、长:600,宽:600,高H:1100,W:小于等于500 | 座 | 7
10 | 030413004005 | 管道包封 | 1、名称:管道过路包封 2、混凝土强度等级:C25 3、含模板支拆、混凝土浇筑、养护费用 4、未尽说明详见设计图纸及相关规范要求,综合考虑报价 | m3 | 10
本页小计
表-08
分部分项工程和单价措施项目清单与计价表
工程名称：室外路灯及监控工程 | [5 empty] | 第2页 共2页
序 号 | 项目编码 | 项目名称 | 项目特征描述 | 计量 单位 | 工程量 | 金 额(元)
[6 empty] | 综合单价 | 合价 | 其中
暂估价
11 | 010101003005 | 挖土方 | 1、土壤类别:自行勘察现场，综合考虑 2、挖土深度:详见图纸 3、机械开挖不到处采取人工开挖，投标人自行考虑 4、弃土运距:投标人自行考虑 5、未尽说明详见设计图纸及相关规范要求,综合考虑报价 | m3 | 168.76
12 | 010103001005 | 回填方 | 1、密实度要求:满足设计要求 2、填方材料品种:原土回填 3、填方来源、运距:投标人投标人自行考虑 4、未尽说明详见设计图纸及相关规范要求,综合考虑报价 | m3 | 168.76
|  | 弱电管线预留 |  |  | 1
13 | 040205002006 | 电缆保护管 | 1、名称:配管 2、材质:PVC塑料管 3、规格:DN50 4、配置形式:埋地敷设 | m | 224
14 | 040205002007 | 电缆保护管 | 1、名称:配管 2、材质:SC镀锌钢管 3、规格:DN50 4、配置形式:埋地敷设 | m | 192
15 | 040205001002 | 人（手）孔井 | 1、名称:RDJC1弱电检查井1(小型手孔井) 2、长:1200,宽:900,高H:1300,W:小于等于500 | 座 | 2
16 | 030413004006 | 管道包封 | 1、名称:管道过路包封 2、混凝土强度等级:C25 3、含模板支拆、混凝土浇筑、养护费用 4、未尽说明详见设计图纸及相关规范要求,综合考虑报价 | m3 | 10
17 | 010101003006 | 挖土方 | 1、土壤类别:自行勘察现场，综合考虑 2、挖土深度:详见图纸 3、机械开挖不到处采取人工开挖，投标人自行考虑 4、弃土运距:投标人自行考虑 5、未尽说明详见设计图纸及相关规范要求,综合考虑报价 | m3 | 104
18 | 010103001006 | 回填方 | 1、密实度要求:满足设计要求 2、填方材料品种:原土回填 3、填方来源、运距:投标人投标人自行考虑 4、未尽说明详见设计图纸及相关规范要求,综合考虑报价 | m3 | 104
分部分项合计
本页小计
合 计
表-08

## 5.2表-11 总价措施项目清单与计价表
总价措施项目清单与计价表
工程名称：室外路灯及监控工程 |  |  |  | 标段： |  |  | 第1页 共3页
序号 | 项目编码 | 项 目 名 称 | 计算基础 | 费率(%) | 金额(元) | 调整 费率(%) |  | 调整后 金额(元) | 备注
1 | 031302001001 | 安全文明施工
1.1 | 1.1 | 基本费 | 分部分项清单合价+单价措施清单合价-分部分项除税工程设备费-单价措施除税工程设备费 | 1.5 |  |  |  |  | 不取费时将“费率”置0；
1.2 | 1.2 | 增加费 | 分部分项清单合价+单价措施清单合价-分部分项除税工程设备费-单价措施除税工程设备费 | 0 |  |  |  |  | 1星0.3%/2星0.33%/3星0.36%
1.3 | 1.3 | 扬尘污染防治增加费 | 分部分项清单合价+单价措施清单合价-分部分项除税工程设备费-单价措施除税工程设备费 | 0.21
2 | 031302002001 | 夜间施工 | 分部分项清单合价+单价措施清单合价-分部分项除税工程设备费-单价措施除税工程设备费 | [5 empty] | 0～0.1%
3 | 031302003001 | 非夜间施工照明 | 分部分项清单合价+单价措施清单合价-分部分项除税工程设备费-单价措施除税工程设备费 | [5 empty] | 0.30%
4 | 031302004001 | 二次搬运 | 分部分项清单合价+单价措施清单合价-分部分项除税工程设备费-单价措施除税工程设备费
表-11
总价措施项目清单与计价表
工程名称：室外路灯及监控工程 |  |  |  | 标段： |  |  | 第2页 共3页
序号 | 项目编码 | 项 目 名 称 | 计算基础 | 费率(%) | 金额(元) | 调整 费率(%) |  | 调整后 金额(元) | 备注
5 | 031302005001 | 冬雨季施工 | 分部分项清单合价+单价措施清单合价-分部分项除税工程设备费-单价措施除税工程设备费 | [5 empty] | 0.05～0.1%
6 | 031302006001 | 已完成工程及设备保护 | 分部分项清单合价+单价措施清单合价-分部分项除税工程设备费-单价措施除税工程设备费 | [5 empty] | 0～0.05%
7 | 031302008001 | 临时设施 | 分部分项清单合价+单价措施清单合价-分部分项除税工程设备费-单价措施除税工程设备费 | [5 empty] | 0.6～1.6%
8 | 031302009001 | 赶工措施 | 分部分项清单合价+单价措施清单合价-分部分项除税工程设备费-单价措施除税工程设备费 | [5 empty] | 0.5～2.1%
9 | 031302010001 | 工程按质论价 | 分部分项清单合价+单价措施清单合价-分部分项除税工程设备费-单价措施除税工程设备费 | 0 |  |  |  |  | 市优0.8%/省优1.1%/国优专业1.2%/国优1.3%
10 | 031302011001 | 住宅分户验收 | 分部分项清单合价+单价措施清单合价-分部分项除税工程设备费-单价措施除税工程设备费 | [5 empty] | 0.10%
表-11
总价措施项目清单与计价表
工程名称：室外路灯及监控工程 |  |  |  | 标段： |  |  | 第3页 共3页
序号 | 项目编码 | 项 目 名 称 | 计算基础 | 费率(%) | 金额(元) | 调整 费率(%) |  | 调整后 金额(元) | 备注
11 | 031302012001 | 建筑工人实名制费用 | 分部分项清单合价+单价措施清单合价-分部分项除税工程设备费-单价措施除税工程设备费 | [5 empty] | 0.03%
12 | 031302015001 | 智慧工地费用 | 分部分项清单合价+单价措施清单合价-分部分项除税工程设备费-单价措施除税工程设备费 | [5 empty] | 0.04～0.08%
合 计
表-11

## 5.3表-12 其他项目清单与计价汇总表
其他项目清单与计价汇总表
工程名称：室外路灯及监控工程 |  | 标段： |  | 第1页 共1页
序号 | 项 目 名 称 | 金额(元) | 结算金额(元) |  | 备注
1 | 暂列金额 | 0.00 |  |  | 明细详见表-12-1
2 | 暂估价 | 0.00
2.1 | 材料(工程设备)暂估价 | — |  |  | 明细详见表-12-2
2.2 | 专业工程暂估价 | 0.00 |  |  | 明细详见表-12-3
3 | 计日工 |  |  |  | 明细详见表-12-4
4 | 总承包服务费 |  |  |  | 明细详见表-12-5
合 计 |  |  |  |  | —
表-12

## 5.4表-12-1 暂列金额明细表
暂列金额明细表
工程名称：室外路灯及监控工程 |  | 标段： |  | 第1页 共1页
序号 | 项 目 名 称 | 计量单位 | 暂定金额(元) |  | 备注
合 计 |  |  | 0.00 |  | —
表-12-1

## 5.5表-12-3 专业工程暂估价及结算价表
专业工程暂估价及结算价表
工程名称：室外路灯及监控工程 |  |  | 标段： |  | 第1页 共1页
序号 | 工程名称 | 工程内容 | 暂估金额(元) | 结算金额(元) |  | 差额±(元) | 备注
合 计 |  |  | 0.00 |  |  |  | —
表-12-3

## 5.6表-13 规费、税金项目计价表
规费、税金项目计价表
工程名称：室外路灯及监控工程 |  |  | 标段： |  |  | 第1页 共1页
序号 | 项 目 名 称 | 计算基础 |  | 计算基数(元) | 计算费率(%) |  | 金额(元)
1 | 规费 | 分部分项工程费+措施项目费+其他项目费-除税工程设备费 |  |  | 100
1.1 | 社会保险费 |  |  |  | 2.4
1.2 | 住房公积金 |  |  |  | 0.42
1.3 | 环境保护税 |  |  |  | 0
2 | 税金 | 分部分项工程费+措施项目费+其他项目费+规费-(除税甲供材料费+除税甲供设备费)/1.01 |  |  | 9
合 计
表-13