## 封-1 招标工程量清单封面
|  | 2026年连云区智慧交通信号协调优化 |  | 工程
招 标 工 程 量 清 单
招 标 人：
(单位盖章)
造价咨询人：
(单位盖章)
封-1

## 扉-1 招标工程量清单扉页
|  | 2026年连云区智慧交通信号协调优化 |  |  | 工程
招 标 工 程 量 清 单
招 标 人： |  |  | 造价咨询人：
| （单位盖章） |  |  | (单位资质专用章)
法定代表人 或其授权人： |  |  | 法定代表人 或其授权人：
| (签字或盖章) |  |  | (签字或盖章)
编 制 人： |  |  | 复 核 人：
| (造价人员签字盖专用章) |  |  | (造价工程师签字盖专用章)
编 制 时 间： |  |  | 复 核 时 间：
扉-1

## 表-01 总说明
总 说 明
工程名称： 2026年连云区智慧交通信号协调优化 | 第 1 页 共 1 页
表-01

## 表-08 分部分项工程和单价措施项目清单与计价表【2026
分部分项工程和单价措施项目清单与计价表
工程名称：2026年连云区智慧交通信号协调优化 | [5 empty] | 标段：2026年连云区智慧交通信号协调优化 |  |  | 第 1 页 共 65 页
序号 | 项目编码 | 项目名称 | 项目特征描述 | 计量单位 | 工程量 |  | 金额（元）
[7 empty] | 综合单价 | 综合合价 |  | 其中：暂估价
海滨大道-海头湾路（五叉口）
本页小计
注：为计取规费等的使用，可在表中增设其中：“定额人工费”。
表—08
分部分项工程和单价措施项目清单与计价表
工程名称：2026年连云区智慧交通信号协调优化 | [5 empty] | 标段：2026年连云区智慧交通信号协调优化 |  |  | 第 2 页 共 65 页
序号 | 项目编码 | 项目名称 | 项目特征描述 | 计量单位 | 工程量 |  | 金额（元）
[7 empty] | 综合单价 | 综合合价 |  | 其中：暂估价
1 | 040801015001 | 交通信号控制机 | 1、信号灯输出：不低于48路，可扩展至72路，联网控制，含液晶触摸屏； 2、车辆检测输入：可连接不少于24个车辆检测器，可扩展至48个，支持视频、微波、地磁等车辆检测器； 3、标准EIA电平RS232接口：≥3个，波特率：1200bps—115200bps； 4、RS485电平信号接口：≥1个，用于倒计时器通讯，通讯协议满足GA/T508-2014；可支持不少于8路输出，自定义通讯协议时，最大可支持32路输出；固定周期时支持通讯式和学习式全程/半程显示倒计时显示器，实时自适应模式下支持半程倒计时； 5、网络接口：≥1个，10M/100M自适应； 6、GPS接口：≥1个，可接收GPS授时（选配件）； 7、行人请求接口：≥4个，最 | 台 | 1
本页小计
注：为计取规费等的使用，可在表中增设其中：“定额人工费”。
表—08
分部分项工程和单价措施项目清单与计价表
工程名称：2026年连云区智慧交通信号协调优化 | [5 empty] | 标段：2026年连云区智慧交通信号协调优化 |  |  | 第 3 页 共 65 页
序号 | 项目编码 | 项目名称 | 项目特征描述 | 计量单位 | 工程量 |  | 金额（元）
[7 empty] | 综合单价 | 综合合价 |  | 其中：暂估价
大可扩展至8个； 8、外壳防护等级：不低于IP54； 9、电压：单相AC220V±20% 50Hz±2Hz； 10、无负载功耗：≤20W； 11、绝缘强度：AC输入端与箱体之间绝缘电阻大于10MΩ； 12、工作温度：-40℃--+70℃； 13、符合《道路交通信号控制机》（GB25280-2016）国家强制标准的相应要求，且耐温等级为A级。
本页小计
注：为计取规费等的使用，可在表中增设其中：“定额人工费”。
表—08
分部分项工程和单价措施项目清单与计价表
工程名称：2026年连云区智慧交通信号协调优化 | [5 empty] | 标段：2026年连云区智慧交通信号协调优化 |  |  | 第 4 页 共 65 页
序号 | 项目编码 | 项目名称 | 项目特征描述 | 计量单位 | 工程量 |  | 金额（元）
[7 empty] | 综合单价 | 综合合价 |  | 其中：暂估价
2 | 030608001001 | 雷视一体机 | 1、速度检测区间：0-250km/h； 2、检测精度：车流量精度：≥95%,占有率精度：≥95%,距离检测精确度：＜±0.25米,速度检测准确度：＜±1km/h； 3、采样周期：1～3600秒范围，可由用户自行设定； 4、接口：具有百兆/千兆自适应网口、RS485接口； 5、电源输入：DC12V~24V； 6、内置双摄像头，可实时完成视频内目标识别，并输出道路视频及叠加在视频上的检测结果； 7、处理器指标：主频：不低于4核，1.4GHz；内存：不低于4GBDDR3； 存储：不低于16GBFLASH；操作系统：Linux系统； 8、可在全气候环境下稳定工作，包括雨、雪、雾、霾、大风、冰冻、冰雹、沙尘等恶劣天气。 | 台 | 4
本页小计
注：为计取规费等的使用，可在表中增设其中：“定额人工费”。
表—08
分部分项工程和单价措施项目清单与计价表
工程名称：2026年连云区智慧交通信号协调优化 | [5 empty] | 标段：2026年连云区智慧交通信号协调优化 |  |  | 第 5 页 共 65 页
序号 | 项目编码 | 项目名称 | 项目特征描述 | 计量单位 | 工程量 |  | 金额（元）
[7 empty] | 综合单价 | 综合合价 |  | 其中：暂估价
9、雷达视频一体检测器采用前向检测方式，支持正装和侧装，可方便地利用既有杆件：信号灯、电子警察等杆件； 10、可通过网络可方便的远程调试、升级；可定制触发报警：以位置、车速、和车型为触发条件，由用户自行设定； 12、外壳应不低于到IP65防护标准。
3 | 040205004001 | 绿波提示标志牌 | 1.类型:绿波提示标志牌 2.材质、规格尺寸:1.5m*0.9m 3.板面反光膜等级:需符合交通部门规定 | 块 | 2
4 | 040205017001 | 万向节 | 1.名称：万向节 2.现场根据甲方要求定做 | 个 | 4
5 | 040205017002 | 抱箍 | 1.名称：抱箍 2.具体规格更具甲方要求定制 | 个 | 4
本页小计
注：为计取规费等的使用，可在表中增设其中：“定额人工费”。
表—08
分部分项工程和单价措施项目清单与计价表
工程名称：2026年连云区智慧交通信号协调优化 | [5 empty] | 标段：2026年连云区智慧交通信号协调优化 |  |  | 第 6 页 共 65 页
序号 | 项目编码 | 项目名称 | 项目特征描述 | 计量单位 | 工程量 |  | 金额（元）
[7 empty] | 综合单价 | 综合合价 |  | 其中：暂估价
6 | 040205015001 | 抱杆机箱 | 1.名称：抱杆机箱 2.内含双路220V电源防雷，双路10A空气开关一个， 3芯插座一个，抱杆安装 3.材质：冷轧钢板，机柜采用不小于1.0厚度热度锌板制作。 4.规格尺寸：尺寸不小于450mm(高）*400mm（宽）*300mm（深），结构：整体结构采用拼焊结构，牢固、钢性好、牢固可靠 5.防护等级IP55，保护内部设备不受外界恶劣环境的干扰，采用专用户外柜锁，具有防水、防盗性能，机柜底部进出线缆，有效实现防水、防尘 机柜采用抱杆安装方式，具有防虫、防鼠功效。 6.机柜采用不小于1.0厚度热度锌板制作。 | 台 | 4
本页小计
注：为计取规费等的使用，可在表中增设其中：“定额人工费”。
表—08
分部分项工程和单价措施项目清单与计价表
工程名称：2026年连云区智慧交通信号协调优化 | [5 empty] | 标段：2026年连云区智慧交通信号协调优化 |  |  | 第 7 页 共 65 页
序号 | 项目编码 | 项目名称 | 项目特征描述 | 计量单位 | 工程量 |  | 金额（元）
[7 empty] | 综合单价 | 综合合价 |  | 其中：暂估价
7 | 030501010001 | 收发器 | 1.名称：光纤收发器 2.1个百兆光口、1个百兆电口，支持 DC5V电源，含电源适配器，传输距离≥25km； 3.低功耗，低发热，MTBF≥100000小时； 4.内置高效交换核心，实现流量控制，减少广播包； 5.工作温度：-10℃～+55℃，湿度 5%～90%（无凝露）。 | 对 | 4
8 | 040205020001 | 5口工业级交换机 | 1.名称：5口工业级交换机 2.工业级交换机、5口工业级网络交换机、10/100M自适应 | 台 | 1
9 | 030502016001 | 尾纤 | 1.名称：尾纤 2.安装要求：SC-SC单模光纤跳线 | 根 | 16
10 | 030502015001 | 熔纤盒 | 1.名称：熔纤盒 2.规格型号：4口4芯ST单模终端盒 | 个 | 8
11 | 040205016001 | 电源线 | 1.名称：电源线 2.规格型号:KVV4*1 3.具体情况更具现场情况确定 | m | 600
本页小计
注：为计取规费等的使用，可在表中增设其中：“定额人工费”。
表—08
分部分项工程和单价措施项目清单与计价表
工程名称：2026年连云区智慧交通信号协调优化 | [5 empty] | 标段：2026年连云区智慧交通信号协调优化 |  |  | 第 8 页 共 65 页
序号 | 项目编码 | 项目名称 | 项目特征描述 | 计量单位 | 工程量 |  | 金额（元）
[7 empty] | 综合单价 | 综合合价 |  | 其中：暂估价
12 | 031103008001 | 网线 | 1.名称：网线 2.室外屏蔽超五类，导体: 24AWG 铜固线；绝缘: 聚乙烯；电缆芯: 每根电缆芯4 对双绞线；保护套: 阻燃PV。 | m | 80
13 | 031103008002 | 光缆 | 1.名称：光缆 2.室外4芯单模光缆。 | m | 600
14 | 040205002001 | 拖管 | 1.名称：过路管道PE管 2.规格：DN110 3.敷设方式：采用定向钻进拖拉法施工工艺。 | m | 80
15 | 041001001001 | 破路 | 1.名称:破主路并恢复主路 | m | 120
16 | 031103002001 | 辅助管道 | 1.名称：辅助管道，PVC管 2.规格尺寸：DN50mm 3.安装方式：高热度PVC管，埋深40cm，含开挖及路面恢复 4.具体情况施工单位根据现场情况确定 | m | 200
17 | 040205001001 | 人（手)孔井 | 1.名称：手井 2.规格型号：500mm*500mm*500mm 3.要求：砖砌，定制高强度井盖，上书“连云港交警”字 | 座 | 6
18 | 040205024001 | 设备调试 | 1.设备调试 2.内容：包含设备调试等。 | 项 | 1
本页小计
注：为计取规费等的使用，可在表中增设其中：“定额人工费”。
表—08
分部分项工程和单价措施项目清单与计价表
工程名称：2026年连云区智慧交通信号协调优化 | [5 empty] | 标段：2026年连云区智慧交通信号协调优化 |  |  | 第 9 页 共 65 页
序号 | 项目编码 | 项目名称 | 项目特征描述 | 计量单位 | 工程量 |  | 金额（元）
[7 empty] | 综合单价 | 综合合价 |  | 其中：暂估价
19 | 04B001 | 交通信号配时优化服务 | 1.名称:交通信号配时优化服务 2.具体要求:交通工程相关专业本科及以上学历，有五年以上交通信号优化工作经验，具有良好的技术基础和专业素质，能够熟练操作连云区现有交通信号控制机以及交通信号控制系统。 | 点 | 1
海滨大道-平山路
本页小计
注：为计取规费等的使用，可在表中增设其中：“定额人工费”。
表—08
分部分项工程和单价措施项目清单与计价表
工程名称：2026年连云区智慧交通信号协调优化 | [5 empty] | 标段：2026年连云区智慧交通信号协调优化 |  |  | 第 10 页 共 65 页
序号 | 项目编码 | 项目名称 | 项目特征描述 | 计量单位 | 工程量 |  | 金额（元）
[7 empty] | 综合单价 | 综合合价 |  | 其中：暂估价
20 | 040801015004 | 交通信号控制机 | 1、信号灯输出：不低于48路，可扩展至72路，联网控制，含液晶触摸屏； 2、车辆检测输入：可连接不少于24个车辆检测器，可扩展至48个，支持视频、微波、地磁等车辆检测器； 3、标准EIA电平RS232接口：≥3个，波特率：1200bps—115200bps； 4、RS485电平信号接口：≥1个，用于倒计时器通讯，通讯协议满足GA/T508-2014；可支持不少于8路输出，自定义通讯协议时，最大可支持32路输出；固定周期时支持通讯式和学习式全程/半程显示倒计时显示器，实时自适应模式下支持半程倒计时； 5、网络接口：≥1个，10M/100M自适应； 6、GPS接口：≥1个，可接收GPS授时（选配件）； 7、行人请求接口：≥4个，最 | 台 | 1
本页小计
注：为计取规费等的使用，可在表中增设其中：“定额人工费”。
表—08
分部分项工程和单价措施项目清单与计价表
工程名称：2026年连云区智慧交通信号协调优化 | [5 empty] | 标段：2026年连云区智慧交通信号协调优化 |  |  | 第 11 页 共 65 页
序号 | 项目编码 | 项目名称 | 项目特征描述 | 计量单位 | 工程量 |  | 金额（元）
[7 empty] | 综合单价 | 综合合价 |  | 其中：暂估价
大可扩展至8个； 8、外壳防护等级：不低于IP54； 9、电压：单相AC220V±20% 50Hz±2Hz； 10、无负载功耗：≤20W； 11、绝缘强度：AC输入端与箱体之间绝缘电阻大于10MΩ； 12、工作温度：-40℃--+70℃； 13、符合《道路交通信号控制机》（GB25280-2016）国家强制标准的相应要求，且耐温等级为A级。
本页小计
注：为计取规费等的使用，可在表中增设其中：“定额人工费”。
表—08
分部分项工程和单价措施项目清单与计价表
工程名称：2026年连云区智慧交通信号协调优化 | [5 empty] | 标段：2026年连云区智慧交通信号协调优化 |  |  | 第 12 页 共 65 页
序号 | 项目编码 | 项目名称 | 项目特征描述 | 计量单位 | 工程量 |  | 金额（元）
[7 empty] | 综合单价 | 综合合价 |  | 其中：暂估价
21 | 030608001004 | 雷视一体机 | 1、速度检测区间：0-250km/h； 2、检测精度：车流量精度：≥95%,占有率精度：≥95%,距离检测精确度：＜±0.25米,速度检测准确度：＜±1km/h； 3、采样周期：1～3600秒范围，可由用户自行设定； 4、接口：具有百兆/千兆自适应网口、RS485接口； 5、电源输入：DC12V~24V； 6、内置双摄像头，可实时完成视频内目标识别，并输出道路视频及叠加在视频上的检测结果； 7、处理器指标：主频：不低于4核，1.4GHz；内存：不低于4GBDDR3； 存储：不低于16GBFLASH；操作系统：Linux系统； 8、可在全气候环境下稳定工作，包括雨、雪、雾、霾、大风、冰冻、冰雹、沙尘等恶劣天气。 | 台 | 4
本页小计
注：为计取规费等的使用，可在表中增设其中：“定额人工费”。
表—08
分部分项工程和单价措施项目清单与计价表
工程名称：2026年连云区智慧交通信号协调优化 | [5 empty] | 标段：2026年连云区智慧交通信号协调优化 |  |  | 第 13 页 共 65 页
序号 | 项目编码 | 项目名称 | 项目特征描述 | 计量单位 | 工程量 |  | 金额（元）
[7 empty] | 综合单价 | 综合合价 |  | 其中：暂估价
9、雷达视频一体检测器采用前向检测方式，支持正装和侧装，可方便地利用既有杆件：信号灯、电子警察等杆件； 10、可通过网络可方便的远程调试、升级；可定制触发报警：以位置、车速、和车型为触发条件，由用户自行设定； 12、外壳应不低于到IP65防护标准。
22 | 040205004002 | 绿波提示标志牌 | 1.类型:绿波提示标志牌 2.材质、规格尺寸:1.5m*0.9m 3.板面反光膜等级:需符合交通部门规定 | 块 | 2
23 | 040205017007 | 万向节 | 1.名称：万向节 2.现场根据甲方要求定做 | 个 | 4
24 | 040205017008 | 抱箍 | 1.名称：抱箍 2.具体规格更具甲方要求定制 | 个 | 4
本页小计
注：为计取规费等的使用，可在表中增设其中：“定额人工费”。
表—08
分部分项工程和单价措施项目清单与计价表
工程名称：2026年连云区智慧交通信号协调优化 | [5 empty] | 标段：2026年连云区智慧交通信号协调优化 |  |  | 第 14 页 共 65 页
序号 | 项目编码 | 项目名称 | 项目特征描述 | 计量单位 | 工程量 |  | 金额（元）
[7 empty] | 综合单价 | 综合合价 |  | 其中：暂估价
25 | 040205015005 | 抱杆机箱 | 1.名称：抱杆机箱 2.内含双路220V电源防雷，双路10A空气开关一个， 3芯插座一个，抱杆安装 3.材质：冷轧钢板，机柜采用不小于1.0厚度热度锌板制作。 4.规格尺寸：尺寸不小于450mm(高）*400mm（宽）*300mm（深），结构：整体结构采用拼焊结构，牢固、钢性好、牢固可靠 5.防护等级IP55，保护内部设备不受外界恶劣环境的干扰，采用专用户外柜锁，具有防水、防盗性能，机柜底部进出线缆，有效实现防水、防尘 机柜采用抱杆安装方式，具有防虫、防鼠功效。 6.机柜采用不小于1.0厚度热度锌板制作。 | 台 | 4
本页小计
注：为计取规费等的使用，可在表中增设其中：“定额人工费”。
表—08
分部分项工程和单价措施项目清单与计价表
工程名称：2026年连云区智慧交通信号协调优化 | [5 empty] | 标段：2026年连云区智慧交通信号协调优化 |  |  | 第 15 页 共 65 页
序号 | 项目编码 | 项目名称 | 项目特征描述 | 计量单位 | 工程量 |  | 金额（元）
[7 empty] | 综合单价 | 综合合价 |  | 其中：暂估价
26 | 030501010004 | 收发器 | 1.名称：光纤收发器 2.1个百兆光口、1个百兆电口，支持 DC5V电源，含电源适配器，传输距离≥25km； 3.低功耗，低发热，MTBF≥100000小时； 4.内置高效交换核心，实现流量控制，减少广播包； 5.工作温度：-10℃～+55℃，湿度 5%～90%（无凝露）。 | 对 | 4
27 | 040205020006 | 5口工业级交换机 | 1.名称：5口工业级交换机 2.工业级交换机、5口工业级网络交换机、10/100M自适应 | 台 | 1
28 | 030502016004 | 尾纤 | 1.名称：尾纤 2.安装要求：SC-SC单模光纤跳线 | 根 | 16
29 | 030502015004 | 熔纤盒 | 1.名称：熔纤盒 2.规格型号：4口4芯ST单模终端盒 | 个 | 8
30 | 040205016005 | 电源线 | 1.名称：电源线 2.规格型号:KVV4*1 3.具体情况更具现场情况确定 | m | 600
本页小计
注：为计取规费等的使用，可在表中增设其中：“定额人工费”。
表—08
分部分项工程和单价措施项目清单与计价表
工程名称：2026年连云区智慧交通信号协调优化 | [5 empty] | 标段：2026年连云区智慧交通信号协调优化 |  |  | 第 16 页 共 65 页
序号 | 项目编码 | 项目名称 | 项目特征描述 | 计量单位 | 工程量 |  | 金额（元）
[7 empty] | 综合单价 | 综合合价 |  | 其中：暂估价
31 | 031103008008 | 网线 | 1.名称：网线 2.室外屏蔽超五类，导体: 24AWG 铜固线；绝缘: 聚乙烯；电缆芯: 每根电缆芯4 对双绞线；保护套: 阻燃PV。 | m | 80
32 | 031103008009 | 光缆 | 1.名称：光缆 2.室外4芯单模光缆。 | m | 600
33 | 040205002005 | 拖管 | 1.名称：过路管道PE管 2.规格：DN110 3.敷设方式：采用定向钻进拖拉法施工工艺。 | m | 80
34 | 041001001002 | 破路 | 1.名称:破主路并恢复主路 | m | 120
35 | 031103002005 | 辅助管道 | 1.名称：辅助管道，PVC管 2.规格尺寸：DN50mm 3.安装方式：高热度PVC管，埋深40cm，含开挖及路面恢复 4.具体情况施工单位根据现场情况确定 | m | 200
36 | 040205001005 | 人（手)孔井 | 1.名称：手井 2.规格型号：500mm*500mm*500mm 3.要求：砖砌，定制高强度井盖，上书“连云港交警”字 | 座 | 6
37 | 040205024005 | 设备调试 | 1.设备调试 2.内容：包含设备调试等。 | 项 | 1
本页小计
注：为计取规费等的使用，可在表中增设其中：“定额人工费”。
表—08
分部分项工程和单价措施项目清单与计价表
工程名称：2026年连云区智慧交通信号协调优化 | [5 empty] | 标段：2026年连云区智慧交通信号协调优化 |  |  | 第 17 页 共 65 页
序号 | 项目编码 | 项目名称 | 项目特征描述 | 计量单位 | 工程量 |  | 金额（元）
[7 empty] | 综合单价 | 综合合价 |  | 其中：暂估价
38 | 04B005 | 交通信号配时优化服务 | 1.名称:交通信号配时优化服务 2.具体要求:交通工程相关专业本科及以上学历，有五年以上交通信号优化工作经验，具有良好的技术基础和专业素质，能够熟练操作连云区现有交通信号控制机以及交通信号控制系统。 | 点 | 1
平山路-金海路
本页小计
注：为计取规费等的使用，可在表中增设其中：“定额人工费”。
表—08
分部分项工程和单价措施项目清单与计价表
工程名称：2026年连云区智慧交通信号协调优化 | [5 empty] | 标段：2026年连云区智慧交通信号协调优化 |  |  | 第 18 页 共 65 页
序号 | 项目编码 | 项目名称 | 项目特征描述 | 计量单位 | 工程量 |  | 金额（元）
[7 empty] | 综合单价 | 综合合价 |  | 其中：暂估价
39 | 040801015005 | 交通信号控制机 | 1、信号灯输出：不低于48路，可扩展至72路，联网控制，含液晶触摸屏； 2、车辆检测输入：可连接不少于24个车辆检测器，可扩展至48个，支持视频、微波、地磁等车辆检测器； 3、标准EIA电平RS232接口：≥3个，波特率：1200bps—115200bps； 4、RS485电平信号接口：≥1个，用于倒计时器通讯，通讯协议满足GA/T508-2014；可支持不少于8路输出，自定义通讯协议时，最大可支持32路输出；固定周期时支持通讯式和学习式全程/半程显示倒计时显示器，实时自适应模式下支持半程倒计时； 5、网络接口：≥1个，10M/100M自适应； 6、GPS接口：≥1个，可接收GPS授时（选配件）； 7、行人请求接口：≥4个，最 | 台 | 1
本页小计
注：为计取规费等的使用，可在表中增设其中：“定额人工费”。
表—08
分部分项工程和单价措施项目清单与计价表
工程名称：2026年连云区智慧交通信号协调优化 | [5 empty] | 标段：2026年连云区智慧交通信号协调优化 |  |  | 第 19 页 共 65 页
序号 | 项目编码 | 项目名称 | 项目特征描述 | 计量单位 | 工程量 |  | 金额（元）
[7 empty] | 综合单价 | 综合合价 |  | 其中：暂估价
大可扩展至8个； 8、外壳防护等级：不低于IP54； 9、电压：单相AC220V±20% 50Hz±2Hz； 10、无负载功耗：≤20W； 11、绝缘强度：AC输入端与箱体之间绝缘电阻大于10MΩ； 12、工作温度：-40℃--+70℃； 13、符合《道路交通信号控制机》（GB25280-2016）国家强制标准的相应要求，且耐温等级为A级。
本页小计
注：为计取规费等的使用，可在表中增设其中：“定额人工费”。
表—08
分部分项工程和单价措施项目清单与计价表
工程名称：2026年连云区智慧交通信号协调优化 | [5 empty] | 标段：2026年连云区智慧交通信号协调优化 |  |  | 第 20 页 共 65 页
序号 | 项目编码 | 项目名称 | 项目特征描述 | 计量单位 | 工程量 |  | 金额（元）
[7 empty] | 综合单价 | 综合合价 |  | 其中：暂估价
40 | 030608001005 | 雷视一体机 | 1、速度检测区间：0-250km/h； 2、检测精度：车流量精度：≥95%,占有率精度：≥95%,距离检测精确度：＜±0.25米,速度检测准确度：＜±1km/h； 3、采样周期：1～3600秒范围，可由用户自行设定； 4、接口：具有百兆/千兆自适应网口、RS485接口； 5、电源输入：DC12V~24V； 6、内置双摄像头，可实时完成视频内目标识别，并输出道路视频及叠加在视频上的检测结果； 7、处理器指标：主频：不低于4核，1.4GHz；内存：不低于4GBDDR3； 存储：不低于16GBFLASH；操作系统：Linux系统； 8、可在全气候环境下稳定工作，包括雨、雪、雾、霾、大风、冰冻、冰雹、沙尘等恶劣天气。 | 台 | 4
本页小计
注：为计取规费等的使用，可在表中增设其中：“定额人工费”。
表—08
分部分项工程和单价措施项目清单与计价表
工程名称：2026年连云区智慧交通信号协调优化 | [5 empty] | 标段：2026年连云区智慧交通信号协调优化 |  |  | 第 21 页 共 65 页
序号 | 项目编码 | 项目名称 | 项目特征描述 | 计量单位 | 工程量 |  | 金额（元）
[7 empty] | 综合单价 | 综合合价 |  | 其中：暂估价
9、雷达视频一体检测器采用前向检测方式，支持正装和侧装，可方便地利用既有杆件：信号灯、电子警察等杆件； 10、可通过网络可方便的远程调试、升级；可定制触发报警：以位置、车速、和车型为触发条件，由用户自行设定； 12、外壳应不低于到IP65防护标准。
41 | 040205004003 | 绿波提示标志牌 | 1.类型:绿波提示标志牌 2.材质、规格尺寸:1.5m*0.9m 3.板面反光膜等级:需符合交通部门规定 | 块 | 2
42 | 040205017009 | 万向节 | 1.名称：万向节 2.现场根据甲方要求定做 | 个 | 4
43 | 040205017010 | 抱箍 | 1.名称：抱箍 2.具体规格更具甲方要求定制 | 个 | 4
本页小计
注：为计取规费等的使用，可在表中增设其中：“定额人工费”。
表—08
分部分项工程和单价措施项目清单与计价表
工程名称：2026年连云区智慧交通信号协调优化 | [5 empty] | 标段：2026年连云区智慧交通信号协调优化 |  |  | 第 22 页 共 65 页
序号 | 项目编码 | 项目名称 | 项目特征描述 | 计量单位 | 工程量 |  | 金额（元）
[7 empty] | 综合单价 | 综合合价 |  | 其中：暂估价
44 | 040205015006 | 抱杆机箱 | 1.名称：抱杆机箱 2.内含双路220V电源防雷，双路10A空气开关一个， 3芯插座一个，抱杆安装 3.材质：冷轧钢板，机柜采用不小于1.0厚度热度锌板制作。 4.规格尺寸：尺寸不小于450mm(高）*400mm（宽）*300mm（深），结构：整体结构采用拼焊结构，牢固、钢性好、牢固可靠 5.防护等级IP55，保护内部设备不受外界恶劣环境的干扰，采用专用户外柜锁，具有防水、防盗性能，机柜底部进出线缆，有效实现防水、防尘 机柜采用抱杆安装方式，具有防虫、防鼠功效。 6.机柜采用不小于1.0厚度热度锌板制作。 | 台 | 4
本页小计
注：为计取规费等的使用，可在表中增设其中：“定额人工费”。
表—08
分部分项工程和单价措施项目清单与计价表
工程名称：2026年连云区智慧交通信号协调优化 | [5 empty] | 标段：2026年连云区智慧交通信号协调优化 |  |  | 第 23 页 共 65 页
序号 | 项目编码 | 项目名称 | 项目特征描述 | 计量单位 | 工程量 |  | 金额（元）
[7 empty] | 综合单价 | 综合合价 |  | 其中：暂估价
45 | 030501010005 | 收发器 | 1.名称：光纤收发器 2.1个百兆光口、1个百兆电口，支持 DC5V电源，含电源适配器，传输距离≥25km； 3.低功耗，低发热，MTBF≥100000小时； 4.内置高效交换核心，实现流量控制，减少广播包； 5.工作温度：-10℃～+55℃，湿度 5%～90%（无凝露）。 | 对 | 4
46 | 040205020007 | 5口工业级交换机 | 1.名称：5口工业级交换机 2.工业级交换机、5口工业级网络交换机、10/100M自适应 | 台 | 3
47 | 030502016005 | 尾纤 | 1.名称：尾纤 2.安装要求：SC-SC单模光纤跳线 | 根 | 16
48 | 030502015005 | 熔纤盒 | 1.名称：熔纤盒 2.规格型号：4口4芯ST单模终端盒 | 个 | 8
49 | 040205016006 | 电源线 | 1.名称：电源线 2.规格型号:KVV4*1 3.具体情况更具现场情况确定 | m | 800
本页小计
注：为计取规费等的使用，可在表中增设其中：“定额人工费”。
表—08
分部分项工程和单价措施项目清单与计价表
工程名称：2026年连云区智慧交通信号协调优化 | [5 empty] | 标段：2026年连云区智慧交通信号协调优化 |  |  | 第 24 页 共 65 页
序号 | 项目编码 | 项目名称 | 项目特征描述 | 计量单位 | 工程量 |  | 金额（元）
[7 empty] | 综合单价 | 综合合价 |  | 其中：暂估价
50 | 031103008010 | 网线 | 1.名称：网线 2.室外屏蔽超五类，导体: 24AWG 铜固线；绝缘: 聚乙烯；电缆芯: 每根电缆芯4 对双绞线；保护套: 阻燃PV。 | m | 80
51 | 031103008011 | 光缆 | 1.名称：光缆 2.室外4芯单模光缆。 | m | 800
52 | 040205002006 | 拖管 | 1.名称：过路管道PE管 2.规格：DN110 3.敷设方式：采用定向钻进拖拉法施工工艺。 | m | 50
53 | 041001001003 | 破路 | 1.名称:破主路并恢复主路 | m | 100
54 | 031103002006 | 辅助管道 | 1.名称：辅助管道，PVC管 2.规格尺寸：DN50mm 3.安装方式：高热度PVC管，埋深40cm，含开挖及路面恢复 4.具体情况施工单位根据现场情况确定 | m | 150
55 | 040205001006 | 人（手)孔井 | 1.名称：手井 2.规格型号：500mm*500mm*500mm 3.要求：砖砌，定制高强度井盖，上书“连云港交警”字 | 座 | 6
56 | 040205024006 | 设备调试 | 1.设备调试 2.内容：包含设备调试等。 | 项 | 1
本页小计
注：为计取规费等的使用，可在表中增设其中：“定额人工费”。
表—08
分部分项工程和单价措施项目清单与计价表
工程名称：2026年连云区智慧交通信号协调优化 | [5 empty] | 标段：2026年连云区智慧交通信号协调优化 |  |  | 第 25 页 共 65 页
序号 | 项目编码 | 项目名称 | 项目特征描述 | 计量单位 | 工程量 |  | 金额（元）
[7 empty] | 综合单价 | 综合合价 |  | 其中：暂估价
57 | 04B006 | 交通信号配时优化服务 | 1.名称:交通信号配时优化服务 2.具体要求:交通工程相关专业本科及以上学历，有五年以上交通信号优化工作经验，具有良好的技术基础和专业素质，能够熟练操作连云区现有交通信号控制机以及交通信号控制系统。 | 点 | 1
平山路-琴海路
本页小计
注：为计取规费等的使用，可在表中增设其中：“定额人工费”。
表—08
分部分项工程和单价措施项目清单与计价表
工程名称：2026年连云区智慧交通信号协调优化 | [5 empty] | 标段：2026年连云区智慧交通信号协调优化 |  |  | 第 26 页 共 65 页
序号 | 项目编码 | 项目名称 | 项目特征描述 | 计量单位 | 工程量 |  | 金额（元）
[7 empty] | 综合单价 | 综合合价 |  | 其中：暂估价
58 | 040801015006 | 交通信号控制机 | 1、信号灯输出：不低于48路，可扩展至72路，联网控制，含液晶触摸屏； 2、车辆检测输入：可连接不少于24个车辆检测器，可扩展至48个，支持视频、微波、地磁等车辆检测器； 3、标准EIA电平RS232接口：≥3个，波特率：1200bps—115200bps； 4、RS485电平信号接口：≥1个，用于倒计时器通讯，通讯协议满足GA/T508-2014；可支持不少于8路输出，自定义通讯协议时，最大可支持32路输出；固定周期时支持通讯式和学习式全程/半程显示倒计时显示器，实时自适应模式下支持半程倒计时； 5、网络接口：≥1个，10M/100M自适应； 6、GPS接口：≥1个，可接收GPS授时（选配件）； 7、行人请求接口：≥4个，最 | 台 | 1
本页小计
注：为计取规费等的使用，可在表中增设其中：“定额人工费”。
表—08
分部分项工程和单价措施项目清单与计价表
工程名称：2026年连云区智慧交通信号协调优化 | [5 empty] | 标段：2026年连云区智慧交通信号协调优化 |  |  | 第 27 页 共 65 页
序号 | 项目编码 | 项目名称 | 项目特征描述 | 计量单位 | 工程量 |  | 金额（元）
[7 empty] | 综合单价 | 综合合价 |  | 其中：暂估价
大可扩展至8个； 8、外壳防护等级：不低于IP54； 9、电压：单相AC220V±20% 50Hz±2Hz； 10、无负载功耗：≤20W； 11、绝缘强度：AC输入端与箱体之间绝缘电阻大于10MΩ； 12、工作温度：-40℃--+70℃； 13、符合《道路交通信号控制机》（GB25280-2016）国家强制标准的相应要求，且耐温等级为A级。
本页小计
注：为计取规费等的使用，可在表中增设其中：“定额人工费”。
表—08
分部分项工程和单价措施项目清单与计价表
工程名称：2026年连云区智慧交通信号协调优化 | [5 empty] | 标段：2026年连云区智慧交通信号协调优化 |  |  | 第 28 页 共 65 页
序号 | 项目编码 | 项目名称 | 项目特征描述 | 计量单位 | 工程量 |  | 金额（元）
[7 empty] | 综合单价 | 综合合价 |  | 其中：暂估价
59 | 030608001006 | 雷视一体机 | 1、速度检测区间：0-250km/h； 2、检测精度：车流量精度：≥95%,占有率精度：≥95%,距离检测精确度：＜±0.25米,速度检测准确度：＜±1km/h； 3、采样周期：1～3600秒范围，可由用户自行设定； 4、接口：具有百兆/千兆自适应网口、RS485接口； 5、电源输入：DC12V~24V； 6、内置双摄像头，可实时完成视频内目标识别，并输出道路视频及叠加在视频上的检测结果； 7、处理器指标：主频：不低于4核，1.4GHz；内存：不低于4GBDDR3； 存储：不低于16GBFLASH；操作系统：Linux系统； 8、可在全气候环境下稳定工作，包括雨、雪、雾、霾、大风、冰冻、冰雹、沙尘等恶劣天气。 | 台 | 2
本页小计
注：为计取规费等的使用，可在表中增设其中：“定额人工费”。
表—08
分部分项工程和单价措施项目清单与计价表
工程名称：2026年连云区智慧交通信号协调优化 | [5 empty] | 标段：2026年连云区智慧交通信号协调优化 |  |  | 第 29 页 共 65 页
序号 | 项目编码 | 项目名称 | 项目特征描述 | 计量单位 | 工程量 |  | 金额（元）
[7 empty] | 综合单价 | 综合合价 |  | 其中：暂估价
9、雷达视频一体检测器采用前向检测方式，支持正装和侧装，可方便地利用既有杆件：信号灯、电子警察等杆件； 10、可通过网络可方便的远程调试、升级；可定制触发报警：以位置、车速、和车型为触发条件，由用户自行设定； 12、外壳应不低于到IP65防护标准。
60 | 040205004004 | 绿波提示标志牌 | 1.类型:绿波提示标志牌 2.材质、规格尺寸:1.5m*0.9m 3.板面反光膜等级:需符合交通部门规定 | 块 | 2
61 | 040205017011 | 万向节 | 1.名称：万向节 2.现场根据甲方要求定做 | 个 | 2
62 | 040205017012 | 抱箍 | 1.名称：抱箍 2.具体规格更具甲方要求定制 | 个 | 2
本页小计
注：为计取规费等的使用，可在表中增设其中：“定额人工费”。
表—08
分部分项工程和单价措施项目清单与计价表
工程名称：2026年连云区智慧交通信号协调优化 | [5 empty] | 标段：2026年连云区智慧交通信号协调优化 |  |  | 第 30 页 共 65 页
序号 | 项目编码 | 项目名称 | 项目特征描述 | 计量单位 | 工程量 |  | 金额（元）
[7 empty] | 综合单价 | 综合合价 |  | 其中：暂估价
63 | 040205015007 | 抱杆机箱 | 1.名称：抱杆机箱 2.内含双路220V电源防雷，双路10A空气开关一个， 3芯插座一个，抱杆安装 3.材质：冷轧钢板，机柜采用不小于1.0厚度热度锌板制作。 4.规格尺寸：尺寸不小于450mm(高）*400mm（宽）*300mm（深），结构：整体结构采用拼焊结构，牢固、钢性好、牢固可靠 5.防护等级IP55，保护内部设备不受外界恶劣环境的干扰，采用专用户外柜锁，具有防水、防盗性能，机柜底部进出线缆，有效实现防水、防尘 机柜采用抱杆安装方式，具有防虫、防鼠功效。 6.机柜采用不小于1.0厚度热度锌板制作。 | 台 | 2
本页小计
注：为计取规费等的使用，可在表中增设其中：“定额人工费”。
表—08
分部分项工程和单价措施项目清单与计价表
工程名称：2026年连云区智慧交通信号协调优化 | [5 empty] | 标段：2026年连云区智慧交通信号协调优化 |  |  | 第 31 页 共 65 页
序号 | 项目编码 | 项目名称 | 项目特征描述 | 计量单位 | 工程量 |  | 金额（元）
[7 empty] | 综合单价 | 综合合价 |  | 其中：暂估价
64 | 030501010006 | 收发器 | 1.名称：光纤收发器 2.1个百兆光口、1个百兆电口，支持 DC5V电源，含电源适配器，传输距离≥25km； 3.低功耗，低发热，MTBF≥100000小时； 4.内置高效交换核心，实现流量控制，减少广播包； 5.工作温度：-10℃～+55℃，湿度 5%～90%（无凝露）。 | 对 | 2
65 | 040205020008 | 5口工业级交换机 | 1.名称：5口工业级交换机 2.工业级交换机、5口工业级网络交换机、10/100M自适应 | 台 | 1
66 | 030502016006 | 尾纤 | 1.名称：尾纤 2.安装要求：SC-SC单模光纤跳线 | 根 | 8
67 | 030502015006 | 熔纤盒 | 1.名称：熔纤盒 2.规格型号：4口4芯ST单模终端盒 | 个 | 4
68 | 040205016007 | 电源线 | 1.名称：电源线 2.规格型号:KVV4*1 3.具体情况更具现场情况确定 | m | 300
本页小计
注：为计取规费等的使用，可在表中增设其中：“定额人工费”。
表—08
分部分项工程和单价措施项目清单与计价表
工程名称：2026年连云区智慧交通信号协调优化 | [5 empty] | 标段：2026年连云区智慧交通信号协调优化 |  |  | 第 32 页 共 65 页
序号 | 项目编码 | 项目名称 | 项目特征描述 | 计量单位 | 工程量 |  | 金额（元）
[7 empty] | 综合单价 | 综合合价 |  | 其中：暂估价
69 | 031103008012 | 网线 | 1.名称：网线 2.室外屏蔽超五类，导体: 24AWG 铜固线；绝缘: 聚乙烯；电缆芯: 每根电缆芯4 对双绞线；保护套: 阻燃PV。 | m | 50
70 | 031103008013 | 光缆 | 1.名称：光缆 2.室外4芯单模光缆。 | m | 300
71 | 040205002007 | 拖管 | 1.名称：过路管道PE管 2.规格：DN110 3.敷设方式：采用定向钻进拖拉法施工工艺。 | m | 35
72 | 041001001004 | 破路 | 1.名称:破主路并恢复主路 | m | 65
73 | 031103002007 | 辅助管道 | 1.名称：辅助管道，PVC管 2.规格尺寸：DN50mm 3.安装方式：高热度PVC管，埋深40cm，含开挖及路面恢复 4.具体情况施工单位根据现场情况确定 | m | 100
74 | 040205001007 | 人（手)孔井 | 1.名称：手井 2.规格型号：500mm*500mm*500mm 3.要求：砖砌，定制高强度井盖，上书“连云港交警”字 | 座 | 4
75 | 040205024007 | 设备调试 | 1.设备调试 2.内容：包含设备调试等。 | 项 | 1
本页小计
注：为计取规费等的使用，可在表中增设其中：“定额人工费”。
表—08
分部分项工程和单价措施项目清单与计价表
工程名称：2026年连云区智慧交通信号协调优化 | [5 empty] | 标段：2026年连云区智慧交通信号协调优化 |  |  | 第 33 页 共 65 页
序号 | 项目编码 | 项目名称 | 项目特征描述 | 计量单位 | 工程量 |  | 金额（元）
[7 empty] | 综合单价 | 综合合价 |  | 其中：暂估价
76 | 04B007 | 交通信号配时优化服务 | 1.名称:交通信号配时优化服务 2.具体要求:交通工程相关专业本科及以上学历，有五年以上交通信号优化工作经验，具有良好的技术基础和专业素质，能够熟练操作连云区现有交通信号控制机以及交通信号控制系统。 | 点 | 1
平山路-阅海路
本页小计
注：为计取规费等的使用，可在表中增设其中：“定额人工费”。
表—08
分部分项工程和单价措施项目清单与计价表
工程名称：2026年连云区智慧交通信号协调优化 | [5 empty] | 标段：2026年连云区智慧交通信号协调优化 |  |  | 第 34 页 共 65 页
序号 | 项目编码 | 项目名称 | 项目特征描述 | 计量单位 | 工程量 |  | 金额（元）
[7 empty] | 综合单价 | 综合合价 |  | 其中：暂估价
77 | 040801015007 | 交通信号控制机 | 1、信号灯输出：不低于48路，可扩展至72路，联网控制，含液晶触摸屏； 2、车辆检测输入：可连接不少于24个车辆检测器，可扩展至48个，支持视频、微波、地磁等车辆检测器； 3、标准EIA电平RS232接口：≥3个，波特率：1200bps—115200bps； 4、RS485电平信号接口：≥1个，用于倒计时器通讯，通讯协议满足GA/T508-2014；可支持不少于8路输出，自定义通讯协议时，最大可支持32路输出；固定周期时支持通讯式和学习式全程/半程显示倒计时显示器，实时自适应模式下支持半程倒计时； 5、网络接口：≥1个，10M/100M自适应； 6、GPS接口：≥1个，可接收GPS授时（选配件）； 7、行人请求接口：≥4个，最 | 台 | 1
本页小计
注：为计取规费等的使用，可在表中增设其中：“定额人工费”。
表—08
分部分项工程和单价措施项目清单与计价表
工程名称：2026年连云区智慧交通信号协调优化 | [5 empty] | 标段：2026年连云区智慧交通信号协调优化 |  |  | 第 35 页 共 65 页
序号 | 项目编码 | 项目名称 | 项目特征描述 | 计量单位 | 工程量 |  | 金额（元）
[7 empty] | 综合单价 | 综合合价 |  | 其中：暂估价
大可扩展至8个； 8、外壳防护等级：不低于IP54； 9、电压：单相AC220V±20% 50Hz±2Hz； 10、无负载功耗：≤20W； 11、绝缘强度：AC输入端与箱体之间绝缘电阻大于10MΩ； 12、工作温度：-40℃--+70℃； 13、符合《道路交通信号控制机》（GB25280-2016）国家强制标准的相应要求，且耐温等级为A级。
本页小计
注：为计取规费等的使用，可在表中增设其中：“定额人工费”。
表—08
分部分项工程和单价措施项目清单与计价表
工程名称：2026年连云区智慧交通信号协调优化 | [5 empty] | 标段：2026年连云区智慧交通信号协调优化 |  |  | 第 36 页 共 65 页
序号 | 项目编码 | 项目名称 | 项目特征描述 | 计量单位 | 工程量 |  | 金额（元）
[7 empty] | 综合单价 | 综合合价 |  | 其中：暂估价
78 | 030608001007 | 雷视一体机 | 1、速度检测区间：0-250km/h； 2、检测精度：车流量精度：≥95%,占有率精度：≥95%,距离检测精确度：＜±0.25米,速度检测准确度：＜±1km/h； 3、采样周期：1～3600秒范围，可由用户自行设定； 4、接口：具有百兆/千兆自适应网口、RS485接口； 5、电源输入：DC12V~24V； 6、内置双摄像头，可实时完成视频内目标识别，并输出道路视频及叠加在视频上的检测结果； 7、处理器指标：主频：不低于4核，1.4GHz；内存：不低于4GBDDR3； 存储：不低于16GBFLASH；操作系统：Linux系统； 8、可在全气候环境下稳定工作，包括雨、雪、雾、霾、大风、冰冻、冰雹、沙尘等恶劣天气。 | 台 | 3
本页小计
注：为计取规费等的使用，可在表中增设其中：“定额人工费”。
表—08
分部分项工程和单价措施项目清单与计价表
工程名称：2026年连云区智慧交通信号协调优化 | [5 empty] | 标段：2026年连云区智慧交通信号协调优化 |  |  | 第 37 页 共 65 页
序号 | 项目编码 | 项目名称 | 项目特征描述 | 计量单位 | 工程量 |  | 金额（元）
[7 empty] | 综合单价 | 综合合价 |  | 其中：暂估价
9、雷达视频一体检测器采用前向检测方式，支持正装和侧装，可方便地利用既有杆件：信号灯、电子警察等杆件； 10、可通过网络可方便的远程调试、升级；可定制触发报警：以位置、车速、和车型为触发条件，由用户自行设定； 12、外壳应不低于到IP65防护标准。
79 | 040205004005 | 绿波提示标志牌 | 1.类型:绿波提示标志牌 2.材质、规格尺寸:1.5m*0.9m 3.板面反光膜等级:需符合交通部门规定 | 块 | 2
80 | 040205017013 | 万向节 | 1.名称：万向节 2.现场根据甲方要求定做 | 个 | 3
81 | 040205017014 | 抱箍 | 1.名称：抱箍 2.具体规格更具甲方要求定制 | 个 | 3
本页小计
注：为计取规费等的使用，可在表中增设其中：“定额人工费”。
表—08
分部分项工程和单价措施项目清单与计价表
工程名称：2026年连云区智慧交通信号协调优化 | [5 empty] | 标段：2026年连云区智慧交通信号协调优化 |  |  | 第 38 页 共 65 页
序号 | 项目编码 | 项目名称 | 项目特征描述 | 计量单位 | 工程量 |  | 金额（元）
[7 empty] | 综合单价 | 综合合价 |  | 其中：暂估价
82 | 040205015008 | 抱杆机箱 | 1.名称：抱杆机箱 2.内含双路220V电源防雷，双路10A空气开关一个， 3芯插座一个，抱杆安装 3.材质：冷轧钢板，机柜采用不小于1.0厚度热度锌板制作。 4.规格尺寸：尺寸不小于450mm(高）*400mm（宽）*300mm（深），结构：整体结构采用拼焊结构，牢固、钢性好、牢固可靠 5.防护等级IP55，保护内部设备不受外界恶劣环境的干扰，采用专用户外柜锁，具有防水、防盗性能，机柜底部进出线缆，有效实现防水、防尘 机柜采用抱杆安装方式，具有防虫、防鼠功效。 6.机柜采用不小于1.0厚度热度锌板制作。 | 台 | 3
本页小计
注：为计取规费等的使用，可在表中增设其中：“定额人工费”。
表—08
分部分项工程和单价措施项目清单与计价表
工程名称：2026年连云区智慧交通信号协调优化 | [5 empty] | 标段：2026年连云区智慧交通信号协调优化 |  |  | 第 39 页 共 65 页
序号 | 项目编码 | 项目名称 | 项目特征描述 | 计量单位 | 工程量 |  | 金额（元）
[7 empty] | 综合单价 | 综合合价 |  | 其中：暂估价
83 | 030501010007 | 收发器 | 1.名称：光纤收发器 2.1个百兆光口、1个百兆电口，支持 DC5V电源，含电源适配器，传输距离≥25km； 3.低功耗，低发热，MTBF≥100000小时； 4.内置高效交换核心，实现流量控制，减少广播包； 5.工作温度：-10℃～+55℃，湿度 5%～90%（无凝露）。 | 对 | 3
84 | 040205020009 | 5口工业级交换机 | 1.名称：5口工业级交换机 2.工业级交换机、5口工业级网络交换机、10/100M自适应 | 台 | 1
85 | 030502016007 | 尾纤 | 1.名称：尾纤 2.安装要求：SC-SC单模光纤跳线 | 根 | 12
86 | 030502015007 | 熔纤盒 | 1.名称：熔纤盒 2.规格型号：4口4芯ST单模终端盒 | 个 | 6
87 | 040205016008 | 电源线 | 1.名称：电源线 2.规格型号:KVV4*1 3.具体情况更具现场情况确定 | m | 500
本页小计
注：为计取规费等的使用，可在表中增设其中：“定额人工费”。
表—08
分部分项工程和单价措施项目清单与计价表
工程名称：2026年连云区智慧交通信号协调优化 | [5 empty] | 标段：2026年连云区智慧交通信号协调优化 |  |  | 第 40 页 共 65 页
序号 | 项目编码 | 项目名称 | 项目特征描述 | 计量单位 | 工程量 |  | 金额（元）
[7 empty] | 综合单价 | 综合合价 |  | 其中：暂估价
88 | 031103008014 | 网线 | 1.名称：网线 2.室外屏蔽超五类，导体: 24AWG 铜固线；绝缘: 聚乙烯；电缆芯: 每根电缆芯4 对双绞线；保护套: 阻燃PV。 | m | 80
89 | 031103008015 | 光缆 | 1.名称：光缆 2.室外4芯单模光缆。 | m | 500
90 | 040205002008 | 拖管 | 1.名称：过路管道PE管 2.规格：DN110 3.敷设方式：采用定向钻进拖拉法施工工艺。 | m | 50
91 | 041001001005 | 破路 | 1.名称:破主路并恢复主路 | m | 100
92 | 031103002008 | 辅助管道 | 1.名称：辅助管道，PVC管 2.规格尺寸：DN50mm 3.安装方式：高热度PVC管，埋深40cm，含开挖及路面恢复 4.具体情况施工单位根据现场情况确定 | m | 150
93 | 040205001008 | 人（手)孔井 | 1.名称：手井 2.规格型号：500mm*500mm*500mm 3.要求：砖砌，定制高强度井盖，上书“连云港交警”字 | 座 | 6
94 | 040205024008 | 设备调试 | 1.设备调试 2.内容：包含设备调试等。 | 项 | 1
本页小计
注：为计取规费等的使用，可在表中增设其中：“定额人工费”。
表—08
分部分项工程和单价措施项目清单与计价表
工程名称：2026年连云区智慧交通信号协调优化 | [5 empty] | 标段：2026年连云区智慧交通信号协调优化 |  |  | 第 41 页 共 65 页
序号 | 项目编码 | 项目名称 | 项目特征描述 | 计量单位 | 工程量 |  | 金额（元）
[7 empty] | 综合单价 | 综合合价 |  | 其中：暂估价
95 | 04B008 | 交通信号配时优化服务 | 1.名称:交通信号配时优化服务 2.具体要求:交通工程相关专业本科及以上学历，有五年以上交通信号优化工作经验，具有良好的技术基础和专业素质，能够熟练操作连云区现有交通信号控制机以及交通信号控制系统。 | 点 | 1
平山路-瀚海路
本页小计
注：为计取规费等的使用，可在表中增设其中：“定额人工费”。
表—08
分部分项工程和单价措施项目清单与计价表
工程名称：2026年连云区智慧交通信号协调优化 | [5 empty] | 标段：2026年连云区智慧交通信号协调优化 |  |  | 第 42 页 共 65 页
序号 | 项目编码 | 项目名称 | 项目特征描述 | 计量单位 | 工程量 |  | 金额（元）
[7 empty] | 综合单价 | 综合合价 |  | 其中：暂估价
96 | 040801015008 | 交通信号控制机 | 1、信号灯输出：不低于48路，可扩展至72路，联网控制，含液晶触摸屏； 2、车辆检测输入：可连接不少于24个车辆检测器，可扩展至48个，支持视频、微波、地磁等车辆检测器； 3、标准EIA电平RS232接口：≥3个，波特率：1200bps—115200bps； 4、RS485电平信号接口：≥1个，用于倒计时器通讯，通讯协议满足GA/T508-2014；可支持不少于8路输出，自定义通讯协议时，最大可支持32路输出；固定周期时支持通讯式和学习式全程/半程显示倒计时显示器，实时自适应模式下支持半程倒计时； 5、网络接口：≥1个，10M/100M自适应； 6、GPS接口：≥1个，可接收GPS授时（选配件）； 7、行人请求接口：≥4个，最 | 台 | 1
本页小计
注：为计取规费等的使用，可在表中增设其中：“定额人工费”。
表—08
分部分项工程和单价措施项目清单与计价表
工程名称：2026年连云区智慧交通信号协调优化 | [5 empty] | 标段：2026年连云区智慧交通信号协调优化 |  |  | 第 43 页 共 65 页
序号 | 项目编码 | 项目名称 | 项目特征描述 | 计量单位 | 工程量 |  | 金额（元）
[7 empty] | 综合单价 | 综合合价 |  | 其中：暂估价
大可扩展至8个； 8、外壳防护等级：不低于IP54； 9、电压：单相AC220V±20% 50Hz±2Hz； 10、无负载功耗：≤20W； 11、绝缘强度：AC输入端与箱体之间绝缘电阻大于10MΩ； 12、工作温度：-40℃--+70℃； 13、符合《道路交通信号控制机》（GB25280-2016）国家强制标准的相应要求，且耐温等级为A级。
本页小计
注：为计取规费等的使用，可在表中增设其中：“定额人工费”。
表—08
分部分项工程和单价措施项目清单与计价表
工程名称：2026年连云区智慧交通信号协调优化 | [5 empty] | 标段：2026年连云区智慧交通信号协调优化 |  |  | 第 44 页 共 65 页
序号 | 项目编码 | 项目名称 | 项目特征描述 | 计量单位 | 工程量 |  | 金额（元）
[7 empty] | 综合单价 | 综合合价 |  | 其中：暂估价
97 | 030608001008 | 雷视一体机 | 1、速度检测区间：0-250km/h； 2、检测精度：车流量精度：≥95%,占有率精度：≥95%,距离检测精确度：＜±0.25米,速度检测准确度：＜±1km/h； 3、采样周期：1～3600秒范围，可由用户自行设定； 4、接口：具有百兆/千兆自适应网口、RS485接口； 5、电源输入：DC12V~24V； 6、内置双摄像头，可实时完成视频内目标识别，并输出道路视频及叠加在视频上的检测结果； 7、处理器指标：主频：不低于4核，1.4GHz；内存：不低于4GBDDR3； 存储：不低于16GBFLASH；操作系统：Linux系统； 8、可在全气候环境下稳定工作，包括雨、雪、雾、霾、大风、冰冻、冰雹、沙尘等恶劣天气。 | 台 | 3
本页小计
注：为计取规费等的使用，可在表中增设其中：“定额人工费”。
表—08
分部分项工程和单价措施项目清单与计价表
工程名称：2026年连云区智慧交通信号协调优化 | [5 empty] | 标段：2026年连云区智慧交通信号协调优化 |  |  | 第 45 页 共 65 页
序号 | 项目编码 | 项目名称 | 项目特征描述 | 计量单位 | 工程量 |  | 金额（元）
[7 empty] | 综合单价 | 综合合价 |  | 其中：暂估价
9、雷达视频一体检测器采用前向检测方式，支持正装和侧装，可方便地利用既有杆件：信号灯、电子警察等杆件； 10、可通过网络可方便的远程调试、升级；可定制触发报警：以位置、车速、和车型为触发条件，由用户自行设定； 12、外壳应不低于到IP65防护标准。
98 | 040205004006 | 绿波提示标志牌 | 1.类型:绿波提示标志牌 2.材质、规格尺寸:1.5m*0.9m 3.板面反光膜等级:需符合交通部门规定 | 块 | 2
99 | 040205017015 | 万向节 | 1.名称：万向节 2.现场根据甲方要求定做 | 个 | 3
100 | 040205017016 | 抱箍 | 1.名称：抱箍 2.具体规格更具甲方要求定制 | 个 | 3
本页小计
注：为计取规费等的使用，可在表中增设其中：“定额人工费”。
表—08
分部分项工程和单价措施项目清单与计价表
工程名称：2026年连云区智慧交通信号协调优化 | [5 empty] | 标段：2026年连云区智慧交通信号协调优化 |  |  | 第 46 页 共 65 页
序号 | 项目编码 | 项目名称 | 项目特征描述 | 计量单位 | 工程量 |  | 金额（元）
[7 empty] | 综合单价 | 综合合价 |  | 其中：暂估价
101 | 040205015009 | 抱杆机箱 | 1.名称：抱杆机箱 2.内含双路220V电源防雷，双路10A空气开关一个， 3芯插座一个，抱杆安装 3.材质：冷轧钢板，机柜采用不小于1.0厚度热度锌板制作。 4.规格尺寸：尺寸不小于450mm(高）*400mm（宽）*300mm（深），结构：整体结构采用拼焊结构，牢固、钢性好、牢固可靠 5.防护等级IP55，保护内部设备不受外界恶劣环境的干扰，采用专用户外柜锁，具有防水、防盗性能，机柜底部进出线缆，有效实现防水、防尘 机柜采用抱杆安装方式，具有防虫、防鼠功效。 6.机柜采用不小于1.0厚度热度锌板制作。 | 台 | 3
本页小计
注：为计取规费等的使用，可在表中增设其中：“定额人工费”。
表—08
分部分项工程和单价措施项目清单与计价表
工程名称：2026年连云区智慧交通信号协调优化 | [5 empty] | 标段：2026年连云区智慧交通信号协调优化 |  |  | 第 47 页 共 65 页
序号 | 项目编码 | 项目名称 | 项目特征描述 | 计量单位 | 工程量 |  | 金额（元）
[7 empty] | 综合单价 | 综合合价 |  | 其中：暂估价
102 | 030501010008 | 收发器 | 1.名称：光纤收发器 2.1个百兆光口、1个百兆电口，支持 DC5V电源，含电源适配器，传输距离≥25km； 3.低功耗，低发热，MTBF≥100000小时； 4.内置高效交换核心，实现流量控制，减少广播包； 5.工作温度：-10℃～+55℃，湿度 5%～90%（无凝露）。 | 对 | 3
103 | 040205020010 | 5口工业级交换机 | 1.名称：5口工业级交换机 2.工业级交换机、5口工业级网络交换机、10/100M自适应 | 台 | 1
104 | 030502016008 | 尾纤 | 1.名称：尾纤 2.安装要求：SC-SC单模光纤跳线 | 根 | 12
105 | 030502015008 | 熔纤盒 | 1.名称：熔纤盒 2.规格型号：4口4芯ST单模终端盒 | 个 | 6
106 | 040205016009 | 电源线 | 1.名称：电源线 2.规格型号:KVV4*1 3.具体情况更具现场情况确定 | m | 500
本页小计
注：为计取规费等的使用，可在表中增设其中：“定额人工费”。
表—08
分部分项工程和单价措施项目清单与计价表
工程名称：2026年连云区智慧交通信号协调优化 | [5 empty] | 标段：2026年连云区智慧交通信号协调优化 |  |  | 第 48 页 共 65 页
序号 | 项目编码 | 项目名称 | 项目特征描述 | 计量单位 | 工程量 |  | 金额（元）
[7 empty] | 综合单价 | 综合合价 |  | 其中：暂估价
107 | 031103008016 | 网线 | 1.名称：网线 2.室外屏蔽超五类，导体: 24AWG 铜固线；绝缘: 聚乙烯；电缆芯: 每根电缆芯4 对双绞线；保护套: 阻燃PV。 | m | 80
108 | 031103008017 | 光缆 | 1.名称：光缆 2.室外4芯单模光缆。 | m | 500
109 | 040205002009 | 拖管 | 1.名称：过路管道PE管 2.规格：DN110 3.敷设方式：采用定向钻进拖拉法施工工艺。 | m | 50
110 | 041001001006 | 破路 | 1.名称:破主路并恢复主路 | m | 100
111 | 031103002009 | 辅助管道 | 1.名称：辅助管道，PVC管 2.规格尺寸：DN50mm 3.安装方式：高热度PVC管，埋深40cm，含开挖及路面恢复 4.具体情况施工单位根据现场情况确定 | m | 150
112 | 040205001009 | 人（手)孔井 | 1.名称：手井 2.规格型号：500mm*500mm*500mm 3.要求：砖砌，定制高强度井盖，上书“连云港交警”字 | 座 | 6
113 | 040205024009 | 设备调试 | 1.设备调试 2.内容：包含设备调试等。 | 项 | 1
本页小计
注：为计取规费等的使用，可在表中增设其中：“定额人工费”。
表—08
分部分项工程和单价措施项目清单与计价表
工程名称：2026年连云区智慧交通信号协调优化 | [5 empty] | 标段：2026年连云区智慧交通信号协调优化 |  |  | 第 49 页 共 65 页
序号 | 项目编码 | 项目名称 | 项目特征描述 | 计量单位 | 工程量 |  | 金额（元）
[7 empty] | 综合单价 | 综合合价 |  | 其中：暂估价
114 | 04B009 | 交通信号配时优化服务 | 1.名称:交通信号配时优化服务 2.具体要求:交通工程相关专业本科及以上学历，有五年以上交通信号优化工作经验，具有良好的技术基础和专业素质，能够熟练操作连云区现有交通信号控制机以及交通信号控制系统。 | 点 | 1
平山路-大港西路
本页小计
注：为计取规费等的使用，可在表中增设其中：“定额人工费”。
表—08
分部分项工程和单价措施项目清单与计价表
工程名称：2026年连云区智慧交通信号协调优化 | [5 empty] | 标段：2026年连云区智慧交通信号协调优化 |  |  | 第 50 页 共 65 页
序号 | 项目编码 | 项目名称 | 项目特征描述 | 计量单位 | 工程量 |  | 金额（元）
[7 empty] | 综合单价 | 综合合价 |  | 其中：暂估价
115 | 040801015009 | 交通信号控制机 | 1、信号灯输出：不低于48路，可扩展至72路，联网控制，含液晶触摸屏； 2、车辆检测输入：可连接不少于24个车辆检测器，可扩展至48个，支持视频、微波、地磁等车辆检测器； 3、标准EIA电平RS232接口：≥3个，波特率：1200bps—115200bps； 4、RS485电平信号接口：≥1个，用于倒计时器通讯，通讯协议满足GA/T508-2014；可支持不少于8路输出，自定义通讯协议时，最大可支持32路输出；固定周期时支持通讯式和学习式全程/半程显示倒计时显示器，实时自适应模式下支持半程倒计时； 5、网络接口：≥1个，10M/100M自适应； 6、GPS接口：≥1个，可接收GPS授时（选配件）； 7、行人请求接口：≥4个，最 | 台 | 1
本页小计
注：为计取规费等的使用，可在表中增设其中：“定额人工费”。
表—08
分部分项工程和单价措施项目清单与计价表
工程名称：2026年连云区智慧交通信号协调优化 | [5 empty] | 标段：2026年连云区智慧交通信号协调优化 |  |  | 第 51 页 共 65 页
序号 | 项目编码 | 项目名称 | 项目特征描述 | 计量单位 | 工程量 |  | 金额（元）
[7 empty] | 综合单价 | 综合合价 |  | 其中：暂估价
大可扩展至8个； 8、外壳防护等级：不低于IP54； 9、电压：单相AC220V±20% 50Hz±2Hz； 10、无负载功耗：≤20W； 11、绝缘强度：AC输入端与箱体之间绝缘电阻大于10MΩ； 12、工作温度：-40℃--+70℃； 13、符合《道路交通信号控制机》（GB25280-2016）国家强制标准的相应要求，且耐温等级为A级。
本页小计
注：为计取规费等的使用，可在表中增设其中：“定额人工费”。
表—08
分部分项工程和单价措施项目清单与计价表
工程名称：2026年连云区智慧交通信号协调优化 | [5 empty] | 标段：2026年连云区智慧交通信号协调优化 |  |  | 第 52 页 共 65 页
序号 | 项目编码 | 项目名称 | 项目特征描述 | 计量单位 | 工程量 |  | 金额（元）
[7 empty] | 综合单价 | 综合合价 |  | 其中：暂估价
116 | 030608001009 | 雷视一体机 | 1、速度检测区间：0-250km/h； 2、检测精度：车流量精度：≥95%,占有率精度：≥95%,距离检测精确度：＜±0.25米,速度检测准确度：＜±1km/h； 3、采样周期：1～3600秒范围，可由用户自行设定； 4、接口：具有百兆/千兆自适应网口、RS485接口； 5、电源输入：DC12V~24V； 6、内置双摄像头，可实时完成视频内目标识别，并输出道路视频及叠加在视频上的检测结果； 7、处理器指标：主频：不低于4核，1.4GHz；内存：不低于4GBDDR3； 存储：不低于16GBFLASH；操作系统：Linux系统； 8、可在全气候环境下稳定工作，包括雨、雪、雾、霾、大风、冰冻、冰雹、沙尘等恶劣天气。 | 台 | 4
本页小计
注：为计取规费等的使用，可在表中增设其中：“定额人工费”。
表—08
分部分项工程和单价措施项目清单与计价表
工程名称：2026年连云区智慧交通信号协调优化 | [5 empty] | 标段：2026年连云区智慧交通信号协调优化 |  |  | 第 53 页 共 65 页
序号 | 项目编码 | 项目名称 | 项目特征描述 | 计量单位 | 工程量 |  | 金额（元）
[7 empty] | 综合单价 | 综合合价 |  | 其中：暂估价
9、雷达视频一体检测器采用前向检测方式，支持正装和侧装，可方便地利用既有杆件：信号灯、电子警察等杆件； 10、可通过网络可方便的远程调试、升级；可定制触发报警：以位置、车速、和车型为触发条件，由用户自行设定； 12、外壳应不低于到IP65防护标准。
117 | 040205004007 | 绿波提示标志牌 | 1.类型:绿波提示标志牌 2.材质、规格尺寸:1.5m*0.9m 3.板面反光膜等级:需符合交通部门规定 | 块 | 2
118 | 040205017017 | 万向节 | 1.名称：万向节 2.现场根据甲方要求定做 | 个 | 4
119 | 040205017018 | 抱箍 | 1.名称：抱箍 2.具体规格更具甲方要求定制 | 个 | 4
本页小计
注：为计取规费等的使用，可在表中增设其中：“定额人工费”。
表—08
分部分项工程和单价措施项目清单与计价表
工程名称：2026年连云区智慧交通信号协调优化 | [5 empty] | 标段：2026年连云区智慧交通信号协调优化 |  |  | 第 54 页 共 65 页
序号 | 项目编码 | 项目名称 | 项目特征描述 | 计量单位 | 工程量 |  | 金额（元）
[7 empty] | 综合单价 | 综合合价 |  | 其中：暂估价
120 | 040205015010 | 抱杆机箱 | 1.名称：抱杆机箱 2.内含双路220V电源防雷，双路10A空气开关一个， 3芯插座一个，抱杆安装 3.材质：冷轧钢板，机柜采用不小于1.0厚度热度锌板制作。 4.规格尺寸：尺寸不小于450mm(高）*400mm（宽）*300mm（深），结构：整体结构采用拼焊结构，牢固、钢性好、牢固可靠 5.防护等级IP55，保护内部设备不受外界恶劣环境的干扰，采用专用户外柜锁，具有防水、防盗性能，机柜底部进出线缆，有效实现防水、防尘 机柜采用抱杆安装方式，具有防虫、防鼠功效。 6.机柜采用不小于1.0厚度热度锌板制作。 | 台 | 4
本页小计
注：为计取规费等的使用，可在表中增设其中：“定额人工费”。
表—08
分部分项工程和单价措施项目清单与计价表
工程名称：2026年连云区智慧交通信号协调优化 | [5 empty] | 标段：2026年连云区智慧交通信号协调优化 |  |  | 第 55 页 共 65 页
序号 | 项目编码 | 项目名称 | 项目特征描述 | 计量单位 | 工程量 |  | 金额（元）
[7 empty] | 综合单价 | 综合合价 |  | 其中：暂估价
121 | 030501010009 | 收发器 | 1.名称：光纤收发器 2.1个百兆光口、1个百兆电口，支持 DC5V电源，含电源适配器，传输距离≥25km； 3.低功耗，低发热，MTBF≥100000小时； 4.内置高效交换核心，实现流量控制，减少广播包； 5.工作温度：-10℃～+55℃，湿度 5%～90%（无凝露）。 | 对 | 4
122 | 040205020011 | 5口工业级交换机 | 1.名称：5口工业级交换机 2.工业级交换机、5口工业级网络交换机、10/100M自适应 | 台 | 3
123 | 030502016009 | 尾纤 | 1.名称：尾纤 2.安装要求：SC-SC单模光纤跳线 | 根 | 16
124 | 030502015009 | 熔纤盒 | 1.名称：熔纤盒 2.规格型号：4口4芯ST单模终端盒 | 个 | 8
125 | 040205016010 | 电源线 | 1.名称：电源线 2.规格型号:KVV4*1 3.具体情况更具现场情况确定 | m | 1000
本页小计
注：为计取规费等的使用，可在表中增设其中：“定额人工费”。
表—08
分部分项工程和单价措施项目清单与计价表
工程名称：2026年连云区智慧交通信号协调优化 | [5 empty] | 标段：2026年连云区智慧交通信号协调优化 |  |  | 第 56 页 共 65 页
序号 | 项目编码 | 项目名称 | 项目特征描述 | 计量单位 | 工程量 |  | 金额（元）
[7 empty] | 综合单价 | 综合合价 |  | 其中：暂估价
126 | 031103008018 | 网线 | 1.名称：网线 2.室外屏蔽超五类，导体: 24AWG 铜固线；绝缘: 聚乙烯；电缆芯: 每根电缆芯4 对双绞线；保护套: 阻燃PV。 | m | 120
127 | 031103008019 | 光缆 | 1.名称：光缆 2.室外4芯单模光缆。 | m | 1000
128 | 040205002010 | 拖管 | 1.名称：过路管道PE管 2.规格：DN110 3.敷设方式：采用定向钻进拖拉法施工工艺。 | m | 80
129 | 041001001007 | 破路 | 1.名称:破主路并恢复主路 | m | 120
130 | 031103002010 | 辅助管道 | 1.名称：辅助管道，PVC管 2.规格尺寸：DN50mm 3.安装方式：高热度PVC管，埋深40cm，含开挖及路面恢复 4.具体情况施工单位根据现场情况确定 | m | 200
131 | 040205001010 | 人（手)孔井 | 1.名称：手井 2.规格型号：500mm*500mm*500mm 3.要求：砖砌，定制高强度井盖，上书“连云港交警”字 | 座 | 10
132 | 040205024010 | 设备调试 | 1.设备调试 2.内容：包含设备调试等。 | 项 | 1
本页小计
注：为计取规费等的使用，可在表中增设其中：“定额人工费”。
表—08
分部分项工程和单价措施项目清单与计价表
工程名称：2026年连云区智慧交通信号协调优化 | [5 empty] | 标段：2026年连云区智慧交通信号协调优化 |  |  | 第 57 页 共 65 页
序号 | 项目编码 | 项目名称 | 项目特征描述 | 计量单位 | 工程量 |  | 金额（元）
[7 empty] | 综合单价 | 综合合价 |  | 其中：暂估价
133 | 04B010 | 交通信号配时优化服务 | 1.名称:交通信号配时优化服务 2.具体要求:交通工程相关专业本科及以上学历，有五年以上交通信号优化工作经验，具有良好的技术基础和专业素质，能够熟练操作连云区现有交通信号控制机以及交通信号控制系统。 | 点 | 1
平山路-云河路
本页小计
注：为计取规费等的使用，可在表中增设其中：“定额人工费”。
表—08
分部分项工程和单价措施项目清单与计价表
工程名称：2026年连云区智慧交通信号协调优化 | [5 empty] | 标段：2026年连云区智慧交通信号协调优化 |  |  | 第 58 页 共 65 页
序号 | 项目编码 | 项目名称 | 项目特征描述 | 计量单位 | 工程量 |  | 金额（元）
[7 empty] | 综合单价 | 综合合价 |  | 其中：暂估价
134 | 040801015010 | 交通信号控制机 | 1、信号灯输出：不低于48路，可扩展至72路，联网控制，含液晶触摸屏； 2、车辆检测输入：可连接不少于24个车辆检测器，可扩展至48个，支持视频、微波、地磁等车辆检测器； 3、标准EIA电平RS232接口：≥3个，波特率：1200bps—115200bps； 4、RS485电平信号接口：≥1个，用于倒计时器通讯，通讯协议满足GA/T508-2014；可支持不少于8路输出，自定义通讯协议时，最大可支持32路输出；固定周期时支持通讯式和学习式全程/半程显示倒计时显示器，实时自适应模式下支持半程倒计时； 5、网络接口：≥1个，10M/100M自适应； 6、GPS接口：≥1个，可接收GPS授时（选配件）； 7、行人请求接口：≥4个，最 | 台 | 1
本页小计
注：为计取规费等的使用，可在表中增设其中：“定额人工费”。
表—08
分部分项工程和单价措施项目清单与计价表
工程名称：2026年连云区智慧交通信号协调优化 | [5 empty] | 标段：2026年连云区智慧交通信号协调优化 |  |  | 第 59 页 共 65 页
序号 | 项目编码 | 项目名称 | 项目特征描述 | 计量单位 | 工程量 |  | 金额（元）
[7 empty] | 综合单价 | 综合合价 |  | 其中：暂估价
大可扩展至8个； 8、外壳防护等级：不低于IP54； 9、电压：单相AC220V±20% 50Hz±2Hz； 10、无负载功耗：≤20W； 11、绝缘强度：AC输入端与箱体之间绝缘电阻大于10MΩ； 12、工作温度：-40℃--+70℃； 13、符合《道路交通信号控制机》（GB25280-2016）国家强制标准的相应要求，且耐温等级为A级。
本页小计
注：为计取规费等的使用，可在表中增设其中：“定额人工费”。
表—08
分部分项工程和单价措施项目清单与计价表
工程名称：2026年连云区智慧交通信号协调优化 | [5 empty] | 标段：2026年连云区智慧交通信号协调优化 |  |  | 第 60 页 共 65 页
序号 | 项目编码 | 项目名称 | 项目特征描述 | 计量单位 | 工程量 |  | 金额（元）
[7 empty] | 综合单价 | 综合合价 |  | 其中：暂估价
135 | 030608001010 | 雷视一体机 | 1、速度检测区间：0-250km/h； 2、检测精度：车流量精度：≥95%,占有率精度：≥95%,距离检测精确度：＜±0.25米,速度检测准确度：＜±1km/h； 3、采样周期：1～3600秒范围，可由用户自行设定； 4、接口：具有百兆/千兆自适应网口、RS485接口； 5、电源输入：DC12V~24V； 6、内置双摄像头，可实时完成视频内目标识别，并输出道路视频及叠加在视频上的检测结果； 7、处理器指标：主频：不低于4核，1.4GHz；内存：不低于4GBDDR3； 存储：不低于16GBFLASH；操作系统：Linux系统； 8、可在全气候环境下稳定工作，包括雨、雪、雾、霾、大风、冰冻、冰雹、沙尘等恶劣天气。 | 台 | 4
本页小计
注：为计取规费等的使用，可在表中增设其中：“定额人工费”。
表—08
分部分项工程和单价措施项目清单与计价表
工程名称：2026年连云区智慧交通信号协调优化 | [5 empty] | 标段：2026年连云区智慧交通信号协调优化 |  |  | 第 61 页 共 65 页
序号 | 项目编码 | 项目名称 | 项目特征描述 | 计量单位 | 工程量 |  | 金额（元）
[7 empty] | 综合单价 | 综合合价 |  | 其中：暂估价
9、雷达视频一体检测器采用前向检测方式，支持正装和侧装，可方便地利用既有杆件：信号灯、电子警察等杆件； 10、可通过网络可方便的远程调试、升级；可定制触发报警：以位置、车速、和车型为触发条件，由用户自行设定； 12、外壳应不低于到IP65防护标准。
136 | 040205004008 | 绿波提示标志牌 | 1.类型:绿波提示标志牌 2.材质、规格尺寸:1.5m*0.9m 3.板面反光膜等级:需符合交通部门规定 | 块 | 2
137 | 040205017019 | 万向节 | 1.名称：万向节 2.现场根据甲方要求定做 | 个 | 4
138 | 040205017020 | 抱箍 | 1.名称：抱箍 2.具体规格更具甲方要求定制 | 个 | 4
本页小计
注：为计取规费等的使用，可在表中增设其中：“定额人工费”。
表—08
分部分项工程和单价措施项目清单与计价表
工程名称：2026年连云区智慧交通信号协调优化 | [5 empty] | 标段：2026年连云区智慧交通信号协调优化 |  |  | 第 62 页 共 65 页
序号 | 项目编码 | 项目名称 | 项目特征描述 | 计量单位 | 工程量 |  | 金额（元）
[7 empty] | 综合单价 | 综合合价 |  | 其中：暂估价
139 | 040205015011 | 抱杆机箱 | 1.名称：抱杆机箱 2.内含双路220V电源防雷，双路10A空气开关一个， 3芯插座一个，抱杆安装 3.材质：冷轧钢板，机柜采用不小于1.0厚度热度锌板制作。 4.规格尺寸：尺寸不小于450mm(高）*400mm（宽）*300mm（深），结构：整体结构采用拼焊结构，牢固、钢性好、牢固可靠 5.防护等级IP55，保护内部设备不受外界恶劣环境的干扰，采用专用户外柜锁，具有防水、防盗性能，机柜底部进出线缆，有效实现防水、防尘 机柜采用抱杆安装方式，具有防虫、防鼠功效。 6.机柜采用不小于1.0厚度热度锌板制作。 | 台 | 4
本页小计
注：为计取规费等的使用，可在表中增设其中：“定额人工费”。
表—08
分部分项工程和单价措施项目清单与计价表
工程名称：2026年连云区智慧交通信号协调优化 | [5 empty] | 标段：2026年连云区智慧交通信号协调优化 |  |  | 第 63 页 共 65 页
序号 | 项目编码 | 项目名称 | 项目特征描述 | 计量单位 | 工程量 |  | 金额（元）
[7 empty] | 综合单价 | 综合合价 |  | 其中：暂估价
140 | 030501010010 | 收发器 | 1.名称：光纤收发器 2.1个百兆光口、1个百兆电口，支持 DC5V电源，含电源适配器，传输距离≥25km； 3.低功耗，低发热，MTBF≥100000小时； 4.内置高效交换核心，实现流量控制，减少广播包； 5.工作温度：-10℃～+55℃，湿度 5%～90%（无凝露）。 | 对 | 4
141 | 040205020012 | 5口工业级交换机 | 1.名称：5口工业级交换机 2.工业级交换机、5口工业级网络交换机、10/100M自适应 | 台 | 3
142 | 030502016010 | 尾纤 | 1.名称：尾纤 2.安装要求：SC-SC单模光纤跳线 | 根 | 16
143 | 030502015010 | 熔纤盒 | 1.名称：熔纤盒 2.规格型号：4口4芯ST单模终端盒 | 个 | 8
144 | 040205016011 | 电源线 | 1.名称：电源线 2.规格型号:KVV4*1 3.具体情况更具现场情况确定 | m | 1000
本页小计
注：为计取规费等的使用，可在表中增设其中：“定额人工费”。
表—08
分部分项工程和单价措施项目清单与计价表
工程名称：2026年连云区智慧交通信号协调优化 | [5 empty] | 标段：2026年连云区智慧交通信号协调优化 |  |  | 第 64 页 共 65 页
序号 | 项目编码 | 项目名称 | 项目特征描述 | 计量单位 | 工程量 |  | 金额（元）
[7 empty] | 综合单价 | 综合合价 |  | 其中：暂估价
145 | 031103008020 | 网线 | 1.名称：网线 2.室外屏蔽超五类，导体: 24AWG 铜固线；绝缘: 聚乙烯；电缆芯: 每根电缆芯4 对双绞线；保护套: 阻燃PV。 | m | 120
146 | 031103008021 | 光缆 | 1.名称：光缆 2.室外4芯单模光缆。 | m | 1000
147 | 040205002011 | 拖管 | 1.名称：过路管道PE管 2.规格：DN110 3.敷设方式：采用定向钻进拖拉法施工工艺。 | m | 80
148 | 041001001008 | 破路 | 1.名称:破主路并恢复主路 | m | 120
149 | 031103002011 | 辅助管道 | 1.名称：辅助管道，PVC管 2.规格尺寸：DN50mm 3.安装方式：高热度PVC管，埋深40cm，含开挖及路面恢复 4.具体情况施工单位根据现场情况确定 | m | 200
150 | 040205001011 | 人（手)孔井 | 1.名称：手井 2.规格型号：500mm*500mm*500mm 3.要求：砖砌，定制高强度井盖，上书“连云港交警”字 | 座 | 10
151 | 040205024011 | 设备调试 | 1.设备调试 2.内容：包含设备调试等。 | 项 | 1
本页小计
注：为计取规费等的使用，可在表中增设其中：“定额人工费”。
表—08
分部分项工程和单价措施项目清单与计价表
工程名称：2026年连云区智慧交通信号协调优化 | [5 empty] | 标段：2026年连云区智慧交通信号协调优化 |  |  | 第 65 页 共 65 页
序号 | 项目编码 | 项目名称 | 项目特征描述 | 计量单位 | 工程量 |  | 金额（元）
[7 empty] | 综合单价 | 综合合价 |  | 其中：暂估价
152 | 04B011 | 交通信号配时优化服务 | 1.名称:交通信号配时优化服务 2.具体要求:交通工程相关专业本科及以上学历，有五年以上交通信号优化工作经验，具有良好的技术基础和专业素质，能够熟练操作连云区现有交通信号控制机以及交通信号控制系统。 | 点 | 1
分部分项合计
措施项目
153 | 041106001001 | 大型机械设备进出场及安拆 |  | 项 | 1
单价措施合计
本页小计
合 计
注：为计取规费等的使用，可在表中增设其中：“定额人工费”。
表—08

## 表-11 总价措施项目清单与计价表【2026年连云区智慧交
总价措施项目清单与计价表
工程名称：2026年连云区智慧交通信号协调优化 |  |  |  | 标段：2026年连云区智慧交通信号协调优化 |  |  |  | 第 1 页 共 2 页
序号 | 项目编码 | 项目名称 | 计算基础 |  | 费率 (%) | 金额 (元) | 调整 费率 (%) |  | 调整后 金额(元) | 备注
1 | 041109001001 | 安全文明施工费
1.1 | 1.1 | 基本费 | 分部分项合计+技术措施项目合计-分部分项设备费-技术措施项目设备费 |  | 1.2
1.2 | 1.2 | 增加费 | 分部分项合计+技术措施项目合计-分部分项设备费-技术措施项目设备费 |  | 0
1.3 | 1.3 | 扬尘污染防治增加费 | 分部分项合计+技术措施项目合计-分部分项设备费-技术措施项目设备费 |  | 0.1
2 | 041109010001 | 按质论价 | 分部分项合计+技术措施项目合计-分部分项设备费-技术措施项目设备费 |  | 0
3 | 041109002001 | 夜间施工 | 分部分项合计+技术措施项目合计-分部分项设备费-技术措施项目设备费
4 | 041109003001 | 二次搬运 | 分部分项合计+技术措施项目合计-分部分项设备费-技术措施项目设备费
5 | 041109004001 | 冬雨季施工 | 分部分项合计+技术措施项目合计-分部分项设备费-技术措施项目设备费
6 | 041109006001 | 地上、地下设施、建筑物的临时保护设施 | 分部分项合计+技术措施项目合计-分部分项设备费-技术措施项目设备费
7 | 041109007001 | 已完工程及设备保护 | 分部分项合计+技术措施项目合计-分部分项设备费-技术措施项目设备费
8 | 041109008001 | 临时设施 | 分部分项合计+技术措施项目合计-分部分项设备费-技术措施项目设备费
9 | 041109009001 | 赶工措施 | 分部分项合计+技术措施项目合计-分部分项设备费-技术措
编制人（造价人员）： |  |  |  | 复核人（造价工程师）：
表-11
总价措施项目清单与计价表
工程名称：2026年连云区智慧交通信号协调优化 |  |  |  | 标段：2026年连云区智慧交通信号协调优化 |  |  |  | 第 2 页 共 2 页
序号 | 项目编码 | 项目名称 | 计算基础 |  | 费率 (%) | 金额 (元) | 调整 费率 (%) |  | 调整后 金额(元) | 备注
施项目设备费
10 | 041109011001 | 建筑工人实名制 | 分部分项合计+技术措施项目合计-分部分项设备费-技术措施项目设备费 | [6 empty] | 建筑工人实名制设备由建筑工人工资专用账户开户银行提供的，建筑工人实名制费用按表中费率乘以0.5系数计取
11 | 041109012001 | 特殊施工降效 | 分部分项合计+技术措施项目合计-分部分项设备费-技术措施项目设备费
12 | 041109013001 | 交通组织维护 | 分部分项合计+技术措施项目合计-分部分项设备费-技术措施项目设备费
13 | 041109014001 | 协管费 | 分部分项合计+技术措施项目合计-分部分项设备费-技术措施项目设备费
14 | 041109015001 | 智慧工地费用 | 分部分项合计+技术措施项目合计-分部分项设备费-技术措施项目设备费
合 计
编制人（造价人员）： |  |  |  | 复核人（造价工程师）：
表-11

## 表-12 其他项目清单与计价汇总表【2026年连云区智慧交
其他项目清单与计价汇总表
工程名称：2026年连云区智慧交通信号协调优化 |  | 标段：2026年连云区智慧交通信号协调优化 |  |  | 第 1 页 共 1 页
序号 | 项目名称 |  | 金额（元） | 结算金额（元） |  | 备注
一 | 其他项目
1 | 暂列金额 |  |  |  |  | 明细详见表-12-1
2 | 暂估价
2.1 | 材料(工程设备)暂估价 |  | - |  |  | 明细详见表-12-2
2.2 | 专业工程暂估价 |  |  |  |  | 明细详见表-12-3
3 | 计日工 |  |  |  |  | 明细详见表-12-4
4 | 总承包服务费 |  |  |  |  | 明细详见表-12-5
5 | 索赔与现场签证 |  | - |  |  | 明细详见表-12-6
合 计 | [5 empty] | —
表—12

## 表-12-4 计日工表【2026年连云区智慧交通信号协调优
计日工表
工程名称：2026年连云区智慧交通信号协调优化 |  |  |  |  | 标段：2026年连云区智慧交通信号协调优化 |  | 第 1 页 共 1 页
编号 | 项目名称 | 单位 | 暂定数量 | 实际数量 |  | 综合单价(元) |  | 合价（元）
[8 empty] | 暂定 | 实际
1 | 人工
1.1
人工小计
2 | 材料
2.1
材料小计
3 | 机械
3.1
机械小计
4 | 企业管理费和利润
4.1
企业管理费和利润小计
总计
表—12—4

## 表-13 规费、税金项目清单与计价表【2026年连云区智慧
规费、税金项目清单与计价表
工程名称：2026年连云区智慧交通信号协调优化 |  |  | 标段：2026年连云区智慧交通信号协调优化 |  | 第 1 页 共 1 页
序号 | 项目名称 | 计算基础 |  | 计算基数 |  | 计算费率(%) | 金额(元)
1 | 规费 | 社会保险费+住房公积金+环境保护税
1.1 | 社会保险费 | 分部分项工程+措施项目+其他项目-分部分项设备费-技术措施项目设备费 |  |  |  | 2.1
1.2 | 住房公积金 | 分部分项工程+措施项目+其他项目-分部分项设备费-技术措施项目设备费 |  |  |  | 0.37
1.3 | 环境保护税 | 分部分项工程+措施项目+其他项目-分部分项设备费-技术措施项目设备费 |  |  |  | 0
2 | 税金 | 分部分项工程+措施项目+其他项目+规费-(甲供材料费+甲供主材费+甲供设备费)/1.01 |  |  |  | 9
合 计
表—13