## 扉-2 招标控制价扉页
|  | 2026年度园区雨污管网、河道及泵站养护工程 |  |  |  | 工程
招 标 控 制 价
招标控制价 | （小写）： |  | 2519885.64
| （大写）： |  | 贰佰伍拾壹万玖仟捌佰捌拾伍元陆角肆分
招 标 人： |  |  |  | 造价咨询人：
| （单位盖章） |  |  |  | (单位盖章)
法定代理人 或其授权人： |  |  |  | 法定代理人 或其授权人：
| (签字或盖章) |  |  |  | (签字或盖章)
专业咨询员： |  |  |  | 项目负责人：
| (造价人员签字盖专用章) |  |  |  | (造价工程师签字盖专用章)
编制时间： |  |  |  | 复核时间：
扉-2

## 表-01 总说明
总 说 明
工程名称： 2026年度园区雨污管网、河道及泵站养护工程 | 第 1 页 共 2 页
2026年度园区雨污管网、河道及泵站养护工程 一、工程概况 本工程为2026年度园区雨污管网、河道及泵站养护工程，建设单位：江苏宿城经济开发区管理委员会。 二、工程量清单编制依据 1、本工程依据建设单位提供的清单进行工程量清单及招标控制价的编制； 2、法规执行：《建设工程工程量清单计价规范》（GB50500-2013）、《房屋建筑与装饰工程工程量计算规范》（GB 50854-2013）、《江苏省建筑与装饰工程计价定额》(2014年)、《江苏省安装工程计价定额》（2014年）、《江苏省市政工程计价定额》（2014年）、江苏省市政设施养护维修定额（2013年）、《江苏省建设工程费用定额》（2014年）及配套文件和省、市建设行政主管部门发布的工程造价管理文件精神； 3、本工程涉及的图集、规范等其他相关造价资料； 4、材料信息价参照执行2026年《宿迁工程造价管理第1期》，无信息价的参照市场价； 5、人工费依据江苏省住房和城乡建设厅（苏建函价【2025】273号）人工工资指导价文件。 三、其他说明 1、投标单位应充分考虑施工现场原有工程及设备的成品保护，如有损坏，应修复到位，不予增加费用； 2、各投标单位应充分考虑现场复杂性，自行勘察并综合考虑拆除、弃置等过程中的各种保护、恢复、垃圾及现场清理等所有一切施工相关费用，竣工结算时不予增加调整； 3、正常施工期间，因临时用电停电或电源供应负荷等原因，施工单位自行解决，所产生的一切费用，均由承包人承担； 4、承包人用水装表计量，装表及后期打井等所发生的一切费用，均由承包人承担； 5、各投标人须自行综合考虑施工措施费用（如：基坑、沟槽降水、排水、支护等），所有措施费用均已包含在投标总价中，结算时不予调整； 6、本工程量清单作为投标人报价的基础之一，投标人应结合招标文件、施工图纸、 施工图纸答疑回复、取费文件、技术规范等确定投标报价； 7、本工程量清单的工作内容应包含清单计价规范所列出的工作内容（但不仅限于此）， 其完整的工作内容应为按照设计图纸、现行的相关施工工艺、技术规范标准、施工质量验 收规范标准等要求实施完成该项工程并达到设计使用要求的所有
表-01
总 说 明
工程名称： 2026年度园区雨污管网、河道及泵站养护工程 | 第 2 页 共 2 页
内容，投标单位应按全部内容报价。工程量清单特征描述不全时，其相关技术规范及要求应参照施工图纸和招标文件报价；清单特征中未描述的，但“13 计价规范”中注明的工程内容，承包人在报价时应充分考虑“工程内容”而产生的费用，列入相应报价中； 8、各投标人根据施工情况和施工组织设计，自行测算相应的措施费用，结算时不予调整； 9、工程量清单中单价措施费清单项投标人若满足不了自身施工需求，可自行增补； 10、智慧工地要求详见工程技术要求相关内容。项目竣工后要求拆除； 11、中标单位严格按照相关规定执行建筑工人实名制系统，确保设施设备到位，到达规定要求设置建筑工人考勤系统，上述费用一并考虑在总报价中。项目竣工后要求拆除。 12、中标单位严格执行《宿迁市扬尘污染防治条例》，将施工扬尘治理的费用充分考虑纳入投标报价包干。并增加：1）在施工现场两侧的围挡上设置喷淋降尘系统；2）配置可移动的雾炮降尘系统；3）出入口设置全自动洗车平台；具体措施方案须事先申报监理、 业主审核批准，涉及费用投标报价包干； 13、投标人应先到需施工的现场勘查以充分了解其施工环境，工地位置及任何其他以影响承包价及工期的情况，招标人对于现有的施工环境及条件将不增加任何投入，请投标人自行考虑并计入投标价内； 14、开工前须制定科学合理的施工交通组织引导方案，申报交警、城管、交通等相关行政管理部门批准。必须请专业单位设置规范专业的交通指示、安全隔离警示、夜间荧光标志灯设施。承包商须负责设专人指挥引导交通，专人负责日常维护管理、如有损坏缺失污染，须当天及时恢复。相关费用均应在投标报价中综合考虑纳入包干。施工期间交通疏解采用的全新标识、标牌、现场交通协管员等措施费全部包含在投标报价中，结算不调整。 15、砼：所有砼必须采用商品砼，砼是否采用泵送由各投标人自行考虑，中标后不作调整 四、本工程及编制说明未尽之处，详见招标文件、答疑文件，各投标单位在投标中应充分考虑其相关费用。
表-01

## 表-02 工程项目招标控制价汇总表(显示单位工程)
工程项目招标控制价汇总表
工程名称：2026年度园区雨污管网、河道及泵站养护工程 |  |  |  | 第 1 页 共 1 页
序号 | 单项工程名称 | 金额（元） | 其中
|  |  | 暂估价（元） |  | 安全文明施工费（元） | 规费（元）
1 | 2026年度园区雨污管网、河道及泵站养护工程 | 2519885.64 |  |  | 39692.25 | 55064.87
1.1 | 2026年度园区雨污管网、河道及泵站养护工程 | 2519885.64 |  |  | 39692.25 | 55064.87
合计 |  | 2519885.64 |  |  | 39692.25 | 55064.87
表-03

## 表-03 单项工程招标控制价汇总表【2026年度园区雨污管
单项工程招标控制价汇总表
工程名称：2026年度园区雨污管网、河道及泵站养护工程 |  |  |  | 第 1 页 共 1 页
序号 | 名称 | 金额（元） | 其中（元）
|  |  | 暂估价 |  | 安全文明施工费 | 规费
1 | 2026年度园区雨污管网、河道及泵站养护工程 | 2519885.64 |  |  | 39692.25 | 55064.87
合计 |  | 2519885.64 |  |  | 39692.25 | 55064.87
表—03

## 表-04 单位工程招标控制价汇总表【2026年度园区雨污管
单位工程招标控制价汇总表
工程名称：2026年度园区雨污管网、河道及泵站养护工程 |  | 标段：2026年度园区雨污管网、河道及泵站养护工程 |  | 第 1 页 共 1 页
序号 | 汇总内容 |  | 金额:(元) |  | 其中：暂估价(元)
1 | 分部分项工程 |  | 2174002.6
1.1 | 人工费 |  | 236521.8
1.2 | 材料费 |  | 1388355.2
1.3 | 施工机具使用费 |  | 367956.8
1.4 | 企业管理费 |  | 120774.7
1.5 | 利润 |  | 60394.1
2 | 措施项目 |  | 82754.22
2.1 | 单价措施项目费 |  | 18939.61
2.2 | 总价措施项目费 |  | 63814.61
2.2.1 | 其中：安全文明施工措施费 |  | 39692.25
3 | 其他项目 |  |  |  | －
3.1 | 其中：暂列金额 |  |  |  | －
3.2 | 其中：专业工程暂估价 |  |  |  | －
3.3 | 其中：计日工 |  |  |  | －
3.4 | 其中：总承包服务费 |  |  |  | －
4 | 规费 |  | 55064.87 |  | －
5 | 税金 |  | 208063.95 |  | －
招标控制价合计=1+2+3+4+5-甲供材料费_含设备/1.01 |  |  | 2,519,885.64 |  | 0
表—04

## 表-08 分部分项工程和单价措施项目清单与计价表【2026
分部分项工程和单价措施项目清单与计价表
工程名称：2026年度园区雨污管网、河道及泵站养护工程 | [5 empty] | 标段：2026年度园区雨污管网、河道及泵站养护工程 |  |  | 第 1 页 共 13 页
序号 | 项目编码 | 项目名称 | 项目特征描述 | 计量单位 | 工程量 |  | 金额（元）
[7 empty] | 综合单价 | 综合合价 |  | 其中：暂估价
|  | 整个项目 | [5 empty] | 2174002.6
1 | 040602046005 | 管道清疏 | 1、污水管道清淤（含疏通管道、支管内淤泥及废渣清运等） 2、污水管网杂物、淤积物清理干净，包含垃圾清理外运（运距自行考虑）、弃土场、相关手续费等一切费用 3、管径由投标单位勘察现场自行考虑 4、投标人自行勘察现场综合考虑管道堵塞量，垃圾清理专用污泥车外运 5、其他未尽事宜根据现场情况综合考虑报价 | m | 20000 |  | 6.79 | 135800
本页小计 | [7 empty] | 135800
注：为计取规费等的使用，可在表中增设其中：“定额人工费”。
表—08
分部分项工程和单价措施项目清单与计价表
工程名称：2026年度园区雨污管网、河道及泵站养护工程 | [5 empty] | 标段：2026年度园区雨污管网、河道及泵站养护工程 |  |  | 第 2 页 共 13 页
序号 | 项目编码 | 项目名称 | 项目特征描述 | 计量单位 | 工程量 |  | 金额（元）
[7 empty] | 综合单价 | 综合合价 |  | 其中：暂估价
2 | 040602046006 | 管道清疏 | 1、雨水管道清淤（含疏通管道、支管内淤泥及废渣清运等） 2、雨水管网杂物、淤积物清理干净，包含垃圾清理外运（运距自行考虑）、弃土场、相关手续费等一切费用； 3、管径由投标单位勘察现场自行考虑 4、投标人由自行勘察现场综合考虑管道堵塞量，确保雨季排水畅通，垃圾清理专用污泥车外运 5、其他未尽事宜根据现场情况综合考虑报价 | m | 80000 |  | 5.38 | 430400
3 | 040602046007 | 管道检测 | 1、CCTV、QV检测，并提供全套检测影像 2、检测后须具有专业资质的机构出具正规的检测报告 3、投标人自行勘察现场综合考虑相关检测费用 | m | 40000 |  | 5.91 | 236400
本页小计 | [7 empty] | 666800
注：为计取规费等的使用，可在表中增设其中：“定额人工费”。
表—08
分部分项工程和单价措施项目清单与计价表
工程名称：2026年度园区雨污管网、河道及泵站养护工程 | [5 empty] | 标段：2026年度园区雨污管网、河道及泵站养护工程 |  |  | 第 3 页 共 13 页
序号 | 项目编码 | 项目名称 | 项目特征描述 | 计量单位 | 工程量 |  | 金额（元）
[7 empty] | 综合单价 | 综合合价 |  | 其中：暂估价
4 | 040504001022 | 雨水井拆建（包含井盖、爬梯） | 砖砌圆形雨水检查井 （含拆除、新建、渣土清运等，运距自行考虑） 1、井径综合 2、井深(3m以内)^M7.5 3、井盖材质：铸铁盖座（重型） 4、C15砼垫层 5、模板自行考虑 6、井壁内外1：2水泥砂浆 7、防坠网 | 座 | 20 |  | 2237.15 | 44743
5 | 040504001048 | 雨水井提升、维修 | 1、雨水检查井提升（井规格综合） 2、含路面切割、凿除、清理、恢复等，运距自行考虑 3、含绿化带清理、恢复等、运距自行考虑 4、含砖砌、抹灰、安装原有井盖、防坠网 | 座 | 20 |  | 413.89 | 8277.8
本页小计 | [7 empty] | 53020.8
注：为计取规费等的使用，可在表中增设其中：“定额人工费”。
表—08
分部分项工程和单价措施项目清单与计价表
工程名称：2026年度园区雨污管网、河道及泵站养护工程 | [5 empty] | 标段：2026年度园区雨污管网、河道及泵站养护工程 |  |  | 第 4 页 共 13 页
序号 | 项目编码 | 项目名称 | 项目特征描述 | 计量单位 | 工程量 |  | 金额（元）
[7 empty] | 综合单价 | 综合合价 |  | 其中：暂估价
6 | 040504001023 | 污水井拆建（包含井盖、爬梯） | 砖砌圆形污水检查井 （含拆除、新建、渣土清运等，运距自行考虑） 1、井径综合 2、井深(6m以内)^M7.5 3、井盖材质：铸铁盖座（重型） 4、C15砼垫层 5、模板自行考虑 6、井壁内外1：2水泥砂浆 7、防坠网 | 座 | 20 |  | 2318.75 | 46375
7 | 040504001051 | 污水井提升、维修 | 1、污水检查井提升（井规格综合） 2、含路面切割、凿除、清理、恢复等，运距自行考虑 3、含绿化带清理、恢复等、运距自行考虑 4、含砖砌、抹灰、安装原有井盖、防坠网 | 座 | 20 |  | 408.84 | 8176.8
8 | 040501004033 | 气囊封堵 | 1、气囊封堵，φ600mm及以内 2、投标人综合考虑所需费用计入报价 3、包含垃圾清理外运 | 个 | 50 |  | 794.47 | 39723.5
本页小计 | [7 empty] | 94275.3
注：为计取规费等的使用，可在表中增设其中：“定额人工费”。
表—08
分部分项工程和单价措施项目清单与计价表
工程名称：2026年度园区雨污管网、河道及泵站养护工程 | [5 empty] | 标段：2026年度园区雨污管网、河道及泵站养护工程 |  |  | 第 5 页 共 13 页
序号 | 项目编码 | 项目名称 | 项目特征描述 | 计量单位 | 工程量 |  | 金额（元）
[7 empty] | 综合单价 | 综合合价 |  | 其中：暂估价
9 | 040501004034 | 气囊封堵 | 1、气囊封堵，φ600mm-φ1000mm及以内 2、投标人综合考虑所需费用计入报价 3、包含垃圾清理外运 | 个 | 80 |  | 1261.11 | 100888.8
10 | 040501004035 | 气囊封堵 | 1、气囊封堵, φ1000mm以上 2、投标人综合考虑所需费用计入报价 3、包含垃圾清理外运 | 个 | 30 |  | 1611.11 | 48333.3
11 | 040501004036 | 水下封堵排水管 | 1、专业水下封堵排水管 2、管径综合考虑，投标人综合考虑所需费用计入报价 3、管道与检查井接口处封堵、管道自身孔洞封堵、管道自身裂纹封堵等 | 个 | 20 |  | 260 | 5200
12 | 040501004037 | 气囊永久性封堵排水管 | 1、永久性封堵排水管、井口 2、砖砌加防水材料封堵（含气囊） 3、投标人综合考虑所需费用计入报价 | 个 | 4 |  | 2400 | 9600
13 | 040501004038 | 永久及临时性封堵排水管 | 1、永久及临时性封堵排水管、井口 2、砖砌加防水材料封堵 3、投标人综合考虑所需费用计入报价 | 个 | 20 |  | 280 | 5600
本页小计 | [7 empty] | 169622.1
注：为计取规费等的使用，可在表中增设其中：“定额人工费”。
表—08
分部分项工程和单价措施项目清单与计价表
工程名称：2026年度园区雨污管网、河道及泵站养护工程 | [5 empty] | 标段：2026年度园区雨污管网、河道及泵站养护工程 |  |  | 第 6 页 共 13 页
序号 | 项目编码 | 项目名称 | 项目特征描述 | 计量单位 | 工程量 |  | 金额（元）
[7 empty] | 综合单价 | 综合合价 |  | 其中：暂估价
14 | 040504001049 | 雨水篦清淤 | 1、雨水篦清淤 2、包含垃圾清理外运（运距自行考虑）、弃土场、相关手续费等一切费用 3、清淤工程量由投标人勘查现场综合考虑，专用污泥车外运 | 座 | 1500 |  | 11.8 | 17700
15 | 040504001050 | 检查井清淤 | 1、检查井清淤 2、包含垃圾清理外运（运距自行考虑）、弃土场、相关手续费等一切费用 3、清淤工程量由投标人勘查现场综合考虑，专用污泥车外运 | 座 | 300 |  | 76.06 | 22818
本页小计 | [7 empty] | 40518
注：为计取规费等的使用，可在表中增设其中：“定额人工费”。
表—08
分部分项工程和单价措施项目清单与计价表
工程名称：2026年度园区雨污管网、河道及泵站养护工程 | [5 empty] | 标段：2026年度园区雨污管网、河道及泵站养护工程 |  |  | 第 7 页 共 13 页
序号 | 项目编码 | 项目名称 | 项目特征描述 | 计量单位 | 工程量 |  | 金额（元）
[7 empty] | 综合单价 | 综合合价 |  | 其中：暂估价
16 | 04B011 | 巡视检查 | 1、巡视检查100公里（所涉及道路包括：古城路、复旦路、隆锦路、勇进路、科工路、科苑路、科兴路、科创路、耿龙路、纺织路、民渠路、华夏大道、轩辕路、敬业路、宏业路、伟业路、鸿运路等） 2、巡检人员共9人 3、对经开区西区及南区所涉及的道路雨污水管网安排专人定期进行巡视检查，对所有道路雨污合流管道进行污染源排查，并做好巡检记录。 4、施工单位须编制施工巡视检查计划，经建设单位审核通过后方可组织实施，现场每周巡视检查频次不得少于2次，人员考核须通过今日水印、每日打卡等方式做好记录，汛期期间应严格落实各项安全保障措施，确保汛期施工安全 5、施工过程中，建设单位可根据现场实际情况增加每周巡视 | 人次 | 864 |  | 260 | 224640
本页小计 | [7 empty] | 224640
注：为计取规费等的使用，可在表中增设其中：“定额人工费”。
表—08
分部分项工程和单价措施项目清单与计价表
工程名称：2026年度园区雨污管网、河道及泵站养护工程 | [5 empty] | 标段：2026年度园区雨污管网、河道及泵站养护工程 |  |  | 第 8 页 共 13 页
序号 | 项目编码 | 项目名称 | 项目特征描述 | 计量单位 | 工程量 |  | 金额（元）
[7 empty] | 综合单价 | 综合合价 |  | 其中：暂估价
检查次数，后期结算按照每周两次计取，超出频次部分不另行计算，若实际巡检次数低于每周 2 次则予以扣减，各投标单位综合考虑报价
本页小计 | [7 empty] | 224640
注：为计取规费等的使用，可在表中增设其中：“定额人工费”。
表—08
分部分项工程和单价措施项目清单与计价表
工程名称：2026年度园区雨污管网、河道及泵站养护工程 | [5 empty] | 标段：2026年度园区雨污管网、河道及泵站养护工程 |  |  | 第 9 页 共 13 页
序号 | 项目编码 | 项目名称 | 项目特征描述 | 计量单位 | 工程量 |  | 金额（元）
[7 empty] | 综合单价 | 综合合价 |  | 其中：暂估价
17 | 04B018 | 泵站维护 | 1、巡检人员共4人，维修清淤养护;四座污水泵站，四座雨水排涝泵站 2、安排专人定期定点进行巡视检查，发现问题及时解决，确保泵站正常稳定运行，并做好相关检查维修记录 3、雨水泵站维护：汛期来临前进行水泵保养，更换润滑油、齿轮油及轴承油脂等；发电机更换机油、滤清等；发电机定期启用；不定期进行杂物清理，确保罐体内无杂物；电气元器件日常保养、除尘；污水泵站维护：每季度不低于1次进行水泵、格栅、粉碎机等设备保养，更换机油、链条矫正、润滑油等；不定期进行杂物清理，确保罐体内无杂物；电气元器件 4、施工单位须编制施工巡视检查计划，经建设单位审核通过后方可组织实施，现场每周巡视检查频次不得少于2次，人员考核 | 人次 | 384 |  | 300 | 115200
本页小计 | [7 empty] | 115200
注：为计取规费等的使用，可在表中增设其中：“定额人工费”。
表—08
分部分项工程和单价措施项目清单与计价表
工程名称：2026年度园区雨污管网、河道及泵站养护工程 | [5 empty] | 标段：2026年度园区雨污管网、河道及泵站养护工程 |  |  | 第 10 页 共 13 页
序号 | 项目编码 | 项目名称 | 项目特征描述 | 计量单位 | 工程量 |  | 金额（元）
[7 empty] | 综合单价 | 综合合价 |  | 其中：暂估价
须通过今日水印、每日打卡等方式做好记录，汛期期间应严格落实各项安全保障措施，确保汛期施工安全 5、施工过程中，建设单位可根据现场实际情况增加每周巡视检查次数，后期结算按照每周两次计取，超出频次部分不另行计算，若实际巡检次数低于每周 2 次则予以扣减，各投标单位综合考虑报价
18 | 04B012 | 泵站维修 | 1、泵站内所有元器件、设备损坏，均需投标人维修及更换，（注：元器件及设备的维修或更换应征求建设单位同意后进行） 2、维修及更换后须满足建设单位运行使用要求 3、各投标单位综合考虑报价 | 项 | 1 |  | 150000 | 150000
本页小计 | [7 empty] | 150000
注：为计取规费等的使用，可在表中增设其中：“定额人工费”。
表—08
分部分项工程和单价措施项目清单与计价表
工程名称：2026年度园区雨污管网、河道及泵站养护工程 | [5 empty] | 标段：2026年度园区雨污管网、河道及泵站养护工程 |  |  | 第 11 页 共 13 页
序号 | 项目编码 | 项目名称 | 项目特征描述 | 计量单位 | 工程量 |  | 金额（元）
[7 empty] | 综合单价 | 综合合价 |  | 其中：暂估价
19 | 04B013 | 河道水面养护 | 1、漂浮垃圾、水草打捞清运;巡检人员共5人，每1人负责1条河道 2、对经开区西区、南区五条河道安排专人定期定点进行巡视检查，并对河道内漂浮物及水生植物及时进行打捞、清除，并对岸坡的垃圾及时进行清理，保持河道及岸坡的整洁 3、施工单位须编制施工巡视检查计划，经建设单位审核通过后方可组织实施，现场每周巡视检查频次不得少于2次，人员考核须通过今日水印、每日打卡等方式做好记录，汛期期间应严格落实各项安全保障措施，确保汛期施工安全 4、施工过程中，建设单位可根据现场实际情况增加每周巡视检查次数，后期结算按照每周两次计取，超出频次部分不另行计算，若实际巡检次数低于每周 2 次则予以扣减，各投标单位综合考虑报价 | 人次 | 480 |  | 450 | 216000
本页小计 | [7 empty] | 216000
注：为计取规费等的使用，可在表中增设其中：“定额人工费”。
表—08
分部分项工程和单价措施项目清单与计价表
工程名称：2026年度园区雨污管网、河道及泵站养护工程 | [5 empty] | 标段：2026年度园区雨污管网、河道及泵站养护工程 |  |  | 第 12 页 共 13 页
序号 | 项目编码 | 项目名称 | 项目特征描述 | 计量单位 | 工程量 |  | 金额（元）
[7 empty] | 综合单价 | 综合合价 |  | 其中：暂估价
20 | 04B014 | 河道换水、净化水质 | 1、换水量约12000m³ 2、包含抽水、换水以及水质净化，确保水质达标 3、抽水、换水运距投标人根据现场情况综合考虑报价 | 次 | 2 |  | 29000 | 58000
21 | 04B015 | 汛期抢险 | 1、汛期抢险期间增加人员不低于30人，应急发电机2部，水泵不少于6台（口径不少于6寸）等设备，强排车1辆，皮卡车不低于2辆，箱货不低于1辆，按现场抢险的需求及时增加设备及人员 | 次 | 10 |  | 9000 | 90000
22 | 041001001001 | 拆除路面 | 1、拆除面包砖路面及基层 2、垃圾外运，运距自行考虑 | m2 | 300 |  | 9.58 | 2874
23 | 040204002001 | 人行道块料铺设 | 1、面包砖面层 2、30mm厚1:2水泥砂浆 3、100mm厚C15混凝土垫层 4、100mm厚级配碎石垫层 5、素土夯实 6、模板制作及安拆 | m2 | 300 |  | 167.91 | 50373
24 | 041001001002 | 拆除路面 | 1、拆除沥青路面，包含基层拆除 2、垃圾外运，运距自行考虑 | m2 | 300 |  | 16.82 | 5046
本页小计 | [7 empty] | 206293
注：为计取规费等的使用，可在表中增设其中：“定额人工费”。
表—08
分部分项工程和单价措施项目清单与计价表
工程名称：2026年度园区雨污管网、河道及泵站养护工程 | [5 empty] | 标段：2026年度园区雨污管网、河道及泵站养护工程 |  |  | 第 13 页 共 13 页
序号 | 项目编码 | 项目名称 | 项目特征描述 | 计量单位 | 工程量 |  | 金额（元）
[7 empty] | 综合单价 | 综合合价 |  | 其中：暂估价
25 | 040203006002 | 混凝土垫层 | 沥青路面混凝土垫层恢复 1、C30混凝土垫层 2、含模板制作及安拆 3、需符合相关规范要求 | m3 | 60 |  | 571.39 | 34283.4
26 | 040203006003 | 碎石垫层 | 沥青路面碎石垫层恢复 1、200mm厚碎石垫层 2、需符合相关规范要求 | m2 | 300 |  | 52.02 | 15606
27 | 040203006001 | 沥青混凝土 | 1、沥青路面：6cm厚AC-16沥青面层 2、需符合相关规范要求 | m2 | 300 |  | 63.48 | 19044
28 | 04B017 | 富康路与南京路交叉口临时抽水泵维护（6寸污水泵） | 1、日常维护，不定期进行污水泵及集水井内杂质清理，确保正常运转 2、包含电费 | 项 | 1 |  | 32900 | 32900
|  | 分部分项合计 | [5 empty] | 2174002.6
|  | 措施项目 | [5 empty] | 18939.61
29 | 041106001001 | 大型机械设备进出场及安拆 | 1.机械设备名称:投标单位勘察现场并结合本施工要求自行考虑综合报价 | 项 | 1 |  | 6701.46 | 6701.46
30 | 041109008001 | 施工围挡 | 1、临时围挡搭设及拆除 2、临时围挡的材质、高度、设置应满足城市管理条例 | 项 | 1 |  | 12238.15 | 12238.15
|  | 单价措施合计 | [5 empty] | 18939.61
本页小计 | [7 empty] | 120773.01
合 计 | [7 empty] | 2192942.21
注：为计取规费等的使用，可在表中增设其中：“定额人工费”。
表—08

## 表-11 总价措施项目清单与计价表【2026年度园区雨污管
总价措施项目清单与计价表
工程名称：2026年度园区雨污管网、河道及泵站养护工程 |  |  |  | 标段：2026年度园区雨污管网、河道及泵站养护工程 |  |  |  | 第 1 页 共 2 页
序号 | 项目编码 | 项目名称 | 基数说明 |  | 费率 (%) | 金额 (元) | 调整 费率(%) |  | 调整后 金额(元) | 备注
1 | 041109001001 | 安全文明施工费 |  |  |  | 39692.25
1.1 | 1.1 | 基本费 | 分部分项合计+技术措施项目合计-分部分项设备费-技术措施项目设备费 |  | 1.5 | 32894.13
1.2 | 1.2 | 增加费 | 分部分项合计+技术措施项目合计-分部分项设备费-技术措施项目设备费 |  | 0
1.3 | 1.3 | 扬尘污染防治增加费 | 分部分项合计+技术措施项目合计-分部分项设备费-技术措施项目设备费 |  | 0.31 | 6798.12
2 | 041109010001 | 按质论价 | 分部分项合计+技术措施项目合计-分部分项设备费-技术措施项目设备费 |  | 0
3 | 041109002001 | 夜间施工 | 分部分项合计+技术措施项目合计-分部分项设备费-技术措施项目设备费 |  | 0
4 | 041109003001 | 二次搬运 | 分部分项合计+技术措施项目合计-分部分项设备费-技术措施项目设备费 |  | 0
5 | 041109004001 | 冬雨季施工 | 分部分项合计+技术措施项目合计-分部分项设备费-技术措施项目设备费 |  | 0
6 | 041109006001 | 地上、地下设施、建筑物的临时保护设施 | 分部分项合计+技术措施项目合计-分部分项设备费-技术措施项目设备费 |  | 0
7 | 041109007001 | 已完工程及设备保护 | 分部分项合计+技术措施项目合计-分部分项设备费-技术措施项目设 |  | 0
编制人（造价人员）： |  |  |  | 复核人（造价工程师）：
表-11
总价措施项目清单与计价表
工程名称：2026年度园区雨污管网、河道及泵站养护工程 |  |  |  | 标段：2026年度园区雨污管网、河道及泵站养护工程 |  |  |  | 第 2 页 共 2 页
序号 | 项目编码 | 项目名称 | 基数说明 |  | 费率 (%) | 金额 (元) | 调整 费率(%) |  | 调整后 金额(元) | 备注
备费
8 | 041109008001 | 临时设施 | 分部分项合计+技术措施项目合计-分部分项设备费-技术措施项目设备费 |  | 1.1 | 24122.36
9 | 041109009001 | 赶工措施 | 分部分项合计+技术措施项目合计-分部分项设备费-技术措施项目设备费 |  | 0
10 | 041109011001 | 建筑工人实名制 | 分部分项合计+技术措施项目合计-分部分项设备费-技术措施项目设备费 |  | 0 |  |  |  |  | 建筑工人实名制设备由建筑工人工资专用账户开户银行提供的，建筑工人实名制费用按表中费率乘以0.5系数计取
11 | 041109012001 | 特殊施工降效 | 分部分项合计+技术措施项目合计-分部分项设备费-技术措施项目设备费 |  | 0
12 | 041109013001 | 交通组织维护 | 分部分项合计+技术措施项目合计-分部分项设备费-技术措施项目设备费 |  | 0
13 | 041109014001 | 协管费 | 分部分项合计+技术措施项目合计-分部分项设备费-技术措施项目设备费 |  | 0
14 | 041109015001 | 智慧工地费用 | 分部分项合计+技术措施项目合计-分部分项设备费-技术措施项目设备费 |  | 0
合 计 | [5 empty] | 63814.61
编制人（造价人员）： |  |  |  | 复核人（造价工程师）：
表-11

## 表-12 其他项目清单与计价汇总表【2026年度园区雨污管
其他项目清单与计价汇总表
工程名称：2026年度园区雨污管网、河道及泵站养护工程 |  | 标段：2026年度园区雨污管网、河道及泵站养护工程 |  |  | 第 1 页 共 1 页
序号 | 项目名称 |  | 金额（元） | 结算金额（元） |  | 备注
1 | 暂列金额 |  |  |  |  | 明细详见表-12-1
2 | 暂估价
2.1 | 材料(工程设备)暂估价 |  | - |  |  | 明细详见表-12-2
2.2 | 专业工程暂估价 |  |  |  |  | 明细详见表-12-3
3 | 计日工 |  |  |  |  | 明细详见表-12-4
4 | 总承包服务费 |  |  |  |  | 明细详见表-12-5
5 | 索赔与现场签证 |  |  |  |  | 明细详见表-12-6
合 计
表—12

## 表-12-4 计日工表【2026年度园区雨污管网、河道及泵
计日工表
工程名称：2026年度园区雨污管网、河道及泵站养护工程 |  |  |  | 标段：2026年度园区雨污管网、河道及泵站养护工程 |  |  | 第 1 页 共 1 页
编号 | 项目名称 | 单位 | 暂定数量 |  | 实际数量 | 单价(元) |  | 合价（元）
[8 empty] | 暂定 | 实际
1 | 人工
1.1
人工小计
2 | 材料
2.1
材料小计
3 | 机械
3.1
机械小计
4 | 企业管理费和利润
4.1
企业管理费和利润小计
总计
表—12—4

## 表-13 规费、税金项目清单与计价表【2026年度园区雨污
规费、税金项目清单与计价表
工程名称：2026年度园区雨污管网、河道及泵站养护工程 |  |  | 标段：2026年度园区雨污管网、河道及泵站养护工程 |  | 第 1 页 共 1 页
序号 | 项目名称 | 计算基础 |  | 计算基数 |  | 计算费率 (%) | 金额(元)
1 | 规费 | 社会保险费+住房公积金+环境保护税 |  |  |  |  | 55064.87
1.1 | 社会保险费 | 分部分项工程+措施项目+其他项目-分部分项设备费-技术措施项目设备费 |  | 2256756.82 |  | 2 | 45135.14
1.2 | 住房公积金 | 分部分项工程+措施项目+其他项目-分部分项设备费-技术措施项目设备费 |  | 2256756.82 |  | 0.34 | 7672.97
1.3 | 环境保护税 | 分部分项工程+措施项目+其他项目-分部分项设备费-技术措施项目设备费 |  | 2256756.82 |  | 0.1 | 2256.76
2 | 税金 | 分部分项工程+措施项目+其他项目+规费-(甲供材料费+甲供主材费+甲供设备费)/1.01 |  | 2311821.69 |  | 9 | 208063.95
合 计 | [6 empty] | 263128.82
表—13