## 硬件
硬件多媒体清单
序号 | 项目名称 | 项目特征 | 计量单位 | 工程量
一 | 序厅
硬件 | 主机 | I7-12700/16G/512GSSD/RTX4060/DOS/500W 工控机箱 | 台 | 1
| 音响 | 1、额定功率（100V）:10-30W. 2、额定功率（70V）:10-20W. 3、输入电压 :70V/100V . 4、灵敏度（1W/1M）:92dB. 5、最大声压级（1m）: 99dB. 6、频率响应（±10dB） : 130-13KHz. 7、喇叭单元 :6.5”x1.+1.5” | 台 | 1
| 功放 | 1、两路话筒输入，二路线路输入。 2、话筒1具有默音功能，话筒.线路单独音量控制，高音、低音调控制。 3、自带MP3播放器，带LED数码显示屏，有USB和SD接口可直接读盘，有FM收音功能，MP3内置四种播放模式；随机、单曲循环、文件内循环、全部循环。 4、70V/110V定压输出，4-16Ω定阻输出 5、2分区输出，每路输出均可独立调节； 6、本机面板颜色为：黑色、银色铝拉丝面板。 7、额定功率80W | 台 | 1
| 钢结构 | 定制（全钢结构） | 套 | 1
| LED全彩屏（处理器、接收卡） | 利旧 | 套
软件 | 专业播放器 | 根据需求定制 1、支持TCP、UDP中控控制协议，支持视频同步播放、暂停、停止、音量加减、屏保 2、支持屏幕超大分辨率图文、视频播放 3、支持图文、视频内容更换 4、支持大屏画面多窗口分区、整体同步播放 | 套 | 1
二 | “渔”你潼游
硬件 | 电脑 | I7-12700/32G/1tb固态硬盘/RTX4070/DOS/500W 工控机箱.Win11 64位系统（最新系统） | 台 | 1
| 音响 | 1、额定功率（100V）:10-30W. 2、额定功率（70V）:10-20W. 3、输入电压 :70V/100V . 4、灵敏度（1W/1M）:92dB. 5、最大声压级（1m）: 99dB. 6、频率响应（±10dB） : 130-13KHz. 7、喇叭单元 :6.5”x1.+1.5” | 台 | 1
| 功放 | 1、两路话筒输入，二路线路输入。 2、话筒1具有默音功能，话筒.线路单独音量控制，高音、低音调控制。 3、自带MP3播放器，带LED数码显示屏，有USB和SD接口可直接读盘，有FM收音功能，MP3内置四种播放模式；随机、单曲循环、文件内循环、全部循环。 4、70V/110V定压输出，4-16Ω定阻输出 5、2分区输出，每路输出均可独立调节； 6、本机面板颜色为：黑色、银色铝拉丝面板。 7、额定功率80W | 台 | 1
| 奥比中光摄像头 | 奥比中光Femto Bolt AzureKinect DK 的官方推荐替代产品增强版 | 台 | 1
| LED全彩屏（含配套钢结构处理器辅材等） | 1、像素点间距：1.8mm 2、采用LED模组拼接造型满足需求。紧密结合现场情况和使用需求； 3、模组尺寸：320mm*160mm； 4、模组像素：172*86； 5、灰度等级:16bit； 6、扫描方式:≤1/43扫； 7、帧频率（Hz）：≥60； 8、控制方式：同步控制； 9、模组拼接平整度: ≤0.1mm； 10、支持单点亮度校正、支持单点颜色校正； 11、寿命典型值:≥10万小时; | 平方米 | 5.12
软件 | 专业播放器 | 根据需求定制 1、支持TCP、UDP中控控制协议，支持视频同步播放、暂停、停止、音量加减、屏保 2、支持屏幕超大分辨率图文、视频播放 3、支持图文、视频内容更换 4、支持大屏画面多窗口分区、整体同步播放 | 套 | 1
三 | “窑”望千年
硬件 | 电脑 | I7-12700/32G/1tb固态硬盘/RTX4070/DOS/500W 工控机箱.Win11 64位系统（最新系统） | 台 | 1
| leapmotion | 厉动leap motion三维手势体感控制器光学手部跟踪模块VR虚拟现实 | 台 | 1
| 音响 | 1、额定功率（100V）:10-30W. 2、额定功率（70V）:10-20W. 3、输入电压 :70V/100V . 4、灵敏度（1W/1M）:92dB. 5、最大声压级（1m）: 99dB. 6、频率响应（±10dB） : 130-13KHz. 7、喇叭单元 :6.5”x1.+1.5” | 台 | 1
| 功放 | 1、两路话筒输入，二路线路输入。 2、话筒1具有默音功能，话筒.线路单独音量控制，高音、低音调控制。 3、自带MP3播放器，带LED数码显示屏，有USB和SD接口可直接读盘，有FM收音功能，MP3内置四种播放模式；随机、单曲循环、文件内循环、全部循环。 4、70V/110V定压输出，4-16Ω定阻输出 5、2分区输出，每路输出均可独立调节； 6、本机面板颜色为：黑色、银色铝拉丝面板。 7、额定功率80W | 台 | 1
| LED全彩屏（含配套钢结构处理器辅材等） | 1、像素点间距：1.8mm 2、采用LED模组拼接造型满足需求。紧密结合现场情况和使用需求； 3、模组尺寸：320mm*160mm； 4、模组像素：172*86； 5、灰度等级:16bit； 6、扫描方式:≤1/43扫； 7、帧频率（Hz）：≥60； 8、控制方式：同步控制； 9、模组拼接平整度: ≤0.1mm； 10、支持单点亮度校正、支持单点颜色校正； 11、寿命典型值:≥10万小时; | 平方米 | 3.3
四 | “耕”香满径
硬件 | 32寸触摸一体机（配套液压支架） | 1、CPU：I7 8代 2、内存：16G 3、硬盘：256固态 4、流明度：≥500 | 套 | 1
五 | “读”处拾光
硬件 | 43寸触摸一体机（配套液压支架） | 1、CPU：I7 8代 2、内存：16G 3、硬盘：256固态 4、流明度：≥500 | 台 | 1
| 86寸箱体透明柜（带有喇叭） | 1、尺寸：2032*1203*500(mm) 2、此透明屏互动展示柜，是采用机器前方的上方测投光，使整体亮度达到平衡均匀，展示实物时无阴影 | 套 | 1
| 电脑 | 1、额定功率（100V）:10-30W. 2、额定功率（70V）:10-20W. 3、输入电压 :70V/100V . 4、灵敏度（1W/1M）:92dB. 5、最大声压级（1m）: 99dB. 6、频率响应（±10dB） : 130-13KHz. 7、喇叭单元 :6.5”x1.+1.5” | 台 | 1
| 音响 | 1、两路话筒输入，二路线路输入。 2、话筒1具有默音功能，话筒.线路单独音量控制，高音、低音调控制。 3、自带MP3播放器，带LED数码显示屏，有USB和SD接口可直接读盘，有FM收音功能，MP3内置四种播放模式；随机、单曲循环、文件内循环、全部循环。 4、70V/110V定压输出，4-16Ω定阻输出 5、2分区输出，每路输出均可独立调节； 6、本机面板颜色为：黑色、银色铝拉丝面板。 7、额定功率80W | 台 | 1
| 功放 | 1、铝合金面板，蓝色液晶显示屏，配拉手。 2、 功放支持MP3播放，可播放多种格式音乐。 3、 断电记忆功能，开机恢复上次使用的输入选择、音乐混响话筒音量等。 4、 共5路话筒输入，前3路话筒可单独调节输入增益 5、 可选择增加2个带48V幻像供电的电容咪插座 | 台 | 1
六 | 探宝兑换点
硬件 | 43寸广告机（配套液压支架） | 1、CPU：I7 8代 2、内存：16G 3、硬盘：256固态 4、流明度：≥500 | 台 | 1
七 | 中控系统
硬件 | 主机（含显示器无线键鼠） | 1、标准机箱 2、CPU:I5 3、显卡：1650显卡 4、内存:8G 5、128G固态硬盘 6、键盘鼠标显示器（1套） 7、WIN10 64位及以上操作系统 | 台 | 1
| 无线吸顶AP | 1、无线吸顶 WiFi6 千兆双频3000M 160M频宽 企业级wifi | 台 | 4
| AC管理器 | 1、多WAN口全千兆企业级VPN网关路由器 内置防火墙/AC管理/负载均衡 | 台 | 1
| 千兆交换机 | 1、24口全千兆网管交换机 | 台 | 1
| 中控PAD | 1、11英寸2.8K超清护眼屏、内存容量：8G+128G、分辨率：2880*1800 | 台 | 1
| 监控系统 | 含5台400万像素半球摄像机，含监测存储，含硬盘录像机带POE功能及60天存储硬盘，要要能接入安防平台 | 套 | 1
| 展厅设备开关硬件控制系统 | 1、内嵌Cortex ARM STM32继电器控制模块,模块具备RS232、485串行通信接口、100M以太网通信接口 2、支持标准的MODBUS RTU通信协议，支持设备应用开关场景可配置，兼容中控TCP、UDP通信协议，支持二次开发接口。 3、设备根据现场设备需求提供不少于10个硬件设备智能开关节点，同时兼容无源、有源两种触点 4、根据现场情况调整、定制 5、根据现场设备功率配置断路器，防浪涌模块 6、电箱配置工作指示灯，支持手动和自动（通过PAD）控制开关模式。 7、电箱供电采用三项五线制380V供电 8、要具有定时开关功能 | 套 | 1
软件 | 中控PAD | 1、支持各类设备TCP、UDP、HTTP通信协议 2、支持一键开馆、闭馆 3、支持设备、灯光全开、全关控制，单独开关控制 4、支持各展项多媒体内容控制、播放 | 套 | 1
| 中控程序 | 1、根据现场需求，定制UI界面 2、中控PAD程序制作 3、C#、JAVA等语言程序开发 | 套 | 1
其它 | 设备用线材、辅材 | 转接头，转接线，跳线、辅材、耗材等 | 套 | 1
| 系统集成 | 硬件设备安装调试；系统软件的安装测试 | 套 | 1

## 数字内容
数字内容制作清单
序号 | 内容要求 | 时长 | 制作形式
一 | 序厅
序厅影片 | 以“蟹逅·溱湖湾”为主题，创作序厅概念影片。影片以“蟹逅”为视觉线索与情感隐喻，串联起溱湖湾的自然生态之美、千年人文之韵与当代体验之趣，让参观者纵览当地特色的“南渔北窑、湾耕仕读”的人文地理画卷，对即将展开的“寻溱记”之旅产生强烈的向往与期待。 | 3-4min | 素材剪辑+包装
二 | “渔”你潼游
捕鱼&会船 体感互动 | 古法捕鱼十八帮：提示观众通过模仿“撒网”的体感动作，“唤醒”对应的互动内容，屏幕显示古法捕鱼十八帮的独特捕鱼技术，并引导观众通过体感互动跟随学习，动作标准即可成功捕鱼。 溱潼会船节：提示观众通过模仿“撑篙”的体感动作，“唤醒”对应的互动内容，屏幕显示撑篙竞速的画面，并引导观众通过体感体验撑篙竞速，随着观众动作的节奏速度，屏幕内的篙子船航速相应改变。 | / | 交互程序
岳飞抗金影片 | 呈现战船幻影、铠甲光影、烽火与湖水的交织，侧重表现义军集结、同仇敌忾的神韵与湖面下涌动的力量。并体现战后当地百姓收葬了那些无名阵亡将士，并在清明节的第二天撑船划桨前去祭祀他们，年年如此，逐渐演变成会船习俗。 | 1min | 素材+三维动画
三 | “窑”望千年
数字体感窑艺 | 待机画面：展示生动摇曳的数字窑火，光影与色彩模拟真实火焰的律动，与周边窑炉墙面造型浑然一体。 制砖数字化体验：以艺术化、流程化的动态影像，引领观众通过手势，亲身参与从“取溱湖膏土”到“制坯、雕花、入窑、烧炼”的全过程，最终见证砖瓦在自己“手”中诞生的奇妙时刻。 | / | 交互程序
四 | “耕”香满径
气味交响曲闻香系统 | 在风谷车造型的闻香互动装置的屏幕上，制作可选择气味的触摸交互界面，可设置泥土的浑厚气味、雨水的清新气味、麦浪的清醇气味等多种与农耕相关的气味选项，随后可引导观众手摇风谷车释放对应的气味。 | / | 交互程序
五 | “读”处拾光
科普问答 | 制作包含文武状元相关科普知识的互动问答，其中重点突出当地状元文化相关知识内容。 | / | 交互程序
AI对话武状元，AI换装 | AI对话武状元：制作当地著名的兄弟武状元的AI数字人，数字人需兼具威严的将帅之气与可亲的乡贤之风，对话可配合符合身份的动作（如文人执礼、武者按剑）。屏幕需实时显示对话字幕，形成清晰的交流节奏。 AI换装：制作选择服饰和模拟服饰上身的软件内容，服饰主要以各朝代文武状元服饰为主。 | / | 交互程序
六 | 探宝兑换点
扫码小程序 | 制作“南渔探宝路线图”“北窑探宝路线图”“湾耕探宝路线图”“仕读探宝路线图”界面内容，并生成对应的二维码供参观者扫描，每条路径均通过趣味线索设置，引导游客解锁对应的文化路线、继续前进。 | / | 微信小程序
探宝积分兑换 | 设置互动界面，让游客在完成探宝任务后，在此扫码兑换属于自己的奖品；制作而富有成就感的兑换动画与音效，以及成功兑换后所获文创奖品的精美画面，并同步生成一份 “溱湖湾·未完待续”电子邀请函，其中可嵌入游客本次探索的足迹亮点，并附上一张标注着全新探索线索与隐藏目的地的下一章探宝地图。 | / | 交互程序