## 扉-1 招标工程量清单扉页
|  | 淮阴区三树镇2026年一事一议财政奖补项目 |  |  | 工程
招 标 工 程 量 清 单
招 标 人： |  |  | 造价咨询人：
| （单位盖章） |  |  | (单位资质专用章)
法定代表人 或其授权人： |  |  | 法定代表人 或其授权人：
| (签字或盖章) |  |  | (签字或盖章)
编 制 人： |  |  | 复 核 人：
| (造价人员签字盖专用章) |  |  | (造价工程师签字盖专用章)
编 制 时 间： |  |  | 复 核 时 间：
扉-1

## 表-08 分部分项工程和单价措施项目清单与计价表【淮阴区三
分部分项工程和单价措施项目清单与计价表
工程名称：淮阴区三树镇2026年一事一议财政奖补项目 | [5 empty] | 标段：淮阴区三树镇2026年一事一议财政奖补项目 |  |  | 第 1 页 共 14 页
序号 | 项目编码 | 项目名称 | 项目特征描述 | 计量单位 | 工程量 |  | 金额（元）
[7 empty] | 综合单价 | 综合合价 |  | 其中：暂估价
跃进村一组道路
1 | 040202001001 | 路床(槽）整形 | 1.路床整形碾压: 放样、挖高填低、推土机整平、找平、碾压、检验、人工配合处理机械碾压不到之处 | m2 | 450
2 | 040101001001 | 挖一般土方 | 1.土壤类别:三类土 2.挖出土方用于回填路肩 | m3 | 90
3 | 040202002001 | 石灰稳定土 | 1、含灰量：12% 2、厚度：10cm | m2 | 450
4 | 040202006001 | 二灰碎石 | 1、二灰碎石 2、厚度：10cm 3、石灰:粉煤灰:碎石=(10:20:70) | m2 | 450
5 | 040203007001 | 水泥混凝土 | 1、C30商品混凝土，抗折强度3.5Mpa，统一使用钢模板 2、厚度：16cm 3、包含切缝等 | m2 | 450
6 | 040205003001 | 路牌（项目公示牌） | 1.材质:砖混基座，50*70*3cm花岗岩贴面（包含刻字，字体颜色甲方现场确定） 2.规格尺寸:全区统一标准规格 | 块 | 1
跃进村十二组道路
7 | 040202001002 | 路床(槽）整形 | 1.路床整形碾压: 放样、挖高填低、推土机整平、找平、碾压、检验、人工配合处理机械碾压不到之处 | m2 | 700
本页小计
注：为计取规费等的使用，可在表中增设其中：“定额人工费”。
表—08
分部分项工程和单价措施项目清单与计价表
工程名称：淮阴区三树镇2026年一事一议财政奖补项目 | [5 empty] | 标段：淮阴区三树镇2026年一事一议财政奖补项目 |  |  | 第 2 页 共 14 页
序号 | 项目编码 | 项目名称 | 项目特征描述 | 计量单位 | 工程量 |  | 金额（元）
[7 empty] | 综合单价 | 综合合价 |  | 其中：暂估价
8 | 040101001002 | 挖一般土方 | 1.土壤类别:三类土 2.挖出土方用于回填路肩 | m3 | 140
9 | 040202002002 | 石灰稳定土 | 1、含灰量：12% 2、厚度：10cm | m2 | 700
10 | 040202006002 | 二灰碎石 | 1、二灰碎石 2、厚度：10cm 3、石灰:粉煤灰:碎石=(10:20:70) | m2 | 700
11 | 040203007002 | 水泥混凝土 | 1、C30商品混凝土，抗折强度3.5Mpa，统一使用钢模板 2、厚度：16cm 3、包含切缝等 | m2 | 700
12 | 040205003002 | 路牌（项目公示牌） | 1.材质:砖混基座，50*70*3cm花岗岩贴面（包含刻字，字体颜色甲方现场确定） 2.规格尺寸:全区统一标准规格 | 块 | 1
跃进村三组道路
13 | 040202001003 | 路床(槽）整形 | 1.路床整形碾压: 放样、挖高填低、推土机整平、找平、碾压、检验、人工配合处理机械碾压不到之处 | m2 | 486
14 | 040101001003 | 挖一般土方 | 1.土壤类别:三类土 2.挖出土方用于回填路肩 | m3 | 81
15 | 040202002003 | 石灰稳定土 | 1、含灰量：12% 2、厚度：10cm | m2 | 486
本页小计
注：为计取规费等的使用，可在表中增设其中：“定额人工费”。
表—08
分部分项工程和单价措施项目清单与计价表
工程名称：淮阴区三树镇2026年一事一议财政奖补项目 | [5 empty] | 标段：淮阴区三树镇2026年一事一议财政奖补项目 |  |  | 第 3 页 共 14 页
序号 | 项目编码 | 项目名称 | 项目特征描述 | 计量单位 | 工程量 |  | 金额（元）
[7 empty] | 综合单价 | 综合合价 |  | 其中：暂估价
16 | 040202006003 | 二灰碎石 | 1、二灰碎石 2、厚度：10cm 3、石灰:粉煤灰:碎石=(10:20:70) | m2 | 486
17 | 040203007003 | 水泥混凝土 | 1、C30商品混凝土，抗折强度3.5Mpa，统一使用钢模板 2、厚度：16cm 3、包含切缝等 | m2 | 486
18 | 040205003003 | 路牌（项目公示牌） | 1.材质:砖混基座，50*70*3cm花岗岩贴面（包含刻字，字体颜色甲方现场确定） 2.规格尺寸:全区统一标准规格 | 块 | 1
梨园村三组道路
19 | 040202001004 | 路床(槽）整形 | 1.路床整形碾压: 放样、挖高填低、推土机整平、找平、碾压、检验、人工配合处理机械碾压不到之处 | m2 | 1045
20 | 040101001004 | 挖一般土方 | 1.土壤类别:三类土 2.挖出土方用于回填路肩 | m3 | 209
21 | 040202002004 | 石灰稳定土 | 1、含灰量：12% 2、厚度：10cm | m2 | 1045
22 | 040202006004 | 二灰碎石 | 1、二灰碎石 2、厚度：10cm 3、石灰:粉煤灰:碎石=(10:20:70) | m2 | 1045
本页小计
注：为计取规费等的使用，可在表中增设其中：“定额人工费”。
表—08
分部分项工程和单价措施项目清单与计价表
工程名称：淮阴区三树镇2026年一事一议财政奖补项目 | [5 empty] | 标段：淮阴区三树镇2026年一事一议财政奖补项目 |  |  | 第 4 页 共 14 页
序号 | 项目编码 | 项目名称 | 项目特征描述 | 计量单位 | 工程量 |  | 金额（元）
[7 empty] | 综合单价 | 综合合价 |  | 其中：暂估价
23 | 040203007004 | 水泥混凝土 | 1、C30商品混凝土，抗折强度3.5Mpa，统一使用钢模板 2、厚度：16cm 3、包含切缝等 | m2 | 1045
24 | 040205003004 | 路牌（项目公示牌） | 1.材质:砖混基座，50*70*3cm花岗岩贴面（包含刻字，字体颜色甲方现场确定） 2.规格尺寸:全区统一标准规格 | 块 | 1
梨园村五组道路
25 | 040202001005 | 路床(槽）整形 | 1.路床整形碾压: 放样、挖高填低、推土机整平、找平、碾压、检验、人工配合处理机械碾压不到之处 | m2 | 215
26 | 040101001005 | 挖一般土方 | 1.土壤类别:三类土 2.挖出土方用于回填路肩 | m3 | 43
27 | 040202002005 | 石灰稳定土 | 1、含灰量：12% 2、厚度：10cm | m2 | 215
28 | 040202006005 | 二灰碎石 | 1、二灰碎石 2、厚度：10cm 3、石灰:粉煤灰:碎石=(10:20:70) | m2 | 215
29 | 040203007005 | 水泥混凝土 | 1、C30商品混凝土，抗折强度3.5Mpa，统一使用钢模板 2、厚度：16cm 3、包含切缝等 | m2 | 215
本页小计
注：为计取规费等的使用，可在表中增设其中：“定额人工费”。
表—08
分部分项工程和单价措施项目清单与计价表
工程名称：淮阴区三树镇2026年一事一议财政奖补项目 | [5 empty] | 标段：淮阴区三树镇2026年一事一议财政奖补项目 |  |  | 第 5 页 共 14 页
序号 | 项目编码 | 项目名称 | 项目特征描述 | 计量单位 | 工程量 |  | 金额（元）
[7 empty] | 综合单价 | 综合合价 |  | 其中：暂估价
30 | 040205003005 | 路牌（项目公示牌） | 1.材质:砖混基座，50*70*3cm花岗岩贴面（包含刻字，字体颜色甲方现场确定） 2.规格尺寸:全区统一标准规格 | 块 | 1
梨园村二组道路
31 | 040202001006 | 路床(槽）整形 | 1.路床整形碾压: 放样、挖高填低、推土机整平、找平、碾压、检验、人工配合处理机械碾压不到之处 | m2 | 1170
32 | 040101001006 | 挖一般土方 | 1.土壤类别:三类土 2.挖出土方用于回填路肩 | m3 | 234
33 | 040202002006 | 石灰稳定土 | 1、含灰量：12% 2、厚度：10cm | m2 | 1170
34 | 040202006006 | 二灰碎石 | 1、二灰碎石 2、厚度：10cm 3、石灰:粉煤灰:碎石=(10:20:70) | m2 | 1170
35 | 040203007006 | 水泥混凝土 | 1、C30商品混凝土，抗折强度3.5Mpa，统一使用钢模板 2、厚度：16cm 3、包含切缝等 | m2 | 1170
36 | 040205003006 | 路牌（项目公示牌） | 1.材质:砖混基座，50*70*3cm花岗岩贴面（包含刻字，字体颜色甲方现场确定） 2.规格尺寸:全区统一标准规格 | 块 | 1
本页小计
注：为计取规费等的使用，可在表中增设其中：“定额人工费”。
表—08
分部分项工程和单价措施项目清单与计价表
工程名称：淮阴区三树镇2026年一事一议财政奖补项目 | [5 empty] | 标段：淮阴区三树镇2026年一事一议财政奖补项目 |  |  | 第 6 页 共 14 页
序号 | 项目编码 | 项目名称 | 项目特征描述 | 计量单位 | 工程量 |  | 金额（元）
[7 empty] | 综合单价 | 综合合价 |  | 其中：暂估价
三坝村二组道路
37 | 040202001007 | 路床(槽）整形 | 1.路床整形碾压: 放样、挖高填低、推土机整平、找平、碾压、检验、人工配合处理机械碾压不到之处 | m2 | 2040
38 | 040101001007 | 挖一般土方 | 1.土壤类别:三类土 2.挖出土方用于回填路肩 | m3 | 510
39 | 040202002007 | 石灰稳定土 | 1、含灰量：12% 2、厚度：10cm | m2 | 2040
40 | 040202006007 | 二灰碎石 | 1、二灰碎石 2、厚度：10cm 3、石灰:粉煤灰:碎石=(10:20:70) | m2 | 2040
41 | 040203007007 | 水泥混凝土 | 1、C30商品混凝土，抗折强度3.5Mpa，统一使用钢模板 2、厚度：16cm 3、包含切缝等 | m2 | 2040
42 | 040205003007 | 路牌（项目公示牌） | 1.材质:砖混基座，50*70*3cm花岗岩贴面（包含刻字，字体颜色甲方现场确定） 2.规格尺寸:全区统一标准规格 | 块 | 1
三坝村三组道路
43 | 040202001008 | 路床(槽）整形 | 1.路床整形碾压: 放样、挖高填低、推土机整平、找平、碾压、检验、人工配合处理机械碾压不到之处 | m2 | 1240
本页小计
注：为计取规费等的使用，可在表中增设其中：“定额人工费”。
表—08
分部分项工程和单价措施项目清单与计价表
工程名称：淮阴区三树镇2026年一事一议财政奖补项目 | [5 empty] | 标段：淮阴区三树镇2026年一事一议财政奖补项目 |  |  | 第 7 页 共 14 页
序号 | 项目编码 | 项目名称 | 项目特征描述 | 计量单位 | 工程量 |  | 金额（元）
[7 empty] | 综合单价 | 综合合价 |  | 其中：暂估价
44 | 040101001008 | 挖一般土方 | 1.土壤类别:三类土 2.挖出土方用于回填路肩 | m3 | 310
45 | 040202002008 | 石灰稳定土 | 1、含灰量：12% 2、厚度：10cm | m2 | 1240
46 | 040202006008 | 二灰碎石 | 1、二灰碎石 2、厚度：10cm 3、石灰:粉煤灰:碎石=(10:20:70) | m2 | 1240
47 | 040203007008 | 水泥混凝土 | 1、C30商品混凝土，抗折强度3.5Mpa，统一使用钢模板 2、厚度：16cm 3、包含切缝等 | m2 | 1240
48 | 040205003008 | 路牌（项目公示牌） | 1.材质:砖混基座，50*70*3cm花岗岩贴面（包含刻字，字体颜色甲方现场确定） 2.规格尺寸:全区统一标准规格 | 块 | 1
三坝村七组道路
49 | 040202001009 | 路床(槽）整形 | 1.路床整形碾压: 放样、挖高填低、推土机整平、找平、碾压、检验、人工配合处理机械碾压不到之处 | m2 | 840
50 | 040101001009 | 挖一般土方 | 1.土壤类别:三类土 2.挖出土方用于回填路肩 | m3 | 210
51 | 040202002009 | 石灰稳定土 | 1、含灰量：12% 2、厚度：10cm | m2 | 840
本页小计
注：为计取规费等的使用，可在表中增设其中：“定额人工费”。
表—08
分部分项工程和单价措施项目清单与计价表
工程名称：淮阴区三树镇2026年一事一议财政奖补项目 | [5 empty] | 标段：淮阴区三树镇2026年一事一议财政奖补项目 |  |  | 第 8 页 共 14 页
序号 | 项目编码 | 项目名称 | 项目特征描述 | 计量单位 | 工程量 |  | 金额（元）
[7 empty] | 综合单价 | 综合合价 |  | 其中：暂估价
52 | 040202006009 | 二灰碎石 | 1、二灰碎石 2、厚度：10cm 3、石灰:粉煤灰:碎石=(10:20:70) | m2 | 840
53 | 040203007009 | 水泥混凝土 | 1、C30商品混凝土，抗折强度3.5Mpa，统一使用钢模板 2、厚度：16cm 3、包含切缝等 | m2 | 840
54 | 040205003009 | 路牌（项目公示牌） | 1.材质:砖混基座，50*70*3cm花岗岩贴面（包含刻字，字体颜色甲方现场确定） 2.规格尺寸:全区统一标准规格 | 块 | 1
高尚村四组胡庄路
55 | 040202001010 | 路床(槽）整形 | 1.路床整形碾压: 放样、挖高填低、推土机整平、找平、碾压、检验、人工配合处理机械碾压不到之处 | m2 | 925
56 | 040101001010 | 挖一般土方 | 1.土壤类别:三类土 2.挖出土方用于回填路肩 | m3 | 185
57 | 040202002010 | 石灰稳定土 | 1、含灰量：12% 2、厚度：10cm | m2 | 925
58 | 040202006010 | 二灰碎石 | 1、二灰碎石 2、厚度：10cm 3、石灰:粉煤灰:碎石=(10:20:70) | m2 | 925
本页小计
注：为计取规费等的使用，可在表中增设其中：“定额人工费”。
表—08
分部分项工程和单价措施项目清单与计价表
工程名称：淮阴区三树镇2026年一事一议财政奖补项目 | [5 empty] | 标段：淮阴区三树镇2026年一事一议财政奖补项目 |  |  | 第 9 页 共 14 页
序号 | 项目编码 | 项目名称 | 项目特征描述 | 计量单位 | 工程量 |  | 金额（元）
[7 empty] | 综合单价 | 综合合价 |  | 其中：暂估价
59 | 040203007010 | 水泥混凝土 | 1、C30商品混凝土，抗折强度3.5Mpa，统一使用钢模板 2、厚度：16cm 3、包含切缝等 | m2 | 925
60 | 040205003010 | 路牌（项目公示牌） | 1.材质:砖混基座，50*70*3cm花岗岩贴面（包含刻字，字体颜色甲方现场确定） 2.规格尺寸:全区统一标准规格 | 块 | 1
汪洼村五组道路
61 | 040202001011 | 路床(槽）整形 | 1.路床整形碾压: 放样、挖高填低、推土机整平、找平、碾压、检验、人工配合处理机械碾压不到之处 | m2 | 900
62 | 040101001011 | 挖一般土方 | 1.土壤类别:三类土 2.挖出土方用于回填路肩 | m3 | 180
63 | 040202002011 | 石灰稳定土 | 1、含灰量：12% 2、厚度：10cm | m2 | 900
64 | 040202006011 | 二灰碎石 | 1、二灰碎石 2、厚度：10cm 3、石灰:粉煤灰:碎石=(10:20:70) | m2 | 900
65 | 040203007011 | 水泥混凝土 | 1、C30商品混凝土，抗折强度3.5Mpa，统一使用钢模板 2、厚度：16cm 3、包含切缝等 | m2 | 900
本页小计
注：为计取规费等的使用，可在表中增设其中：“定额人工费”。
表—08
分部分项工程和单价措施项目清单与计价表
工程名称：淮阴区三树镇2026年一事一议财政奖补项目 | [5 empty] | 标段：淮阴区三树镇2026年一事一议财政奖补项目 |  |  | 第 10 页 共 14 页
序号 | 项目编码 | 项目名称 | 项目特征描述 | 计量单位 | 工程量 |  | 金额（元）
[7 empty] | 综合单价 | 综合合价 |  | 其中：暂估价
66 | 040205003011 | 路牌（项目公示牌） | 1.材质:砖混基座，50*70*3cm花岗岩贴面（包含刻字，字体颜色甲方现场确定） 2.规格尺寸:全区统一标准规格 | 块 | 1
汪洼村四组道路
67 | 040202001012 | 路床(槽）整形 | 1.路床整形碾压: 放样、挖高填低、推土机整平、找平、碾压、检验、人工配合处理机械碾压不到之处 | m2 | 650
68 | 040101001012 | 挖一般土方 | 1.土壤类别:三类土 2.挖出土方用于回填路肩 | m3 | 130
69 | 040202002012 | 石灰稳定土 | 1、含灰量：12% 2、厚度：10cm | m2 | 650
70 | 040202006012 | 二灰碎石 | 1、二灰碎石 2、厚度：10cm 3、石灰:粉煤灰:碎石=(10:20:70) | m2 | 650
71 | 040203007012 | 水泥混凝土 | 1、C30商品混凝土，抗折强度3.5Mpa，统一使用钢模板 2、厚度：16cm 3、包含切缝等 | m2 | 650
72 | 040205003012 | 路牌（项目公示牌） | 1.材质:砖混基座，50*70*3cm花岗岩贴面（包含刻字，字体颜色甲方现场确定） 2.规格尺寸:全区统一标准规格 | 块 | 1
本页小计
注：为计取规费等的使用，可在表中增设其中：“定额人工费”。
表—08
分部分项工程和单价措施项目清单与计价表
工程名称：淮阴区三树镇2026年一事一议财政奖补项目 | [5 empty] | 标段：淮阴区三树镇2026年一事一议财政奖补项目 |  |  | 第 11 页 共 14 页
序号 | 项目编码 | 项目名称 | 项目特征描述 | 计量单位 | 工程量 |  | 金额（元）
[7 empty] | 综合单价 | 综合合价 |  | 其中：暂估价
树西村四组刘庄路
73 | 040202001013 | 路床(槽）整形 | 1.路床整形碾压: 放样、挖高填低、推土机整平、找平、碾压、检验、人工配合处理机械碾压不到之处 | m2 | 750
74 | 040101001013 | 挖一般土方 | 1.土壤类别:三类土 2.挖出土方用于回填路肩 | m3 | 150
75 | 040202002013 | 石灰稳定土 | 1、含灰量：12% 2、厚度：10cm | m2 | 750
76 | 040202006013 | 二灰碎石 | 1、二灰碎石 2、厚度：10cm 3、石灰:粉煤灰:碎石=(10:20:70) | m2 | 750
77 | 040203007013 | 水泥混凝土 | 1、C30商品混凝土，抗折强度3.5Mpa，统一使用钢模板 2、厚度：16cm 3、包含切缝等 | m2 | 750
78 | 040205003013 | 路牌（项目公示牌） | 1.材质:砖混基座，50*70*3cm花岗岩贴面（包含刻字，字体颜色甲方现场确定） 2.规格尺寸:全区统一标准规格 | 块 | 1
树西村七组万庄路
本页小计
注：为计取规费等的使用，可在表中增设其中：“定额人工费”。
表—08
分部分项工程和单价措施项目清单与计价表
工程名称：淮阴区三树镇2026年一事一议财政奖补项目 | [5 empty] | 标段：淮阴区三树镇2026年一事一议财政奖补项目 |  |  | 第 12 页 共 14 页
序号 | 项目编码 | 项目名称 | 项目特征描述 | 计量单位 | 工程量 |  | 金额（元）
[7 empty] | 综合单价 | 综合合价 |  | 其中：暂估价
79 | 040202001014 | 路床(槽）整形 | 1.路床整形碾压: 放样、挖高填低、推土机整平、找平、碾压、检验、人工配合处理机械碾压不到之处 | m2 | 450
80 | 040101001014 | 挖一般土方 | 1.土壤类别:三类土 2.挖出土方用于回填路肩 | m3 | 90
81 | 040202002014 | 石灰稳定土 | 1、含灰量：12% 2、厚度：10cm | m2 | 450
82 | 040202006014 | 二灰碎石 | 1、二灰碎石 2、厚度：10cm 3、石灰:粉煤灰:碎石=(10:20:70) | m2 | 450
83 | 040203007014 | 水泥混凝土 | 1、C30商品混凝土，抗折强度3.5Mpa，统一使用钢模板 2、厚度：16cm 3、包含切缝等 | m2 | 450
84 | 040205003014 | 路牌（项目公示牌） | 1.材质:砖混基座，50*70*3cm花岗岩贴面（包含刻字，字体颜色甲方现场确定） 2.规格尺寸:全区统一标准规格 | 块 | 1
渠北村二组道路
85 | 040202001015 | 路床(槽）整形 | 1.路床整形碾压: 放样、挖高填低、推土机整平、找平、碾压、检验、人工配合处理机械碾压不到之处 | m2 | 1158
本页小计
注：为计取规费等的使用，可在表中增设其中：“定额人工费”。
表—08
分部分项工程和单价措施项目清单与计价表
工程名称：淮阴区三树镇2026年一事一议财政奖补项目 | [5 empty] | 标段：淮阴区三树镇2026年一事一议财政奖补项目 |  |  | 第 13 页 共 14 页
序号 | 项目编码 | 项目名称 | 项目特征描述 | 计量单位 | 工程量 |  | 金额（元）
[7 empty] | 综合单价 | 综合合价 |  | 其中：暂估价
86 | 040101001015 | 挖一般土方 | 1.土壤类别:三类土 2.挖出土方用于回填路肩 | m3 | 193
87 | 040202002015 | 石灰稳定土 | 1、含灰量：12% 2、厚度：10cm | m2 | 1158
88 | 040202006015 | 二灰碎石 | 1、二灰碎石 2、厚度：10cm 3、石灰:粉煤灰:碎石=(10:20:70) | m2 | 1158
89 | 040203007015 | 水泥混凝土 | 1、C30商品混凝土，抗折强度3.5Mpa，统一使用钢模板 2、厚度：16cm 3、包含切缝等 | m2 | 1158
90 | 040205003015 | 路牌（项目公示牌） | 1.材质:砖混基座，50*70*3cm花岗岩贴面（包含刻字，字体颜色甲方现场确定） 2.规格尺寸:全区统一标准规格 | 块 | 1
渠北村八组道路
91 | 040202001016 | 路床(槽）整形 | 1.路床整形碾压: 放样、挖高填低、推土机整平、找平、碾压、检验、人工配合处理机械碾压不到之处 | m2 | 775
92 | 040101001016 | 挖一般土方 | 1.土壤类别:三类土 2.挖出土方用于回填路肩 | m3 | 155
93 | 040202002016 | 石灰稳定土 | 1、含灰量：12% 2、厚度：10cm | m2 | 775
本页小计
注：为计取规费等的使用，可在表中增设其中：“定额人工费”。
表—08
分部分项工程和单价措施项目清单与计价表
工程名称：淮阴区三树镇2026年一事一议财政奖补项目 | [5 empty] | 标段：淮阴区三树镇2026年一事一议财政奖补项目 |  |  | 第 14 页 共 14 页
序号 | 项目编码 | 项目名称 | 项目特征描述 | 计量单位 | 工程量 |  | 金额（元）
[7 empty] | 综合单价 | 综合合价 |  | 其中：暂估价
94 | 040202006016 | 二灰碎石 | 1、二灰碎石 2、厚度：10cm 3、石灰:粉煤灰:碎石=(10:20:70) | m2 | 775
95 | 040203007016 | 水泥混凝土 | 1、C30商品混凝土，抗折强度3.5Mpa，统一使用钢模板 2、厚度：16cm 3、包含切缝等 | m2 | 775
96 | 040205003016 | 路牌（项目公示牌） | 1.材质:砖混基座，50*70*3cm花岗岩贴面（包含刻字，字体颜色甲方现场确定） 2.规格尺寸:全区统一标准规格 | 块 | 1
其他
97 | 041001001001 | 拆除路面 | 现场混凝土、碎石道路拆除，垃圾外运，运距自行考虑，投标人自行勘察现场自行报价，结算时不予调整。 | 项 | 1
分部分项合计
措施项目
98 | 041106001001 | 大型机械设备进出场及安拆 |  | 项 | 1
单价措施合计
本页小计
合 计
注：为计取规费等的使用，可在表中增设其中：“定额人工费”。
表—08

## 表-11 总价措施项目清单与计价表【淮阴区三树镇2026年
总价措施项目清单与计价表
工程名称：淮阴区三树镇2026年一事一议财政奖补项目 |  |  |  | 标段：淮阴区三树镇2026年一事一议财政奖补项目 |  |  |  | 第 1 页 共 2 页
序号 | 项目编码 | 项目名称 | 计算基础 |  | 费率 (%) | 金额 (元) | 调整 费率 (%) |  | 调整后 金额(元) | 备注
1 | 041109001001 | 安全文明施工费
1.1 | 1.1 | 基本费 | 分部分项合计+技术措施项目合计-分部分项设备费-技术措施项目设备费 |  | 1.5
1.2 | 1.2 | 增加费 | 分部分项合计+技术措施项目合计-分部分项设备费-技术措施项目设备费 |  | 0
1.3 | 1.3 | 扬尘污染防治增加费 | 分部分项合计+技术措施项目合计-分部分项设备费-技术措施项目设备费 |  | 0.31
2 | 041109010001 | 按质论价 | 分部分项合计+技术措施项目合计-分部分项设备费-技术措施项目设备费 |  | 0
3 | 041109002001 | 夜间施工 | 分部分项合计+技术措施项目合计-分部分项设备费-技术措施项目设备费
4 | 041109003001 | 二次搬运 | 分部分项合计+技术措施项目合计-分部分项设备费-技术措施项目设备费
5 | 041109004001 | 冬雨季施工 | 分部分项合计+技术措施项目合计-分部分项设备费-技术措施项目设备费
6 | 041109006001 | 地上、地下设施、建筑物的临时保护设施 | 分部分项合计+技术措施项目合计-分部分项设备费-技术措施项目设备费
7 | 041109007001 | 已完工程及设备保护 | 分部分项合计+技术措施项目合计-分部分项设备费-技术措施项目设备费
8 | 041109008001 | 临时设施 | 分部分项合计+技术措施项目合计-分部分项设备费-技术措施项目设备费
9 | 041109009001 | 赶工措施 | 分部分项合计+技术措施项目合计-分部分项设备费-技术措
编制人（造价人员）： |  |  |  | 复核人（造价工程师）：
表-11
总价措施项目清单与计价表
工程名称：淮阴区三树镇2026年一事一议财政奖补项目 |  |  |  | 标段：淮阴区三树镇2026年一事一议财政奖补项目 |  |  |  | 第 2 页 共 2 页
序号 | 项目编码 | 项目名称 | 计算基础 |  | 费率 (%) | 金额 (元) | 调整 费率 (%) |  | 调整后 金额(元) | 备注
施项目设备费
10 | 041109011001 | 建筑工人实名制 | 分部分项合计+技术措施项目合计-分部分项设备费-技术措施项目设备费
11 | 041109012001 | 特殊施工降效 | 分部分项合计+技术措施项目合计-分部分项设备费-技术措施项目设备费
12 | 041109013001 | 交通组织维护 | 分部分项合计+技术措施项目合计-分部分项设备费-技术措施项目设备费
13 | 041109014001 | 协管费 | 分部分项合计+技术措施项目合计-分部分项设备费-技术措施项目设备费
14 | 041109015001 | 智慧工地费用 | 分部分项合计+技术措施项目合计-分部分项设备费-技术措施项目设备费
合 计
编制人（造价人员）： |  |  |  | 复核人（造价工程师）：
表-11

## 表-13 规费、税金项目清单与计价表【淮阴区三树镇2026
规费、税金项目清单与计价表
工程名称：淮阴区三树镇2026年一事一议财政奖补项目 |  |  | 标段：淮阴区三树镇2026年一事一议财政奖补项目 |  | 第 1 页 共 1 页
序号 | 项目名称 | 计算基础 |  | 计算基数 |  | 计算费率(%) | 金额(元)
1 | 规费 | 社会保险费+住房公积金+环境保护税
1.1 | 社会保险费 | 分部分项工程+措施项目+其他项目-分部分项设备费-技术措施项目设备费 |  |  |  | 2
1.2 | 住房公积金 | 分部分项工程+措施项目+其他项目-分部分项设备费-技术措施项目设备费 |  |  |  | 0.34
1.3 | 环境保护税 | 分部分项工程+措施项目+其他项目-分部分项设备费-技术措施项目设备费 |  |  |  | 0.1
2 | 税金 | 分部分项工程+措施项目+其他项目+规费-(甲供材料费+甲供主材费+甲供设备费)/1.01 |  |  |  | 9
合 计
表—13