## 封-1 招标工程量清单封面
|  | 2025年清江浦区黄码镇周陈村宜居宜业和美乡村建设项目 |  | 工程
招 标 工 程 量 清 单
招 标 人：
(单位盖章)
造价咨询人：
(单位盖章)
年 月 日
封-1

## 扉-1 招标工程量清单扉页
|  | 2025年清江浦区黄码镇周陈村宜居宜业和美乡村建设项目 |  |  | 工程
招 标 工 程 量 清 单
招 标 人： |  |  | 造价咨询人：
| （单位盖章） |  |  | (单位资质专用章)
法定代表人 或其授权人： |  |  | 法定代表人 或其授权人：
| (签字或盖章) |  |  | (签字或盖章)
编 制 人： |  |  | 复 核 人：
| (造价人员签字盖专用章) |  |  | (造价工程师签字盖专用章)
编 制 时 间： |  |  | 复 核 时 间：
扉-1

## 表-08 分部分项工程和单价措施项目清单与计价表
分部分项工程和单价措施项目清单与计价表
工程名称：2025年清江浦区黄码镇周陈村宜居宜业和美乡村建设项目 | [5 empty] | 标段：2025年清江浦区黄码镇宜居宜业和美乡村建设项目 |  |  | 第 1 页 共 9 页
序号 | 项目编码 | 项目名称 | 项目特征描述 | 计量单位 | 工程量 |  | 金额（元）
[7 empty] | 综合单价 | 综合合价 |  | 其中：暂估价
村庄道路黑色化路段一
1 | 041001001001 | 拆除路面 | 破损路面拆除，厚度16cm，运距由投标人自行考虑 | m2 | 280
2 | 040101001001 | 挖一般土方 | 拆除部分下部10cm碎石垫层挖运,运距自行考虑 | m3 | 28
3 | 040202011001 | 碎石 | 碎石垫层10cm | m2 | 280
4 | 040203007001 | 水泥混凝土路面 | 1.16cmFr不小于4.5MpaC30商品混凝土 2.混凝土表面拉毛； 3.每5米设一道横向伸缩缝、嵌缝； 4.混凝土养生； 5.投标人报价考虑模板安拆费用； 6.切缝和接缝处居中铺设4mm厚50cm宽抗裂贴 | m2 | 280
5 | 040101001002 | 挖一般土方 | 两侧拓宽各26cm深，运距自行考虑 | m3 | 130
6 | 040202001001 | 路床(槽）整形 | 路床原土碾压，压实度满足设计要求不小于91% | m2 | 500
7 | 040202006001 | 石灰、粉煤灰、碎（砾）石 | 拓宽路面下底基层，10cm二灰碎石垫层（碎石：二灰：石灰=7:2:1） | m2 | 500
本页小计
注：为计取规费等的使用，可在表中增设其中：“定额人工费”。
表—08
分部分项工程和单价措施项目清单与计价表
工程名称：2025年清江浦区黄码镇周陈村宜居宜业和美乡村建设项目 | [5 empty] | 标段：2025年清江浦区黄码镇宜居宜业和美乡村建设项目 |  |  | 第 2 页 共 9 页
序号 | 项目编码 | 项目名称 | 项目特征描述 | 计量单位 | 工程量 |  | 金额（元）
[7 empty] | 综合单价 | 综合合价 |  | 其中：暂估价
8 | 040203007002 | 水泥混凝土路面 | 1.20cmFr不小于4.5MpaC30商品混凝土 2.混凝土表面拉毛； 3.每5米设一道横向伸缩缝、嵌缝； 4.混凝土养生； 5.投标人报价考虑模板安拆费用； 6.切缝和接缝处居中铺设4mm厚50cm宽抗裂贴 | m2 | 500
9 | 040901001001 | 现浇构件钢筋 | φ14@600拉杆，新老搭接路面处粘结工艺由投标人自行考虑，无论施工过程中采取何种工艺施工，结算时单价均不予调整 | t | 0.934
10 | 040203003001 | 透层、粘层 | PC-3型快裂乳化沥青，用量0.5L/㎡ | m2 | 2800
11 | 040203006002 | 沥青混凝土 | 6cm中粒式沥青砼（AC-16C） | m2 | 2800
村庄道路黑色化路段二
12 | 041001001002 | 拆除路面 | 破损路面拆除，厚度16cm，运距由投标人自行考虑 | m2 | 220
13 | 040101001003 | 挖一般土方 | 拆除部分下部10cm碎石垫层挖运,运距自行考虑 | m3 | 22
14 | 040202011002 | 碎石 | 碎石垫层10cm | m2 | 220
本页小计
注：为计取规费等的使用，可在表中增设其中：“定额人工费”。
表—08
分部分项工程和单价措施项目清单与计价表
工程名称：2025年清江浦区黄码镇周陈村宜居宜业和美乡村建设项目 | [5 empty] | 标段：2025年清江浦区黄码镇宜居宜业和美乡村建设项目 |  |  | 第 3 页 共 9 页
序号 | 项目编码 | 项目名称 | 项目特征描述 | 计量单位 | 工程量 |  | 金额（元）
[7 empty] | 综合单价 | 综合合价 |  | 其中：暂估价
15 | 040203007003 | 水泥混凝土路面 | 1.16cmFr不小于4.5MpaC30商品混凝土 2.混凝土表面拉毛； 3.混凝土养生； 4.投标人报价考虑模板安拆费用； 5.切缝和接缝处居中铺设4mm厚50cm宽抗裂贴 | m2 | 220
16 | 040203003002 | 透层、粘层 | PC-3型快裂乳化沥青，用量0.5L/㎡ | m2 | 2280
17 | 040203006004 | 沥青混凝土 | 6cm中粒式沥青砼（AC-16C） | m2 | 2280
村庄道路黑色化路段三
18 | 041001001003 | 拆除路面 | 破损路面拆除，厚度16cm，运距由投标人自行考虑 | m2 | 110
19 | 040101001004 | 挖一般土方 | 拆除部分下部10cm碎石垫层挖运,运距自行考虑 | m3 | 11
20 | 040202011003 | 碎石 | 碎石垫层10cm | m2 | 110
本页小计
注：为计取规费等的使用，可在表中增设其中：“定额人工费”。
表—08
分部分项工程和单价措施项目清单与计价表
工程名称：2025年清江浦区黄码镇周陈村宜居宜业和美乡村建设项目 | [5 empty] | 标段：2025年清江浦区黄码镇宜居宜业和美乡村建设项目 |  |  | 第 4 页 共 9 页
序号 | 项目编码 | 项目名称 | 项目特征描述 | 计量单位 | 工程量 |  | 金额（元）
[7 empty] | 综合单价 | 综合合价 |  | 其中：暂估价
21 | 040203007004 | 水泥混凝土路面 | 1.16cmFr不小于4.5MpaC30商品混凝土 2.混凝土表面拉毛； 3.每5米设一道横向伸缩缝、嵌缝； 4.混凝土养生； 5.投标人报价考虑模板安拆费用； 6.切缝和接缝处居中铺设4mm厚50cm宽抗裂贴 | m2 | 110
22 | 040101001009 | 挖一般土方 | 两侧拓宽各26cm深，运距自行考虑 | m3 | 35.1
23 | 040202001003 | 路床(槽）整形 | 路床原土碾压，压实度满足设计要求不小于91% | m2 | 135
24 | 040202006003 | 石灰、粉煤灰、碎（砾）石 | 拓宽路面下底基层，10cm二灰碎石垫层（碎石：二灰：石灰=7:2:1） | m2 | 135
25 | 040203007010 | 水泥混凝土路面 | 1.20cmFr不小于4.5MpaC30商品混凝土 2.混凝土表面拉毛； 3.每5米设一道横向伸缩缝、嵌缝； 4.混凝土养生； 5.投标人报价考虑模板安拆费用； 6.切缝和接缝处居中铺设4mm厚50cm宽抗裂贴 | m2 | 135
本页小计
注：为计取规费等的使用，可在表中增设其中：“定额人工费”。
表—08
分部分项工程和单价措施项目清单与计价表
工程名称：2025年清江浦区黄码镇周陈村宜居宜业和美乡村建设项目 | [5 empty] | 标段：2025年清江浦区黄码镇宜居宜业和美乡村建设项目 |  |  | 第 5 页 共 9 页
序号 | 项目编码 | 项目名称 | 项目特征描述 | 计量单位 | 工程量 |  | 金额（元）
[7 empty] | 综合单价 | 综合合价 |  | 其中：暂估价
26 | 040901001003 | 现浇构件钢筋 | φ14@600拉杆，新老搭接路面处粘结工艺由投标人自行考虑，无论施工过程中采取何种工艺施工，结算时单价均不予调整 | t | 0.313
27 | 040203003003 | 透层、粘层 | 粘层油PC-3型快裂乳化沥青，用量0.5L/㎡ | m2 | 1100
28 | 040203006006 | 沥青混凝土 | 6cm中粒式沥青砼（AC-16C） | m2 | 1100
村庄道路黑色化路段四
29 | 041001001004 | 拆除路面 | 破损路面拆除，厚度16cm，运距由投标人自行考虑 | m2 | 30
30 | 040101001005 | 挖一般土方 | 拆除部分下部10cm碎石垫层挖运,运距自行考虑 | m3 | 3
31 | 040202011004 | 碎石 | 碎石垫层10cm | m2 | 30
32 | 040203007005 | 水泥混凝土路面 | 1.16cmFr不小于4.5MpaC30商品混凝土 2.混凝土表面拉毛； 3.混凝土养生； 4.投标人报价考虑模板安拆费用； 5.切缝和接缝处居中铺设4mm厚50cm宽抗裂贴 | m2 | 30
33 | 040203003004 | 透层、粘层 | 粘层油PC-3型快裂乳化沥青，用量0.5L/㎡ | m2 | 300
本页小计
注：为计取规费等的使用，可在表中增设其中：“定额人工费”。
表—08
分部分项工程和单价措施项目清单与计价表
工程名称：2025年清江浦区黄码镇周陈村宜居宜业和美乡村建设项目 | [5 empty] | 标段：2025年清江浦区黄码镇宜居宜业和美乡村建设项目 |  |  | 第 6 页 共 9 页
序号 | 项目编码 | 项目名称 | 项目特征描述 | 计量单位 | 工程量 |  | 金额（元）
[7 empty] | 综合单价 | 综合合价 |  | 其中：暂估价
34 | 040203006008 | 沥青混凝土 | 6cm中粒式沥青砼（AC-16C） | m2 | 300
村庄道路黑色化路段五
35 | 041001001005 | 拆除路面 | 破损路面拆除，厚度16cm，运距由投标人自行考虑 | m2 | 100
36 | 040101001006 | 挖一般土方 | 拆除部分下部10cm碎石垫层挖运,运距自行考虑 | m3 | 10
37 | 040202011005 | 碎石 | 碎石垫层10cm | m2 | 100
38 | 040203007006 | 水泥混凝土路面 | 1.16cmFr不小于4.5MpaC30商品混凝土 2.混凝土表面拉毛； 3.混凝土养生； 4.投标人报价考虑模板安拆费用； 5.切缝和接缝处居中铺设4mm厚50cm宽抗裂贴 | m2 | 100
39 | 040203003005 | 透层、粘层 | 粘层油PC-3型快裂乳化沥青，用量0.5L/㎡ | m2 | 960
40 | 040203006010 | 沥青混凝土 | 6cm中粒式沥青砼（AC-16C） | m2 | 960
村庄道路黑色化路段六
41 | 041001001006 | 拆除路面 | 破损路面拆除，厚度16cm，运距由投标人自行考虑 | m2 | 100
42 | 040101001007 | 挖一般土方 | 拆除部分下部10cm碎石垫层挖运,运距自行考虑 | m3 | 10
本页小计
注：为计取规费等的使用，可在表中增设其中：“定额人工费”。
表—08
分部分项工程和单价措施项目清单与计价表
工程名称：2025年清江浦区黄码镇周陈村宜居宜业和美乡村建设项目 | [5 empty] | 标段：2025年清江浦区黄码镇宜居宜业和美乡村建设项目 |  |  | 第 7 页 共 9 页
序号 | 项目编码 | 项目名称 | 项目特征描述 | 计量单位 | 工程量 |  | 金额（元）
[7 empty] | 综合单价 | 综合合价 |  | 其中：暂估价
43 | 040202011006 | 碎石 | 碎石垫层10cm | m2 | 100
44 | 040203007007 | 水泥混凝土路面 | 1.16cmFr不小于4.5MpaC30商品混凝土 2.混凝土表面拉毛； 3.混凝土养生； 4.投标人报价考虑模板安拆费用； 5.切缝和接缝处居中铺设4mm厚50cm宽抗裂贴 | m2 | 100
45 | 040101001010 | 挖一般土方 | 两侧拓宽各26cm深，运距自行考虑 | m3 | 49.4
46 | 040202001004 | 路床(槽）整形 | 路床原土碾压，压实度满足设计要求不小于91% | m2 | 190
47 | 040202006004 | 石灰、粉煤灰、碎（砾）石 | 拓宽路面下底基层，10cm二灰碎石垫层（碎石：二灰：石灰=7:2:1） | m2 | 190
48 | 040203007011 | 水泥混凝土路面 | 1.20cmFr不小于4.5MpaC30商品混凝土 2.混凝土表面拉毛； 3.每5米设一道横向伸缩缝、嵌缝； 4.混凝土养生； 5.投标人报价考虑模板安拆费用； 6.切缝和接缝处居中铺设4mm厚50cm宽抗裂贴 | m2 | 190
本页小计
注：为计取规费等的使用，可在表中增设其中：“定额人工费”。
表—08
分部分项工程和单价措施项目清单与计价表
工程名称：2025年清江浦区黄码镇周陈村宜居宜业和美乡村建设项目 | [5 empty] | 标段：2025年清江浦区黄码镇宜居宜业和美乡村建设项目 |  |  | 第 8 页 共 9 页
序号 | 项目编码 | 项目名称 | 项目特征描述 | 计量单位 | 工程量 |  | 金额（元）
[7 empty] | 综合单价 | 综合合价 |  | 其中：暂估价
49 | 040901001006 | 现浇构件钢筋 | φ14@600拉杆，新老搭接路面处粘结工艺由投标人自行考虑，无论施工过程中采取何种工艺施工，结算时单价均不予调整 | t | 0.322
50 | 040203003006 | 透层、粘层 | 粘层油PC-3型快裂乳化沥青，用量0.5L/㎡ | m2 | 950
51 | 040203006012 | 沥青混凝土 | 6cm中粒式沥青砼（AC-16C） | m2 | 950
村庄道路黑色化路段七
52 | 041001001007 | 拆除路面 | 破损路面拆除，厚度16cm，运距由投标人自行考虑 | m2 | 60
53 | 040101001008 | 挖一般土方 | 拆除部分下部10cm碎石垫层挖运,运距自行考虑 | m3 | 6
54 | 040202011007 | 碎石 | 碎石垫层10cm | m2 | 60
55 | 040203007008 | 水泥混凝土路面 | 1.16cmFr不小于4.5MpaC30商品混凝土 2.混凝土表面拉毛； 3.混凝土养生； 4.投标人报价考虑模板安拆费用； 5.切缝和接缝处居中铺设4mm厚50cm宽抗裂贴 | m2 | 60
56 | 040203003007 | 透层、粘层 | 粘层油PC-3型快裂乳化沥青，用量0.5L/㎡ | m2 | 575
本页小计
注：为计取规费等的使用，可在表中增设其中：“定额人工费”。
表—08
分部分项工程和单价措施项目清单与计价表
工程名称：2025年清江浦区黄码镇周陈村宜居宜业和美乡村建设项目 | [5 empty] | 标段：2025年清江浦区黄码镇宜居宜业和美乡村建设项目 |  |  | 第 9 页 共 9 页
序号 | 项目编码 | 项目名称 | 项目特征描述 | 计量单位 | 工程量 |  | 金额（元）
[7 empty] | 综合单价 | 综合合价 |  | 其中：暂估价
57 | 040203006014 | 沥青混凝土 | 6cm中粒式沥青砼（AC-16C） | m2 | 575
综合服务晒粮、停车点
58 | 040701001001 | 场地平整 | 清表按100cm计（与现状北侧路牙石齐平），土方运距自行考虑 | m2 | 1050
59 | 041001001008 | 拆除路面 | 现状混凝土按照总面积30%估算，厚度30cm,还有部分地砖拆除。实际工程量由建设单位、监理、审计共同签证确认 | m2 | 315
60 | 040202011008 | 碎石 | 1.级配碎石； 2.厚度:10cm | m2 | 1050
61 | 040203007009 | 水泥混凝土路面 | 1.15cmFr不小于4.5MpaC30商品混凝土 2.混凝土表面拉毛； 3.每5米设一道横向缩缝 4.混凝土养生； 5.投标人报价考虑模板安拆费用； | m2 | 1050
分部分项合计
措施项目
62 | 041106001001 | 大型机械设备进出场及安拆 |  | 项 | 1
单价措施合计
本页小计
合 计
注：为计取规费等的使用，可在表中增设其中：“定额人工费”。
表—08

## 表-08 分部分项工程和单价措施项目清单与计价表(带定额)
分部分项工程和单价措施项目清单与计价表
工程名称：2025年清江浦区黄码镇周陈村宜居宜业和美乡村建设项目 | [5 empty] | 标段：2025年清江浦区黄码镇宜居宜业和美乡村建设项目 |  |  | 第 1 页 共 17 页
序号 | 项目编码 | 项目名称 | 项目特征描述 | 计量单位 | 工程量 |  | 金额（元）
[7 empty] | 综合单价 | 综合合价 |  | 其中：暂估价
村庄道路黑色化路段一
1 | 041001001001 | 拆除路面 | 破损路面拆除，厚度16cm，运距由投标人自行考虑 | m2 | 280
| 1-414 换 | HB20G液压岩石破碎机破碎 混凝土构筑物 破碎道路混凝土路面 单价*0.4 |  | 1000m3 | 0.0448
| 1-445 | 履带式液压挖掘机挖碴 装车 斗容1.0m3 |  | 1000m3 | 0.0448
| 1-457 | 自卸汽车(12t以内)运石碴运距3km以内 |  | 1000m3 | 0.0448
2 | 040101001001 | 挖一般土方 | 拆除部分下部10cm碎石垫层挖运,运距自行考虑 | m3 | 28
| 1-445 | 履带式液压挖掘机挖碴 装车 斗容1.0m3 |  | 1000m3 | 0.0028
| 1-457 | 自卸汽车(12t以内)运石碴运距3km以内 |  | 1000m3 | 0.0028
3 | 040202011001 | 碎石 | 碎石垫层10cm | m2 | 280
| 2-200 | 人工铺装碎石底层 厚度10cm |  | 100m2 | 2.8
本页小计
注：为计取规费等的使用，可在表中增设其中：“定额人工费”。
表—08
分部分项工程和单价措施项目清单与计价表
工程名称：2025年清江浦区黄码镇周陈村宜居宜业和美乡村建设项目 | [5 empty] | 标段：2025年清江浦区黄码镇宜居宜业和美乡村建设项目 |  |  | 第 2 页 共 17 页
序号 | 项目编码 | 项目名称 | 项目特征描述 | 计量单位 | 工程量 |  | 金额（元）
[7 empty] | 综合单价 | 综合合价 |  | 其中：暂估价
4 | 040203007001 | 水泥混凝土路面 | 1.16cmFr不小于4.5MpaC30商品混凝土 2.混凝土表面拉毛； 3.每5米设一道横向伸缩缝、嵌缝； 4.混凝土养生； 5.投标人报价考虑模板安拆费用； 6.切缝和接缝处居中铺设4mm厚50cm宽抗裂贴 | m2 | 280
| 2-325 换 | 水泥(C30砼)混凝土路面 厚度16cm [换为：FB80210147 C30砼40mm 32.5坍落度35~50mm[非泵送] ] |  | 100m2 | 2.8
| 2-348 | 水泥混凝土路面 塑料膜养生 |  | 100m2 | 2.8
5 | 040101001002 | 挖一般土方 | 两侧拓宽各26cm深，运距自行考虑 | m3 | 130
| 1-225 | 反铲挖掘机(斗容量1.0m3)挖三类土装车 |  | 1000m3 | 0.13
| 1-299 | 自卸汽车(12t以内)运土运距3km以内 |  | 1000m3 | 0.13
6 | 040202001001 | 路床(槽）整形 | 路床原土碾压，压实度满足设计要求不小于91% | m2 | 500
| 2-1 | 路床碾压检验 |  | 100m2 | 5
7 | 040202006001 | 石灰、粉煤灰、碎（砾）石 | 拓宽路面下底基层，10cm二灰碎石垫层（碎石：二灰：石灰=7:2:1） | m2 | 500
本页小计
注：为计取规费等的使用，可在表中增设其中：“定额人工费”。
表—08
分部分项工程和单价措施项目清单与计价表
工程名称：2025年清江浦区黄码镇周陈村宜居宜业和美乡村建设项目 | [5 empty] | 标段：2025年清江浦区黄码镇宜居宜业和美乡村建设项目 |  |  | 第 3 页 共 17 页
序号 | 项目编码 | 项目名称 | 项目特征描述 | 计量单位 | 工程量 |  | 金额（元）
[7 empty] | 综合单价 | 综合合价 |  | 其中：暂估价
| 2-167 换 | 二灰结石混合料基层 厂拌机铺 厚10cm |  | 100m2 | 5
8 | 040203007002 | 水泥混凝土路面 | 1.20cmFr不小于4.5MpaC30商品混凝土 2.混凝土表面拉毛； 3.每5米设一道横向伸缩缝、嵌缝； 4.混凝土养生； 5.投标人报价考虑模板安拆费用； 6.切缝和接缝处居中铺设4mm厚50cm宽抗裂贴 | m2 | 500
| 2-327 换 | 水泥(C30砼)混凝土路面 厚度20cm 换为【C30砼40mm 32.5坍落度35~50mm[非泵送]】 |  | 100m2 | 5
| 2-331 | 混凝土路面模板 |  | m2 | 368
| 2-348 | 水泥混凝土路面 塑料膜养生 |  | 100m2 | 5
| 2-341 | 锯缝机锯缝每10延长米 |  | 10延长米 | 60.45
| 2-340 | 缩缝 沥青玛蹄脂 |  | 10m2 | 3.0225
| 2-248 换 | 铺抗裂贴换为【乳化沥青】 |  | 100m2 | 3.0225
9 | 040901001001 | 现浇构件钢筋 | φ14@600拉杆，新老搭接路面处粘结工艺由投标人自行考虑，无论施工过程中采取何种工艺施工，结算时单价均不予调整 | t | 0.934
| 2-352 | 水泥混凝土路面 构造筋 |  | t | 0.934
本页小计
注：为计取规费等的使用，可在表中增设其中：“定额人工费”。
表—08
分部分项工程和单价措施项目清单与计价表
工程名称：2025年清江浦区黄码镇周陈村宜居宜业和美乡村建设项目 | [5 empty] | 标段：2025年清江浦区黄码镇宜居宜业和美乡村建设项目 |  |  | 第 4 页 共 17 页
序号 | 项目编码 | 项目名称 | 项目特征描述 | 计量单位 | 工程量 |  | 金额（元）
[7 empty] | 综合单价 | 综合合价 |  | 其中：暂估价
10 | 040203003001 | 透层、粘层 | PC-3型快裂乳化沥青，用量0.5L/㎡ | m2 | 2800
| 2-274 换 | 喷洒乳化沥青 |  | 100m2 | 28
11 | 040203006002 | 沥青混凝土 | 6cm中粒式沥青砼（AC-16C） | m2 | 2800
| 2-303 | 机械摊铺中粒式沥青混凝土路面 厚度6cm |  | 100m2 | 28
村庄道路黑色化路段二
12 | 041001001002 | 拆除路面 | 破损路面拆除，厚度16cm，运距由投标人自行考虑 | m2 | 220
| 1-414 换 | HB20G液压岩石破碎机破碎 混凝土构筑物 破碎道路混凝土路面 单价*0.4 |  | 1000m3 | 0.0352
| 1-445 | 履带式液压挖掘机挖碴 装车 斗容1.0m3 |  | 1000m3 | 0.0352
| 1-457 | 自卸汽车(12t以内)运石碴运距3km以内 |  | 1000m3 | 0.0352
13 | 040101001003 | 挖一般土方 | 拆除部分下部10cm碎石垫层挖运,运距自行考虑 | m3 | 22
| 1-445 | 履带式液压挖掘机挖碴 装车 斗容1.0m3 |  | 1000m3 | 0.0022
| 1-457 | 自卸汽车(12t以内)运石碴运距3km以内 |  | 1000m3 | 0.0022
14 | 040202011002 | 碎石 | 碎石垫层10cm | m2 | 220
| 2-200 | 人工铺装碎石底层 厚度10cm |  | 100m2 | 2.2
本页小计
注：为计取规费等的使用，可在表中增设其中：“定额人工费”。
表—08
分部分项工程和单价措施项目清单与计价表
工程名称：2025年清江浦区黄码镇周陈村宜居宜业和美乡村建设项目 | [5 empty] | 标段：2025年清江浦区黄码镇宜居宜业和美乡村建设项目 |  |  | 第 5 页 共 17 页
序号 | 项目编码 | 项目名称 | 项目特征描述 | 计量单位 | 工程量 |  | 金额（元）
[7 empty] | 综合单价 | 综合合价 |  | 其中：暂估价
15 | 040203007003 | 水泥混凝土路面 | 1.16cmFr不小于4.5MpaC30商品混凝土 2.混凝土表面拉毛； 3.混凝土养生； 4.投标人报价考虑模板安拆费用； 5.切缝和接缝处居中铺设4mm厚50cm宽抗裂贴 | m2 | 220
| 2-325 换 | 水泥(C30砼)混凝土路面 厚度16cm [换为：FB80210147 C30砼40mm 32.5坍落度35~50mm[非泵送] ] |  | 100m2 | 2.2
| 2-348 | 水泥混凝土路面 塑料膜养生 |  | 100m2 | 2.2
16 | 040203003002 | 透层、粘层 | PC-3型快裂乳化沥青，用量0.5L/㎡ | m2 | 2280
| 2-274 换 | 喷洒乳化沥青 |  | 100m2 | 22.8
17 | 040203006004 | 沥青混凝土 | 6cm中粒式沥青砼（AC-16C） | m2 | 2280
| 2-303 | 机械摊铺中粒式沥青混凝土路面 厚度6cm |  | 100m2 | 22.8
村庄道路黑色化路段三
18 | 041001001003 | 拆除路面 | 破损路面拆除，厚度16cm，运距由投标人自行考虑 | m2 | 110
| 1-414 换 | HB20G液压岩石破碎机破碎 混凝土构筑物 破碎道路混凝土路面 单价*0.4 |  | 1000m3 | 0.0176
本页小计
注：为计取规费等的使用，可在表中增设其中：“定额人工费”。
表—08
分部分项工程和单价措施项目清单与计价表
工程名称：2025年清江浦区黄码镇周陈村宜居宜业和美乡村建设项目 | [5 empty] | 标段：2025年清江浦区黄码镇宜居宜业和美乡村建设项目 |  |  | 第 6 页 共 17 页
序号 | 项目编码 | 项目名称 | 项目特征描述 | 计量单位 | 工程量 |  | 金额（元）
[7 empty] | 综合单价 | 综合合价 |  | 其中：暂估价
| 1-445 | 履带式液压挖掘机挖碴 装车 斗容1.0m3 |  | 1000m3 | 0.0176
| 1-457 | 自卸汽车(12t以内)运石碴运距3km以内 |  | 1000m3 | 0.0176
19 | 040101001004 | 挖一般土方 | 拆除部分下部10cm碎石垫层挖运,运距自行考虑 | m3 | 11
| 1-445 | 履带式液压挖掘机挖碴 装车 斗容1.0m3 |  | 1000m3 | 0.0011
| 1-457 | 自卸汽车(12t以内)运石碴运距3km以内 |  | 1000m3 | 0.0011
20 | 040202011003 | 碎石 | 碎石垫层10cm | m2 | 110
| 2-200 | 人工铺装碎石底层 厚度10cm |  | 100m2 | 1.1
21 | 040203007004 | 水泥混凝土路面 | 1.16cmFr不小于4.5MpaC30商品混凝土 2.混凝土表面拉毛； 3.每5米设一道横向伸缩缝、嵌缝； 4.混凝土养生； 5.投标人报价考虑模板安拆费用； 6.切缝和接缝处居中铺设4mm厚50cm宽抗裂贴 | m2 | 110
| 2-325 换 | 水泥(C30砼)混凝土路面 厚度16cm [换为：FB80210147 C30砼40mm 32.5坍落度35~50mm[非泵送] ] |  | 100m2 | 1.1
| 2-348 | 水泥混凝土路面 塑料膜养生 |  | 100m2 | 1.1
本页小计
注：为计取规费等的使用，可在表中增设其中：“定额人工费”。
表—08
分部分项工程和单价措施项目清单与计价表
工程名称：2025年清江浦区黄码镇周陈村宜居宜业和美乡村建设项目 | [5 empty] | 标段：2025年清江浦区黄码镇宜居宜业和美乡村建设项目 |  |  | 第 7 页 共 17 页
序号 | 项目编码 | 项目名称 | 项目特征描述 | 计量单位 | 工程量 |  | 金额（元）
[7 empty] | 综合单价 | 综合合价 |  | 其中：暂估价
22 | 040101001009 | 挖一般土方 | 两侧拓宽各26cm深，运距自行考虑 | m3 | 35.1
| 1-225 | 反铲挖掘机(斗容量1.0m3)挖三类土装车 |  | 1000m3 | 0.0351
| 1-299 | 自卸汽车(12t以内)运土运距3km以内 |  | 1000m3 | 0.0351
23 | 040202001003 | 路床(槽）整形 | 路床原土碾压，压实度满足设计要求不小于91% | m2 | 135
| 2-1 | 路床碾压检验 |  | 100m2 | 1.35
24 | 040202006003 | 石灰、粉煤灰、碎（砾）石 | 拓宽路面下底基层，10cm二灰碎石垫层（碎石：二灰：石灰=7:2:1） | m2 | 135
| 2-167 换 | 二灰结石混合料基层 厂拌机铺 厚10cm |  | 100m2 | 1.35
25 | 040203007010 | 水泥混凝土路面 | 1.20cmFr不小于4.5MpaC30商品混凝土 2.混凝土表面拉毛； 3.每5米设一道横向伸缩缝、嵌缝； 4.混凝土养生； 5.投标人报价考虑模板安拆费用； 6.切缝和接缝处居中铺设4mm厚50cm宽抗裂贴 | m2 | 135
| 2-327 换 | 水泥(C30砼)混凝土路面 厚度20cm 换为【C30砼40mm 32.5坍落度35~50mm[非泵送]】 |  | 100m2 | 1.35
本页小计
注：为计取规费等的使用，可在表中增设其中：“定额人工费”。
表—08
分部分项工程和单价措施项目清单与计价表
工程名称：2025年清江浦区黄码镇周陈村宜居宜业和美乡村建设项目 | [5 empty] | 标段：2025年清江浦区黄码镇宜居宜业和美乡村建设项目 |  |  | 第 8 页 共 17 页
序号 | 项目编码 | 项目名称 | 项目特征描述 | 计量单位 | 工程量 |  | 金额（元）
[7 empty] | 综合单价 | 综合合价 |  | 其中：暂估价
| 2-348 | 水泥混凝土路面 塑料膜养生 |  | 100m2 | 1.35
| 2-341 | 锯缝机锯缝每10延长米 |  | 10延长米 | 21.9
| 2-340 | 缩缝 沥青玛蹄脂 |  | 10m2 | 1.095
| 2-248 换 | 铺抗裂贴 换为【乳化沥青】 |  | 100m2 | 1.095
| 2-331 | 混凝土路面模板 |  | m2 | 148
26 | 040901001003 | 现浇构件钢筋 | φ14@600拉杆，新老搭接路面处粘结工艺由投标人自行考虑，无论施工过程中采取何种工艺施工，结算时单价均不予调整 | t | 0.313
| 2-352 | 水泥混凝土路面 构造筋 |  | t | 0.313
27 | 040203003003 | 透层、粘层 | 粘层油PC-3型快裂乳化沥青，用量0.5L/㎡ | m2 | 1100
| 2-274 换 | 喷洒乳化沥青 |  | 100m2 | 11
28 | 040203006006 | 沥青混凝土 | 6cm中粒式沥青砼（AC-16C） | m2 | 1100
| 2-303 | 机械摊铺中粒式沥青混凝土路面 厚度6cm |  | 100m2 | 11
村庄道路黑色化路段四
29 | 041001001004 | 拆除路面 | 破损路面拆除，厚度16cm，运距由投标人自行考虑 | m2 | 30
| 1-414 换 | HB20G液压岩石破碎机破碎 混凝土构筑物 破碎道路混凝土路面 单价*0.4 |  | 1000m3 | 0.0048
本页小计
注：为计取规费等的使用，可在表中增设其中：“定额人工费”。
表—08
分部分项工程和单价措施项目清单与计价表
工程名称：2025年清江浦区黄码镇周陈村宜居宜业和美乡村建设项目 | [5 empty] | 标段：2025年清江浦区黄码镇宜居宜业和美乡村建设项目 |  |  | 第 9 页 共 17 页
序号 | 项目编码 | 项目名称 | 项目特征描述 | 计量单位 | 工程量 |  | 金额（元）
[7 empty] | 综合单价 | 综合合价 |  | 其中：暂估价
| 1-445 | 履带式液压挖掘机挖碴 装车 斗容1.0m3 |  | 1000m3 | 0.0048
| 1-457 | 自卸汽车(12t以内)运石碴运距3km以内 |  | 1000m3 | 0.0048
30 | 040101001005 | 挖一般土方 | 拆除部分下部10cm碎石垫层挖运,运距自行考虑 | m3 | 3
| 1-445 | 履带式液压挖掘机挖碴 装车 斗容1.0m3 |  | 1000m3 | 0.0003
| 1-457 | 自卸汽车(12t以内)运石碴运距3km以内 |  | 1000m3 | 0.0003
31 | 040202011004 | 碎石 | 碎石垫层10cm | m2 | 30
| 2-200 | 人工铺装碎石底层 厚度10cm |  | 100m2 | 0.3
32 | 040203007005 | 水泥混凝土路面 | 1.16cmFr不小于4.5MpaC30商品混凝土 2.混凝土表面拉毛； 3.混凝土养生； 4.投标人报价考虑模板安拆费用； 5.切缝和接缝处居中铺设4mm厚50cm宽抗裂贴 | m2 | 30
| 2-325 换 | 水泥(C30砼)混凝土路面 厚度16cm [换为：FB80210147 C30砼40mm 32.5坍落度35~50mm[非泵送] ] |  | 100m2 | 0.3
| 2-348 | 水泥混凝土路面 塑料膜养生 |  | 100m2 | 0.3
本页小计
注：为计取规费等的使用，可在表中增设其中：“定额人工费”。
表—08
分部分项工程和单价措施项目清单与计价表
工程名称：2025年清江浦区黄码镇周陈村宜居宜业和美乡村建设项目 | [5 empty] | 标段：2025年清江浦区黄码镇宜居宜业和美乡村建设项目 |  |  | 第 10 页 共 17 页
序号 | 项目编码 | 项目名称 | 项目特征描述 | 计量单位 | 工程量 |  | 金额（元）
[7 empty] | 综合单价 | 综合合价 |  | 其中：暂估价
33 | 040203003004 | 透层、粘层 | 粘层油PC-3型快裂乳化沥青，用量0.5L/㎡ | m2 | 300
| 2-274 换 | 喷洒乳化沥青 |  | 100m2 | 3
34 | 040203006008 | 沥青混凝土 | 6cm中粒式沥青砼（AC-16C） | m2 | 300
| 2-303 | 机械摊铺中粒式沥青混凝土路面 厚度6cm |  | 100m2 | 3
村庄道路黑色化路段五
35 | 041001001005 | 拆除路面 | 破损路面拆除，厚度16cm，运距由投标人自行考虑 | m2 | 100
| 1-414 换 | HB20G液压岩石破碎机破碎 混凝土构筑物 破碎道路混凝土路面 单价*0.4 |  | 1000m3 | 0.016
| 1-445 | 履带式液压挖掘机挖碴 装车 斗容1.0m3 |  | 1000m3 | 0.016
| 1-457 | 自卸汽车(12t以内)运石碴运距3km以内 |  | 1000m3 | 0.016
36 | 040101001006 | 挖一般土方 | 拆除部分下部10cm碎石垫层挖运,运距自行考虑 | m3 | 10
| 1-445 | 履带式液压挖掘机挖碴 装车 斗容1.0m3 |  | 1000m3 | 0.001
| 1-457 | 自卸汽车(12t以内)运石碴运距3km以内 |  | 1000m3 | 0.001
37 | 040202011005 | 碎石 | 碎石垫层10cm | m2 | 100
| 2-200 | 人工铺装碎石底层 厚度10cm |  | 100m2 | 1
本页小计
注：为计取规费等的使用，可在表中增设其中：“定额人工费”。
表—08
分部分项工程和单价措施项目清单与计价表
工程名称：2025年清江浦区黄码镇周陈村宜居宜业和美乡村建设项目 | [5 empty] | 标段：2025年清江浦区黄码镇宜居宜业和美乡村建设项目 |  |  | 第 11 页 共 17 页
序号 | 项目编码 | 项目名称 | 项目特征描述 | 计量单位 | 工程量 |  | 金额（元）
[7 empty] | 综合单价 | 综合合价 |  | 其中：暂估价
38 | 040203007006 | 水泥混凝土路面 | 1.16cmFr不小于4.5MpaC30商品混凝土 2.混凝土表面拉毛； 3.混凝土养生； 4.投标人报价考虑模板安拆费用； 5.切缝和接缝处居中铺设4mm厚50cm宽抗裂贴 | m2 | 100
| 2-325 换 | 水泥(C30砼)混凝土路面 厚度16cm [换为：FB80210147 C30砼40mm 32.5坍落度35~50mm[非泵送] ] |  | 100m2 | 1
| 2-348 | 水泥混凝土路面 塑料膜养生 |  | 100m2 | 1
39 | 040203003005 | 透层、粘层 | 粘层油PC-3型快裂乳化沥青，用量0.5L/㎡ | m2 | 960
| 2-274 换 | 喷洒乳化沥青 |  | 100m2 | 9.6
40 | 040203006010 | 沥青混凝土 | 6cm中粒式沥青砼（AC-16C） | m2 | 960
| 2-303 | 机械摊铺中粒式沥青混凝土路面 厚度6cm |  | 100m2 | 9.6
村庄道路黑色化路段六
41 | 041001001006 | 拆除路面 | 破损路面拆除，厚度16cm，运距由投标人自行考虑 | m2 | 100
| 1-414 换 | HB20G液压岩石破碎机破碎 混凝土构筑物 破碎道路混凝土路面 单价*0.4 |  | 1000m3 | 0.016
本页小计
注：为计取规费等的使用，可在表中增设其中：“定额人工费”。
表—08
分部分项工程和单价措施项目清单与计价表
工程名称：2025年清江浦区黄码镇周陈村宜居宜业和美乡村建设项目 | [5 empty] | 标段：2025年清江浦区黄码镇宜居宜业和美乡村建设项目 |  |  | 第 12 页 共 17 页
序号 | 项目编码 | 项目名称 | 项目特征描述 | 计量单位 | 工程量 |  | 金额（元）
[7 empty] | 综合单价 | 综合合价 |  | 其中：暂估价
| 1-445 | 履带式液压挖掘机挖碴 装车 斗容1.0m3 |  | 1000m3 | 0.016
| 1-457 | 自卸汽车(12t以内)运石碴运距3km以内 |  | 1000m3 | 0.016
42 | 040101001007 | 挖一般土方 | 拆除部分下部10cm碎石垫层挖运,运距自行考虑 | m3 | 10
| 1-445 | 履带式液压挖掘机挖碴 装车 斗容1.0m3 |  | 1000m3 | 0.0016
| 1-457 | 自卸汽车(12t以内)运石碴运距3km以内 |  | 1000m3 | 0.0016
43 | 040202011006 | 碎石 | 碎石垫层10cm | m2 | 100
| 2-200 | 人工铺装碎石底层 厚度10cm |  | 100m2 | 1
44 | 040203007007 | 水泥混凝土路面 | 1.16cmFr不小于4.5MpaC30商品混凝土 2.混凝土表面拉毛； 3.混凝土养生； 4.投标人报价考虑模板安拆费用； 5.切缝和接缝处居中铺设4mm厚50cm宽抗裂贴 | m2 | 100
| 2-325 换 | 水泥(C30砼)混凝土路面 厚度16cm [换为：FB80210147 C30砼40mm 32.5坍落度35~50mm[非泵送] ] |  | 100m2 | 1
| 2-348 | 水泥混凝土路面 塑料膜养生 |  | 100m2 | 1
本页小计
注：为计取规费等的使用，可在表中增设其中：“定额人工费”。
表—08
分部分项工程和单价措施项目清单与计价表
工程名称：2025年清江浦区黄码镇周陈村宜居宜业和美乡村建设项目 | [5 empty] | 标段：2025年清江浦区黄码镇宜居宜业和美乡村建设项目 |  |  | 第 13 页 共 17 页
序号 | 项目编码 | 项目名称 | 项目特征描述 | 计量单位 | 工程量 |  | 金额（元）
[7 empty] | 综合单价 | 综合合价 |  | 其中：暂估价
45 | 040101001010 | 挖一般土方 | 两侧拓宽各26cm深，运距自行考虑 | m3 | 49.4
| 1-225 | 反铲挖掘机(斗容量1.0m3)挖三类土装车 |  | 1000m3 | 0.0494
| 1-299 | 自卸汽车(12t以内)运土运距3km以内 |  | 1000m3 | 0.0494
46 | 040202001004 | 路床(槽）整形 | 路床原土碾压，压实度满足设计要求不小于91% | m2 | 190
| 2-1 | 路床碾压检验 |  | 100m2 | 1.9
47 | 040202006004 | 石灰、粉煤灰、碎（砾）石 | 拓宽路面下底基层，10cm二灰碎石垫层（碎石：二灰：石灰=7:2:1） | m2 | 190
| 2-167 换 | 二灰结石混合料基层 厂拌机铺 厚10cm |  | 100m2 | 1.9
48 | 040203007011 | 水泥混凝土路面 | 1.20cmFr不小于4.5MpaC30商品混凝土 2.混凝土表面拉毛； 3.每5米设一道横向伸缩缝、嵌缝； 4.混凝土养生； 5.投标人报价考虑模板安拆费用； 6.切缝和接缝处居中铺设4mm厚50cm宽抗裂贴 | m2 | 190
| 2-327 换 | 水泥(C30砼)混凝土路面 厚度20cm 换为【C30砼40mm 32.5坍落度35~50mm[非泵送]】 |  | 100m2 | 1.9
本页小计
注：为计取规费等的使用，可在表中增设其中：“定额人工费”。
表—08
分部分项工程和单价措施项目清单与计价表
工程名称：2025年清江浦区黄码镇周陈村宜居宜业和美乡村建设项目 | [5 empty] | 标段：2025年清江浦区黄码镇宜居宜业和美乡村建设项目 |  |  | 第 14 页 共 17 页
序号 | 项目编码 | 项目名称 | 项目特征描述 | 计量单位 | 工程量 |  | 金额（元）
[7 empty] | 综合单价 | 综合合价 |  | 其中：暂估价
| 2-346 | 水泥混凝土路面 草袋养生 |  | 100m2 | 1.9
| 2-341 | 锯缝机锯缝每10延长米 |  | 10延长米 | 22.5
| 2-331 | 混凝土路面模板 |  | m2 | 368
| 2-340 | 缩缝 沥青玛蹄脂 |  | 10m2 | 1.125
| 2-248 换 | 铺抗裂贴 换为【乳化沥青】 |  | 100m2 | 1.125
49 | 040901001006 | 现浇构件钢筋 | φ14@600拉杆，新老搭接路面处粘结工艺由投标人自行考虑，无论施工过程中采取何种工艺施工，结算时单价均不予调整 | t | 0.322
| 2-352 | 水泥混凝土路面 构造筋 |  | t | 0.322
50 | 040203003006 | 透层、粘层 | 粘层油PC-3型快裂乳化沥青，用量0.5L/㎡ | m2 | 950
| 2-274 换 | 喷洒乳化沥青 |  | 100m2 | 9.5
51 | 040203006012 | 沥青混凝土 | 6cm中粒式沥青砼（AC-16C） | m2 | 950
| 2-303 | 机械摊铺中粒式沥青混凝土路面 厚度6cm |  | 100m2 | 9.5
村庄道路黑色化路段七
52 | 041001001007 | 拆除路面 | 破损路面拆除，厚度16cm，运距由投标人自行考虑 | m2 | 60
| 1-414 换 | HB20G液压岩石破碎机破碎 混凝土构筑物 破碎道路混凝土路面 单价*0.4 |  | 1000m3 | 0.0096
本页小计
注：为计取规费等的使用，可在表中增设其中：“定额人工费”。
表—08
分部分项工程和单价措施项目清单与计价表
工程名称：2025年清江浦区黄码镇周陈村宜居宜业和美乡村建设项目 | [5 empty] | 标段：2025年清江浦区黄码镇宜居宜业和美乡村建设项目 |  |  | 第 15 页 共 17 页
序号 | 项目编码 | 项目名称 | 项目特征描述 | 计量单位 | 工程量 |  | 金额（元）
[7 empty] | 综合单价 | 综合合价 |  | 其中：暂估价
| 1-445 | 履带式液压挖掘机挖碴 装车 斗容1.0m3 |  | 1000m3 | 0.0096
| 1-457 | 自卸汽车(12t以内)运石碴运距3km以内 |  | 1000m3 | 0.0096
53 | 040101001008 | 挖一般土方 | 拆除部分下部10cm碎石垫层挖运,运距自行考虑 | m3 | 6
| 1-445 | 履带式液压挖掘机挖碴 装车 斗容1.0m3 |  | 1000m3 | 0.0006
| 1-457 | 自卸汽车(12t以内)运石碴运距3km以内 |  | 1000m3 | 0.0006
54 | 040202011007 | 碎石 | 碎石垫层10cm | m2 | 60
| 2-200 | 人工铺装碎石底层 厚度10cm |  | 100m2 | 0.6
55 | 040203007008 | 水泥混凝土路面 | 1.16cmFr不小于4.5MpaC30商品混凝土 2.混凝土表面拉毛； 3.混凝土养生； 4.投标人报价考虑模板安拆费用； 5.切缝和接缝处居中铺设4mm厚50cm宽抗裂贴 | m2 | 60
| 2-325 换 | 水泥(C30砼)混凝土路面 厚度16cm [换为：FB80210147 C30砼40mm 32.5坍落度35~50mm[非泵送] ] |  | 100m2 | 0.6
| 2-348 | 水泥混凝土路面 塑料膜养生 |  | 100m2 | 0.6
本页小计
注：为计取规费等的使用，可在表中增设其中：“定额人工费”。
表—08
分部分项工程和单价措施项目清单与计价表
工程名称：2025年清江浦区黄码镇周陈村宜居宜业和美乡村建设项目 | [5 empty] | 标段：2025年清江浦区黄码镇宜居宜业和美乡村建设项目 |  |  | 第 16 页 共 17 页
序号 | 项目编码 | 项目名称 | 项目特征描述 | 计量单位 | 工程量 |  | 金额（元）
[7 empty] | 综合单价 | 综合合价 |  | 其中：暂估价
56 | 040203003007 | 透层、粘层 | 粘层油PC-3型快裂乳化沥青，用量0.5L/㎡ | m2 | 575
| 2-274 换 | 喷洒乳化沥青 |  | 100m2 | 5.75
57 | 040203006014 | 沥青混凝土 | 6cm中粒式沥青砼（AC-16C） | m2 | 575
| 2-303 | 机械摊铺中粒式沥青混凝土路面 厚度6cm |  | 100m2 | 5.75
综合服务晒粮、停车点
58 | 040701001001 | 场地平整 | 清表按100cm计（与现状北侧路牙石齐平），土方运距自行考虑 | m2 | 1050
| 1-225 | 反铲挖掘机(斗容量1.0m3)挖三类土装车 |  | 1000m3 | 1.05
| 1-298 | 自卸汽车(12t以内)运土运距1km以内 |  | 1000m3 | 1.05
59 | 041001001008 | 拆除路面 | 现状混凝土按照总面积30%估算，厚度30cm,还有部分地砖拆除。实际工程量由建设单位、监理、审计共同签证确认 | m2 | 315
| 1-414 换 | HB20G液压岩石破碎机破碎 混凝土构筑物 破碎道路混凝土路面 单价*0.4 |  | 1000m3 | 0.0945
| 1-445 | 履带式液压挖掘机挖碴 装车 斗容1.0m3 |  | 1000m3 | 0.0945
| 1-456 | 自卸汽车(12t以内)运石碴运距1km以内 |  | 1000m3 | 0.0945
60 | 040202011008 | 碎石 | 1.级配碎石； 2.厚度:10cm | m2 | 1050
本页小计
注：为计取规费等的使用，可在表中增设其中：“定额人工费”。
表—08
分部分项工程和单价措施项目清单与计价表
工程名称：2025年清江浦区黄码镇周陈村宜居宜业和美乡村建设项目 | [5 empty] | 标段：2025年清江浦区黄码镇宜居宜业和美乡村建设项目 |  |  | 第 17 页 共 17 页
序号 | 项目编码 | 项目名称 | 项目特征描述 | 计量单位 | 工程量 |  | 金额（元）
[7 empty] | 综合单价 | 综合合价 |  | 其中：暂估价
| 2-204 | 人机配合铺装碎石底层 厚度10cm |  | 100m2 | 10.5
61 | 040203007009 | 水泥混凝土路面 | 1.15cmFr不小于4.5MpaC30商品混凝土 2.混凝土表面拉毛； 3.每5米设一道横向缩缝 4.混凝土养生； 5.投标人报价考虑模板安拆费用； | m2 | 1050
| 2-325 换 | 水泥(C30砼)混凝土路面 厚度15cm 换为【C30砼16mm32.5坍落度35~50mm[非泵送]】 |  | 100m2 | 10.5
| 2-348 | 水泥混凝土路面 塑料膜养生 |  | 100m2 | 10.5
| 2-331 | 混凝土路面模板 |  | m2 | 76.5
| 2-341 | 锯缝机锯缝每10延长米 |  | 10延长米 | 20.4
分部分项合计
措施项目
62 | 041106001001 | 大型机械设备进出场及安拆 |  | 项 | 1
| 借25-1 | 履带式挖掘机1m3以内场外运输费 |  | 元/次 | 1
| 借25-25 | 压路机(振动压路机)场外运输费 |  | 元/次 | 1
| 借25-67 | 沥青摊铺机24t以内(或带自动找平)场外运输费 |  | 元/次 | 1
| 借25-68 | 沥青摊铺机24t以内(或带自动找平)组装拆卸费 |  | 元/次 | 1
单价措施合计
本页小计
合 计
注：为计取规费等的使用，可在表中增设其中：“定额人工费”。
表—08

## 表-11 总价措施项目清单与计价表
总价措施项目清单与计价表
工程名称：2025年清江浦区黄码镇周陈村宜居宜业和美乡村建设项目 |  |  |  | 标段：2025年清江浦区黄码镇宜居宜业和美乡村建设项目 |  |  |  | 第 1 页 共 2 页
序号 | 项目编码 | 项目名称 | 计算基础 |  | 费率 (%) | 金额 (元) | 调整 费率 (%) |  | 调整后 金额(元) | 备注
1 | 041109001001 | 安全文明施工费
1.1 | 1.1 | 基本费 | 分部分项合计+技术措施项目合计-分部分项设备费-技术措施项目设备费 |  | 1.5
1.2 | 1.2 | 增加费 | 分部分项合计+技术措施项目合计-分部分项设备费-技术措施项目设备费 |  | 0
1.3 | 1.3 | 扬尘污染防治增加费 | 分部分项合计+技术措施项目合计-分部分项设备费-技术措施项目设备费 |  | 0.31
2 | 041109010001 | 按质论价 | 分部分项合计+技术措施项目合计-分部分项设备费-技术措施项目设备费 |  | 0
3 | 041109002001 | 夜间施工 | 分部分项合计+技术措施项目合计-分部分项设备费-技术措施项目设备费
4 | 041109003001 | 二次搬运 | 分部分项合计+技术措施项目合计-分部分项设备费-技术措施项目设备费
5 | 041109004001 | 冬雨季施工 | 分部分项合计+技术措施项目合计-分部分项设备费-技术措施项目设备费
6 | 041109006001 | 地上、地下设施、建筑物的临时保护设施 | 分部分项合计+技术措施项目合计-分部分项设备费-技术措施项目设备费
7 | 041109007001 | 已完工程及设备保护 | 分部分项合计+技术措施项目合计-分部分项设备费-技术措施项目设备费
8 | 041109008001 | 临时设施 | 分部分项合计+技术措施项目合计-分部分项设备费-技术措施项目设备费
9 | 041109009001 | 赶工措施 | 分部分项合计+技术措施项目合计-分部分项设备费-技术措
编制人（造价人员）： |  |  |  | 复核人（造价工程师）：
表-11
总价措施项目清单与计价表
工程名称：2025年清江浦区黄码镇周陈村宜居宜业和美乡村建设项目 |  |  |  | 标段：2025年清江浦区黄码镇宜居宜业和美乡村建设项目 |  |  |  | 第 2 页 共 2 页
序号 | 项目编码 | 项目名称 | 计算基础 |  | 费率 (%) | 金额 (元) | 调整 费率 (%) |  | 调整后 金额(元) | 备注
施项目设备费
10 | 041109011001 | 建筑工人实名制 | 分部分项合计+技术措施项目合计-分部分项设备费-技术措施项目设备费 | [6 empty] | 建筑工人实名制设备由建筑工人工资专用账户开户银行提供的，建筑工人实名制费用按表中费率乘以0.5系数计取
11 | 041109012001 | 特殊施工降效 | 分部分项合计+技术措施项目合计-分部分项设备费-技术措施项目设备费
12 | 041109013001 | 交通组织维护 | 分部分项合计+技术措施项目合计-分部分项设备费-技术措施项目设备费
13 | 041109014001 | 协管费 | 分部分项合计+技术措施项目合计-分部分项设备费-技术措施项目设备费
14 | 041109015001 | 智慧工地费用 | 分部分项合计+技术措施项目合计-分部分项设备费-技术措施项目设备费
合 计
编制人（造价人员）： |  |  |  | 复核人（造价工程师）：
表-11

## 表-13 规费、税金项目清单与计价表
规费、税金项目清单与计价表
工程名称：2025年清江浦区黄码镇周陈村宜居宜业和美乡村建设项目 |  |  | 标段：2025年清江浦区黄码镇宜居宜业和美乡村建设项目 |  | 第 1 页 共 1 页
序号 | 项目名称 | 计算基础 |  | 计算基数 |  | 计算费率(%) | 金额(元)
1 | 规费 | 社会保险费+住房公积金+环境保护税
1.1 | 社会保险费 | 分部分项工程+措施项目+其他项目-分部分项设备费-技术措施项目设备费 |  |  |  | 2
1.2 | 住房公积金 | 分部分项工程+措施项目+其他项目-分部分项设备费-技术措施项目设备费 |  |  |  | 0.34
1.3 | 环境保护税 | 分部分项工程+措施项目+其他项目-分部分项设备费-技术措施项目设备费 |  |  |  | 0
2 | 税金 | 分部分项工程+措施项目+其他项目+规费-(甲供材料费+甲供主材费+甲供设备费)/1.01 |  |  |  | 9
合 计
表—13