## 1 封面
| 如东县海堤损毁修复及设置智能升降限高架项目 |  |  |  | 工程
招标人工程量清单格式
| 合同编号： |  | Rd20251205
招 标 人： | [5 empty] | (单位盖章)
法定代表人 （或委托代理人）： |  |  |  |  | (签字并盖章)
中介机构法定代表人 （或委托代理人）： | [5 empty] | (签字并盖章)
造价工程师及注册证号： |  |  |  | （签字并盖执业专用章）
编 制 时 间： |  | 2026-01-17

## 2 表1-2建筑工程分类分项工程量清单（电子招投标用）
建筑工程分类分项工程量清单
合同编号：Rd20251205
工程名称：如东县海堤损毁修复及设置智能升降限高架项目
序号 | 项目编码 | 项目名称 | 项目特征描述 | 项目工作内容 | 计量单位 | 工程数量 | 主要技术 条款编码 | 备注
1 | 50 | 水利工程 |  |  |  | 1
1.1 | 5001 | 水利建筑工程(13处智能升降限高架) |  |  |  | 1
1.1.1 | 500101 | 土方开挖工程 |  |  |  | 1
1.1.1.1 | 500101002 | 一般土方开挖 |  |  |  | 1
1.1.1.1.1 | 500101002001 | 土方开挖(人机结合) |  |  | m3 | 520
1.1.2 | 500103 | 土石方填筑工程 |  |  |  | 1
1.1.2.1 | 500103001 | 土方回填及夯实 |  |  |  | 1
1.1.2.1.1 | 500103001001 | 土方回填及夯实 |  |  | m3 | 364
1.1.3 | 500109 | 混凝土工程 |  |  |  | 1
1.1.3.1 | 500109001 | 普通混凝土 |  |  |  | 1
1.1.3.1.1 | 500109001001 | 现浇C30砼垫层（限高架基础垫层）(商品砼) | 1、限高架基础，计26处，其中：挡浪墙侧基础6处，其它基础20处； 2、砼强度等级：C30砼，厚10cm； 3、其它设计要求。 |  | m3 | 4.77
1.1.3.1.2 | 500109001002 | 现浇C30砼基础（限高架基础）(商品砼) | 1、限高架基础，计26处，其中：挡浪墙侧基础6处，其它基础20处； 2、砼强度等级：C30砼； 3、其它设计要求。 |  | m3 | 84.07
1.1.3.1.3 | 500109001003 | 现浇C30砼基础（交通警示牌基础）(商品砼) | 1、交通警示牌基础，规格40*40*60cm，计24处； 2、砼强度等级：C30砼； 3、其它设计要求。 |  | m3 | 2.3
1.1.3.1.4 | 500109001004 | 现浇C30砼基础（室外摄像机基础）(商品砼) | 1、室外摄像机基础，规格60*60*60cm，计13*2=26处； 2、砼强度等级：C30砼； 3、其它设计要求。 |  | m3 | 5.62
1.1.3.1.5 | 500109001005 | 现浇C25砼电缆井（含井盖）(商品砼) | 1、C25素砼电缆井，规格30*30*50cm(净)，计3*13=39处； 2、砼强度等级：C25砼； 3、含60*60*8cm钢筋砼井盖; 3、其它设计要求。 |  | 只 | 39
1.1.4 | 500110 | 模板工程 |  |  |  | 1
1.1.4.1 | 500110001 | 普通模板 |  |  |  | 1
1.1.4.1.1 | 500110001001 | 普通模板 底部结构 |  |  | m2 | 357.49
1.1.5 | 500111 | 钢筋、钢构件加工及安装工程 |  |  |  | 1
1.1.5.1 | 500111001 | 钢筋加工及安装 |  |  |  | 1
1.1.5.1.1 | 500111001001 | 钢筋加工及安装 |  |  | t | 5.404
1.1.6 | 500114 | 其他建筑工程 |  |  |  | 1
1.1.6.1 | 500114001 | 其他永久建筑工程 |  |  |  | 1
1.1.6.1.1 | 500114001001 | 交通警示牌购置安装 | 1、交通警示牌24只，布置于距限高架前方200米醒目位置； 2、材质：Q235钢+型铝加固，立柱及其他外露钢构件热浸镀锌处理防腐； 3、反光材料采用Ⅳ类反光膜；立柱表面颜色采用灰色； 4、可采用市场正品，但不应降低设计标准； 5、含购置和安装(含相关配件安装); 6、其它设计要求。 |  | 只 | 24
1.1.6.1.2 | 500114001002 | 减速带购置安装 | 1、铸钢减速带A、B、C、D四种规格，26根，长155.4m; 2、材质：采用高强特种钢(Q235，实心)，抗压强度:≥200MPa(承受重型车辆碾压)，耐腐蚀性:符合CB/T18833《道路交通反光膜》的防腐要求(可镀锌或喷塑处理)，韧性:延伸率>10%(避免脆性断裂)。 3、铸钢减速带需采用黄黑相间的警示颜色(符合CB5768《道路交通标志和标线》)颜色需均匀一致，无褪色、脱落现象。 4、含购置和安装(膨胀螺栓); 5、其它设计要求。 |  | m | 155.4
1.1.6.1.3 | 500114001003 | 护栏拆除恢复 | 1、 01-03#、05-06#及08#等6处护栏拆除恢复，平均长12.0m; 2、原护栏拆除、保管； 3、施工结束前按现状恢复(不低于原设计标准)； 4、其它设计要求。 |  | 处 | 6
1.1.6.2 | 500114002 | 其他临时建筑工程 |  |  |  | 1
1.1.6.2.1 | 500114002001 | 砼路面拆除恢复(商品砼) | 1、砼路面拆除恢复13处，砼路面427.5m2，泥灰碎石层453.2m2； 2、标准：C30砼路面18cm(抗折强度不小于4.0Mpa)+14cm厚泥灰碎石层（石灰：土：碎石=8:60:32，重量比）； 3、路床整形、碾压、路肩整理等，含原道路拆除及残渣外运(业主认可位置)； 4、其它设计要求。 |  | 处 | 13
1.2 | 5001 | 堤顶路损毁段修复(5段，长88.0m，面积264.0m2) |  |  |  | 1
1.2.1 | 500114 | 堤顶路损毁段修复(5段，面积264.0m2) |  |  |  | 1
1.2.1.1 | 500114001 | 堤顶路损毁段修复(5段，面积264.0m2) |  |  |  | 1
1.2.1.1.1 | 500114001004 | 堤顶路损毁段修复(商品砼) | 1、堤顶路损毁段修复计5段，总长度88.0m，总面积264.0m2； 2、标准宽：宽3.0m，采用C30砼路面18cm(抗折强度不小于4.0Mpa)； 3、路床整形、碾压、路肩整理等，含路基坑塘C30砼填实及损坏道路拆除、残渣外运(至业主认可位置)； 4、其它设计要求。 |  | m2 | 264

## 3 表1-3设备采购和安装工程分类分项工程量清单（电子招投标用
设备采购和安装工程分类分项工程量清单
合同编号：Rd20251205
工程名称：如东县海堤损毁修复及设置智能升降限高架项目
序号 | 项目编码 | 项目名称 | 项目特征描述 | 项目工作内容 | 计量 单位 | 工程 数量 | 主要技术 条款编码 | 备注
1 | 50 | 水利工程 |  |  |  | 1
1.1 | 5002 | 水利安装工程(13处智能升降限高架) |  |  |  | 1
1.1.1 | 500201 | 机电设备安装工程 |  |  |  | 1
1.1.1.1 | 500201018 | 电缆安装及敷设 |  |  |  | 1
1.1.1.1.1 | 500201018001 | 配套光纤购置安装（含护管等） | 1、配套光纤，室外3钢2芯； 2、总长750.0m（暂定）； 3、含相关接头等配件、预埋及5cm阻燃PVC管包裹； 4、其它设计要求。 |  | m | 750
1.1.1.1.2 | 500201018002 | 配套电缆购置安装（含护管等） | 1、配套35m2纯铜线电缆； 2、总长3100.0m（暂定）； 3、含相关接头等配件、预埋及5cm阻燃PVC管包裹； 4、其它设计要求。 |  | m | 3100
1.1.1.2 | 500201024 | 控制、信号系统设备安装 |  |  |  | 1
1.1.1.2.1 | 500201024001 | 摄像头(含立柱等)购置安装 | 1、每座限高门设置2台摄像机，共26台； 2、400万高清室外监控摄像机（带红外夜视功能），正规市场成品 3、立杆可采用市场成品，但不得低于设计标准（外表热镀锌、6mm厚深灰色氟碳漆处理）； 4、含附件及安装等； 5、其它设计要求。 |  | 处 | 26
1.1.1.2.2 | 500201024002 | 标识牌购置安装 | 1、标识牌制作安装，每座限高2套，限宽2套4套，计52套； 2、2mm铝牌加棱镜反光膜，配滑动铝槽及专用抱箍; 3、含附件及安装等； 4、其它设计要求。 |  | 套 | 52
1.1.1.2.3 | 500201024003 | 爆闪警示灯购置安装 | 1、爆闪警示灯购置安装，每座2套，计26套； 2、采用双红双蓝双面发光，正规市场成品； 3、含附件及安装等； 4、其它设计要求。 |  | 套 | 26
1.1.1.3 | 500201028 | 限高架配套设备购置安装 |  |  |  | 1
1.1.1.3.1 | 500201028001 | 液压系统及管路(含阀门等)购置安装 | 1、每限高架1套，计13套； 2、含XGB-562MRU齿轮泵、数字油缸、32#液压油（30L）、2-10-43MPa高强度三通液压油管、行程开关、相关配件等； 3、含安装、调试等； 4、其它设计要求。 |  | 套 | 13
1.1.1.3.2 | 500201028002 | 2.2KW电机(含开关线路等)购置安装 | 1、每限高架1套，计13套； 2、ML90L-2电机（2.2KW，2850 转/分钟，50Hz），市场正品； 3、含安装、调试等； 4、其它设计要求。 |  | 套 | 13
1.1.1.3.3 | 500201028003 | 配电箱(含配件等)购置安装 | 1、每限高架1套，计13套； 2、定制，现场按钮控制，市场正品； 3、含安装、调试等； 4、其它设计要求。 |  | 只 | 13
1.1.1.3.4 | 500201028004 | 网络硬盘录像机购置安装 | 1、每限高架1套，计13套； 2、DS-7804N-4G网络硬盘录像机，硬盘容量不小于4T，可采用同规格市场正品； 3、含相关配件安装、调试等； 4、其它设计要求。 |  | 套 | 13
1.1.1.3.5 | 500201028005 | 限高架其它配套设备购置安装 | 1、限高架13套； 2、含智能控制系统、手压泵(手动应急控制)、现场遥控器、钢丝绳、黄黑相间反光警示条等其它配套内容； 3、含安装、调试等； 4、其它设计要求。 |  | 套 | 13
1.1.1.4 | 500201034 | 其他设备工程 |  |  |  | 1
1.1.1.4.1 | 500201034001 | 网络及运营管护 | 1、每限高架一站,13站； 2、网速：单站，网速需大于20Mbps，满足摄像头实时画面不卡顿上传的要求； 3、含使用年费，3年正常巡视、小型设备损坏更换等日常维护费用； 4、其它设计要求。 |  | 年站 | 39
1.1.1.4.2 | 500201034002 | 限高架等运维费 | 1、3年正常巡视及日常维护费用； 2、小型设备损坏更换等； 3、其它设计要求。 |  | 年套 | 39
1.1.1.4.3 | 500201034003 | 监控系统及硬件升级 | 1、本项目计1项； 2、控制室系统升级，小型附件购置、安装等； 3、含安装、调试及业主运管人员培训等； 4、其它设计要求。 |  | 项 | 1
1.1.2 | 500202 | 金属结构设备安装工程 |  |  |  | 1
1.1.2.1 | 500202009 | 其他金属结构设备安装 |  |  |  | 1
1.1.2.1.1 | 500202009001 | 8m限高架制作安装(4座) | 1、8m限高架主体，工程量2.8t/座，全工程4座； 2、Q235边立柱(400*400*6mm方管)、固定横梁(60*120*4mm矩管)、升降横杆(60*120*4mm矩管)、横梁竖支杆（100*50*4mm矩管）及上下法兰等全部构件制作、运输等； 3、含现场安装等； 4、其它设计要求。 |  | 座 | 4
1.1.2.1.2 | 500202009002 | 6m限高架制作安装(9座) | 1、6m限高架主体，工程量2.44t/座，全工程9座； 2、Q235边立柱(400*400*6mm方管)、固定横梁(60*120*4mm矩管)、升降横杆(60*120*4mm矩管)、横梁竖支杆（100*50*4mm矩管）及上下法兰等全部构件制作、运输等； 3、含现场安装等； 4、其它设计要求。 |  | 座 | 9
1.1.2.1.3 | 500202009003 | 限高架金属结构喷锌(13处) | 1、限高架及基础金属全结构，全工程13座，面积18*10+20*3=240.0m2(暂定)； 2、含除锈，热浸镀锌，其厚度不小于250μm; 3、其它设计要求。 |  | m2 | 240
1.1.2.1.4 | 500202009004 | 限高架油漆防腐 | 1、限高架及基础金属全结构，全工程13座，面积18*10+20*3=240.0m2(暂定)； 2、喷漆，一层氯化橡胶面漆，厚度不小于90μm; 3、其它设计要求。 |  | m2 | 240

## 4 表1-4措施项目清单
措施项目清单
工程名称：如东县海堤损毁修复及设置智能升降限高架项目
序号 | 项目名称 | 备注
1 | 环境保护措施
2 | 安全生产与文明工地 | 24192.28元，不可竞争费
3 | 临时工程
4 | 交通工程
5 | 保险费
6 | 施工企业进退场费
7 | 大型施工设备安拆费

## 5 表1-5其他项目清单
其他项目清单
合同编号：Rd20251205
工程名称：如东县海堤损毁修复及设置智能升降限高架项目
序号 | 项目名称 | 备注
1 | 预留金

## 8 zb_aqwm-安全文明措施费分解表
安全文明措施费分解表
合同编号：Rd20251205
工程名称：如东县海堤损毁修复及设置智能升降限高架项目
序号 | 项目名称 | 计量单位 | 数量 | 单价（元） | 合价（元） | 备注
一 | 完善、改造和维护安全防护设施设备 | 元
1 | 现场临时用电防护 | 元 |  |  |  | 用电保护；高压区和用电危险区防护和围挡
2 | 洞口、临边防护 | 元 |  |  |  | 洞口、临边等危险部位防坠、防滑设施；临时防护盖板或围栏和隔离防护层
3 | 机械设备防护 | 元 |  |  |  | 钢防护网罩、防护挡板、防护栏杆等安全防护
4 | 高处作业防护 | 元 |  |  |  | 防止物体、人员坠落而设置的安全网、防护棚、防护栏杆、警戒线
5 | 交叉作业防护 | 元 |  |  |  | 平面、立面交叉作业时的防护
6 | 防火、防爆、防尘、防毒 | 元
7 | 防雷、防台风、放地质灾害 | 元
8 | 地下工程有害气体监测、通风 | 元
9 | 临时安全防护 | 元 |  |  |  | 围堰安全监测、防护，高脚手、高立模安全防护
10 | 安全警示标志 | 元 |  |  |  | 警告、提醒、指令、指示等标志、标牌；示警灯、报警闪光灯、夜间警示灯、照明灯
二 | 配备、维护、保养应急救援器材、设备和应急演练 | 元
1 | 配备、维护、保养应急救援器材、设备 | 元 |  |  |  | 应急救援器材、设备的配备、维护、保养和更新
2 | 应急演练 | 元
三 | 重大危险源和事故隐患评估、监控和整改 | 元
1 | 重大危险源评估、监控与管理 | 元
2 | 事故隐患排查、评估和整改 | 元
四 | 安全文明生产检查、评价、咨询和标准化建设 | 元 |  |  |  | 安全文明生产检查、评价、咨询和标准化建设持续改进等。不含企业安全生产标准化等级创建过程中给予咨询评价机构的评价咨询费用
五 | 配备和更新现场作业人员安全防护用品 | 元 |  |  |  | 必须配备的安全防护用品及对安全防护用品的正常损耗进行必要补充
六 | 安全文明生产宣传、教育、培训 | 元 |  |  |  | 安全文明宣传活动、标语、展板、音像、图片资料等；安全技术交底、安全操作规程培训、安全知识教育；知识竞赛、技能竞赛、专题会议；经验交流、现场观摩
七 | 安全文明生产适用的新技术、新标准、新工艺、新装备的推广应用 | 元
八 | 安全设施及特种设备检测检验 | 元
九 | 文明施工、生活设施和环境的改善、运行和维护 | 元
1 | 现场布置 | 元 |  |  |  | 现场围挡、五板一图、企业标志
2 | 办公和生活设施 | 元 |  |  |  | 施工现场办公、生活区与作业区分开设置，保持安全距离；设施符合卫生和安全要求；文体卫生设施配备
3 | 现场管理 | 元 |  |  |  | 场容场貌；工地地面硬化处理等；材料堆放；扬尘控制；垃圾清运；环境美化、绿化；现场保洁
十 | 其他与安全文明施工直接相关的内容 | 元 |  |  |  | 含廉政建设费用
总计