## 封-1 招标工程量清单封面
|  | 连云港市残疾人联合会--残疾人射箭训练基地施工项目 |  | 工程
招 标 工 程 量 清 单
招 标 人：
(单位盖章)
造价咨询人：
(单位盖章)
封-1

## 扉-1 招标工程量清单扉页
|  | 连云港市残疾人联合会--残疾人射箭训练基地施工项目 |  |  | 工程
招 标 工 程 量 清 单
招 标 人： |  |  | 造价咨询人：
| （单位盖章） |  |  | (单位资质专用章)
法定代表人 或其授权人： |  |  | 法定代表人 或其授权人：
| (签字或盖章) |  |  | (签字或盖章)
编 制 人： |  |  | 复 核 人：
| (造价人员签字盖专用章) |  |  | (造价工程师签字盖专用章)
编 制 时 间： | 2026-02-26 |  | 复 核 时 间： | 2026-02-26
扉-1

## 扉-1 招标工程量清单扉页【土建工程】
|  | 土建工程 |  |  | 工程
招 标 工 程 量 清 单
招 标 人： |  |  | 造价咨询人：
| （单位盖章） |  |  | (单位资质专用章)
法定代表人 或其授权人： |  |  | 法定代表人 或其授权人：
| (签字或盖章) |  |  | (签字或盖章)
编 制 人： |  |  | 复 核 人：
| (造价人员签字盖专用章) |  |  | (造价工程师签字盖专用章)
编 制 时 间： | 2026-02-26 |  | 复 核 时 间： | 2026-02-26
扉-1

## 表-08 分部分项工程和单价措施项目清单与计价表【土建工程】
分部分项工程和单价措施项目清单与计价表
工程名称：土建工程 | [5 empty] | 标段：连云港市残疾人联合会--残疾人射箭训练基地施工项目 |  |  | 第 1 页 共 26 页
序号 | 项目编码 | 项目名称 | 项目特征描述 | 计量单位 | 工程量 |  | 金额（元）
[7 empty] | 综合单价 | 综合合价 |  | 其中：暂估价
拆除部分
1 | 011605001001 | 地面大理石拆除 | 1、饰面材料种类:大理石面层及基础拆除 2、垃圾清运运距：投标人勘察现场自行考虑 | m2 | 84
2 | 041001005001 | 拆除路牙石 | 1、材质:大理石 2、垃圾清运运距：投标人勘察现场自行考虑 | m | 60.48
3 | 011605001002 | 面包砖拆除 | 1、饰面材料种类:原有破损部位面包砖拆除 2、垃圾清运运距：投标人勘察现场自行考虑 | m2 | 35
4 | 011604001002 | 塑胶地面拆除 | 1、原有塑胶广场表面塑胶拆除 2、垃圾清运运距：投标人勘察现场自行考虑 | m2 | 193.47
5 | 050101007001 | 清除地被植物 | 1、植物种类:清除地表植被 2、植被种类：投标人勘察现场自行考虑 3、垃圾清运运距：投标人勘察现场自行考虑 | m2 | 260.21
6 | 050101003002 | 砍挖灌木及树木 | 1、原有树木、灌木起挖 2、苗木种类：投标人勘察现场自行考虑 3、垃圾清运运距：投标人勘察现场自行考虑 | 株 | 25
本页小计
注：为计取规费等的使用，可在表中增设其中：“定额人工费”。
表—08
分部分项工程和单价措施项目清单与计价表
工程名称：土建工程 | [5 empty] | 标段：连云港市残疾人联合会--残疾人射箭训练基地施工项目 |  |  | 第 2 页 共 26 页
序号 | 项目编码 | 项目名称 | 项目特征描述 | 计量单位 | 工程量 |  | 金额（元）
[7 empty] | 综合单价 | 综合合价 |  | 其中：暂估价
7 | 011601001001 | 花坛拆除 | 1、现有花园及基础拆除 2、垃圾清运运距：投标人勘察现场自行考虑 | m | 30
8 | 041001001001 | 路面、场地拆除 | 1、主楼配电房至新建射箭休息室、原塑胶广场雨水管道通过开挖、其他路面地坪等开挖，管线开挖，垃圾外运：投标人勘察现场自行考虑 2、开挖包含面层、基础、土方等满足雨水管道、电气管道的埋设 3、开挖注意雨污水管道及电气管线等其他管线的保护，如有破坏，投标人自行修复，结算不调整 | m2 | 50
新建射箭场
高杆灯基础
9 | 010101004004 | 挖基坑土方 | 1.土壤类别:投标人勘察现场自行考虑 2.挖土深度:2m以内 3.弃土运距:投标人勘察现场自行考虑 | m3 | 21.6
本页小计
注：为计取规费等的使用，可在表中增设其中：“定额人工费”。
表—08
分部分项工程和单价措施项目清单与计价表
工程名称：土建工程 | [5 empty] | 标段：连云港市残疾人联合会--残疾人射箭训练基地施工项目 |  |  | 第 3 页 共 26 页
序号 | 项目编码 | 项目名称 | 项目特征描述 | 计量单位 | 工程量 |  | 金额（元）
[7 empty] | 综合单价 | 综合合价 |  | 其中：暂估价
10 | 010103001008 | 回填方 | 1、密实度要求:压实系数不小于0.94 2、填方材料品种:素土回填 3、填方来源、运距:根据施工现场踏勘,投标人自行考虑 | m3 | 11.57
11 | 010103002004 | 余方弃置 | 1、废弃料品种:多余土方清运出施工现场 2、运距:根据施工现场踏勘,投标人自行考虑 | m3 | 10.03
12 | 010103001009 | 砂石换填 | 1.填方材料品种:6:4级配砂石垫层 2.填方来源、运距:投标人勘察现场自行考虑 | m3 | 4.86
13 | 010501001007 | 垫层 | 1.混凝土种类：商品砼 2.混凝土强度等级:C10 | m3 | 0.49
14 | 010501003004 | 独立基础 | 1.混凝土种类：商品砼 2.混凝土强度等级:C25 | m3 | 4.68
15 | 010515001010 | 现浇构件钢筋 | 1.钢筋种类、规格:三级钢12以内 | t | 0.084
16 | 010515001011 | 现浇构件钢筋 | 1.钢筋种类、规格:三级钢25以内 | t | 0.264
17 | 010516002003 | 预埋铁件 | 1.规格:法兰盘400*400*8，L40*40*5接地热镀锌角钢 | t | 0.087
本页小计
注：为计取规费等的使用，可在表中增设其中：“定额人工费”。
表—08
分部分项工程和单价措施项目清单与计价表
工程名称：土建工程 | [5 empty] | 标段：连云港市残疾人联合会--残疾人射箭训练基地施工项目 |  |  | 第 4 页 共 26 页
序号 | 项目编码 | 项目名称 | 项目特征描述 | 计量单位 | 工程量 |  | 金额（元）
[7 empty] | 综合单价 | 综合合价 |  | 其中：暂估价
18 | 010516001003 | 螺栓 | 1、螺栓种类:预埋螺栓 2、规格:M24 3、每个螺栓配套三螺一垫 | t | 0.102
围墙围网
19 | 010607004001 | 成品金属围栏 | 1、高度：3m，立柱间距3m 2、立柱：钢圆管D75*2.5mm 3、横梁：钢圆管D60*2.5mm 4、丝径4.0，优质低碳钢丝，单层浸塑 5、网孔：5cm*5cm勾花 6、包含螺栓预埋件及底盘 7、打磨除锈，防锈漆两遍，面漆两遍（草绿色） 8、未尽之处详见设计图纸及相关文件 | m2 | 468
20 | 010101004001 | 挖基坑土方 | 1.土壤类别:投标人勘察现场自行考虑 2.挖土深度:1.5m以内 | m3 | 174.72
21 | 010103001003 | 回填方 | 1、密实度要求:压实系数不小于0.94 2、填方材料品种:素土回填 3、填方来源、运距:根据施工现场踏勘,投标人自行考虑 | m3 | 147.68
本页小计
注：为计取规费等的使用，可在表中增设其中：“定额人工费”。
表—08
分部分项工程和单价措施项目清单与计价表
工程名称：土建工程 | [5 empty] | 标段：连云港市残疾人联合会--残疾人射箭训练基地施工项目 |  |  | 第 5 页 共 26 页
序号 | 项目编码 | 项目名称 | 项目特征描述 | 计量单位 | 工程量 |  | 金额（元）
[7 empty] | 综合单价 | 综合合价 |  | 其中：暂估价
22 | 010103002001 | 余方弃置 | 1、废弃料品种:多余土方清运出施工现场 2、运距:根据施工现场踏勘,投标人自行考虑 | m3 | 27.04
23 | 010501001001 | 垫层 | 1.混凝土种类:商品砼 2.混凝土强度等级:C15 | m3 | 7.28
24 | 010103001010 | 砂石换填 | 1.填方材料品种:6:4级配砂石垫层 2.填方来源、运距:投标人勘察现场自行考虑 | m3 | 24.96
25 | 010501003001 | 独立基础 | 1.混凝土种类:商品砼 2.混凝土强度等级:C35 | m3 | 15.08
26 | 010515001005 | 现浇构件钢筋 | 1.钢筋种类、规格:三级钢12以内 | t | 2.652
27 | 010515001009 | 现浇构件钢筋 | 1.钢筋种类、规格:三级钢25以内 | t | 0.468
28 | 010502001003 | 矩形柱 | 1.混凝土种类:商品砼 2.混凝土强度等级:C35 | m3 | 4.68
射箭场馆
29 | 010101003001 | 挖沟槽土方 | 1.土壤类别:投标人勘察现场自行考虑 2.挖土深度:2m以内 | m3 | 120.18
本页小计
注：为计取规费等的使用，可在表中增设其中：“定额人工费”。
表—08
分部分项工程和单价措施项目清单与计价表
工程名称：土建工程 | [5 empty] | 标段：连云港市残疾人联合会--残疾人射箭训练基地施工项目 |  |  | 第 6 页 共 26 页
序号 | 项目编码 | 项目名称 | 项目特征描述 | 计量单位 | 工程量 |  | 金额（元）
[7 empty] | 综合单价 | 综合合价 |  | 其中：暂估价
30 | 010103001004 | 回填方 | 1、密实度要求:压实系数不小于0.94 2、填方材料品种:素土回填 3、填方来源、运距:根据施工现场踏勘,投标人自行考虑 | m3 | 79.13
31 | 010103002002 | 余方弃置 | 1、废弃料品种:多余土方清运出施工现场 2、运距:根据施工现场踏勘,投标人自行考虑 | m3 | 81.67
32 | 010103001005 | 砂石换填 | 1.填方材料品种:6:4级配砂石垫层 2.填方来源、运距:投标人勘察现场自行考虑 | m3 | 77.36
33 | 010501001002 | 垫层 | 1.混凝土种类：商品砼 2.混凝土强度等级:C20 | m3 | 7.81
34 | 010501002001 | 带形基础 | 1.混凝土种类：商品砼 2.混凝土强度等级:C35 | m3 | 29.49
35 | 010503001001 | 基础梁 | 1.混凝土种类：商品砼 2.混凝土强度等级:C35 | m3 | 7.06
36 | 010502001001 | 矩形柱 | 1.混凝土种类：商品砼 2.混凝土强度等级:C35 | m3 | 6.24
本页小计
注：为计取规费等的使用，可在表中增设其中：“定额人工费”。
表—08
分部分项工程和单价措施项目清单与计价表
工程名称：土建工程 | [5 empty] | 标段：连云港市残疾人联合会--残疾人射箭训练基地施工项目 |  |  | 第 7 页 共 26 页
序号 | 项目编码 | 项目名称 | 项目特征描述 | 计量单位 | 工程量 |  | 金额（元）
[7 empty] | 综合单价 | 综合合价 |  | 其中：暂估价
37 | 010503002001 | 矩形梁 | 1.混凝土种类：商品砼 2.混凝土强度等级:C35 | m3 | 5.13
38 | 010505001001 | 有梁板 | 1.混凝土种类：商品砼 2.混凝土强度等级:C35 | m3 | 21.48
39 | 010505007001 | 挑檐板 | 1.混凝土种类：商品砼 2.混凝土强度等级:C35 | m3 | 11.44
40 | 010507007002 | 线条 | 1.混凝土种类：商品砼 2.混凝土强度等级:C35 | m3 | 0.87
41 | 010502002001 | 构造柱 | 1.混凝土种类：商品砼 2.混凝土强度等级:C25 | m3 | 1.83
42 | 010503005001 | 过梁 | 1.混凝土种类：商品砼 2.混凝土强度等级:C25 | m3 | 0.43
43 | 010505006001 | 栏板 | 1.混凝土种类：商品砼 2.混凝土强度等级:C35 | m3 | 0.36
44 | 010515001001 | 现浇构件钢筋 | 1.钢筋种类、规格:三级钢12以内 | t | 3.965
45 | 010515001002 | 现浇构件钢筋 | 1.钢筋种类、规格:三级钢25以内 | t | 1.153
46 | 010515001006 | 现浇构件钢筋 | 1.钢筋种类、规格:三级钢12以内，带E | t | 1.656
本页小计
注：为计取规费等的使用，可在表中增设其中：“定额人工费”。
表—08
分部分项工程和单价措施项目清单与计价表
工程名称：土建工程 | [5 empty] | 标段：连云港市残疾人联合会--残疾人射箭训练基地施工项目 |  |  | 第 8 页 共 26 页
序号 | 项目编码 | 项目名称 | 项目特征描述 | 计量单位 | 工程量 |  | 金额（元）
[7 empty] | 综合单价 | 综合合价 |  | 其中：暂估价
47 | 010515001007 | 现浇构件钢筋 | 1.钢筋种类、规格:三级钢25以内，带E | t | 1.343
48 | 010515001008 | 砌体加固钢筋 | 1.钢筋种类、规格:三级钢12以内 | t | 0.073
49 | 010507001001 | 散水 | 1、散水做法参苏J01-2005-5/12, 2、散水宽600。散水沿长度方向每隔6000设变形缝一道,缝宽20,散水与外墙间通长缝,缝宽10,二种缝均填沥青胶泥。此两缝均填沥青胶泥。散水坡向外侧找坡3%,外侧高出室外地面20或与室外道路广场连接。 3、未尽之处详见设计图纸及相关文件 | m2 | 19.2
50 | 010507001002 | 坡道 | 1、无障碍坡道做法参国标03J926-4/22 2、未尽之处详见设计图纸及相关文件 | m2 | 4.56
本页小计
注：为计取规费等的使用，可在表中增设其中：“定额人工费”。
表—08
分部分项工程和单价措施项目清单与计价表
工程名称：土建工程 | [5 empty] | 标段：连云港市残疾人联合会--残疾人射箭训练基地施工项目 |  |  | 第 9 页 共 26 页
序号 | 项目编码 | 项目名称 | 项目特征描述 | 计量单位 | 工程量 |  | 金额（元）
[7 empty] | 综合单价 | 综合合价 |  | 其中：暂估价
51 | 010901001001 | 瓦屋面 | 1、瓦屋面做法: 详苏J10-2003-2/7 2、两道3mm厚SBS改性沥青防水卷材 3、未尽之处详见设计图纸及相关文件 | m2 | 91.92
52 | 010401001001 | 砖基础 | 1、砖品种、规格、强度等级:混凝土标准砖 2、砂浆强度等级:M10水泥砂浆 3、未尽之处详见设计图纸及相关文件 | m3 | 2.48
53 | 010401003001 | 实心砖墙 | 1、砖品种、规格、强度等级:A5.0(B06)蒸压加气混凝土砌块(砂加气) 2、墙体类型:外墙 3、砂浆强度等级、配合比:Ma5.0专用砂浆 4、未尽之处详见设计图纸及相关文件 | m3 | 10.91
54 | 010607005001 | 砌块墙钢丝网加固 | 1、材料品种、规格:300mm宽镀锌钢丝网 2、部位：砌体与混凝土构件交接处 3、未尽之处详见设计图纸及相关文件 | m2 | 25.08
本页小计
注：为计取规费等的使用，可在表中增设其中：“定额人工费”。
表—08
分部分项工程和单价措施项目清单与计价表
工程名称：土建工程 | [5 empty] | 标段：连云港市残疾人联合会--残疾人射箭训练基地施工项目 |  |  | 第 10 页 共 26 页
序号 | 项目编码 | 项目名称 | 项目特征描述 | 计量单位 | 工程量 |  | 金额（元）
[7 empty] | 综合单价 | 综合合价 |  | 其中：暂估价
55 | 010606008001 | 上人孔爬梯 | 1、爬梯做法详苏J05-2006-39 2、未尽之处详见设计图纸及相关文件 | t | 0.113
56 | 070205001001 | 盖板 | 1、上人孔成品不锈钢盖板 2、包含不锈钢边框、盖板本体、不锈钢合页、不锈钢把手、锁扣、防水胶条等全套配件 2、未尽之处详见设计图纸及相关文件 | 块 | 1
57 | 010807001001 | 金属窗 | 1、窗代号及洞口尺寸:C1822、C4631、MLC4631 2、框、扇材质:普通铝合金型材，明框采用80系列框料 3、玻璃品种、厚度:单玻8mm厚钢化玻璃 4、包含五金配件、窗户密封胶封堵、窗框边发泡剂封堵等 5、其他未尽说明详见设计图纸及图纸引用的相关图集 | m2 | 69.48
本页小计
注：为计取规费等的使用，可在表中增设其中：“定额人工费”。
表—08
分部分项工程和单价措施项目清单与计价表
工程名称：土建工程 | [5 empty] | 标段：连云港市残疾人联合会--残疾人射箭训练基地施工项目 |  |  | 第 11 页 共 26 页
序号 | 项目编码 | 项目名称 | 项目特征描述 | 计量单位 | 工程量 |  | 金额（元）
[7 empty] | 综合单价 | 综合合价 |  | 其中：暂估价
58 | 010802001001 | 金属玻璃门 | 1、门代号及洞口尺寸:C1424 2、框、扇材质:普通铝合金型材，明框采用60系列框料 3、玻璃品种、厚度:5+10A+5low-e玻璃 4、包含地弹簧、门把手、不锈钢拉杆等所有五金配件 5、其他未尽说明详见设计图纸及图纸引用的相关图集 | 樘 | 2
59 | 011201001001 | 墙面一般抹灰 | 1、墙体类型:外墙 2、面层厚度、砂浆配合比:20mm厚1:2.5水泥砂浆 3、墙面压入玻纤网格布一层 | m2 | 109.44
60 | 011201001002 | 墙面一般抹灰 | 1、墙体类型:内墙 2、面层厚度、砂浆配合比:20mm厚1:2.5水泥砂浆 3、墙面压入玻纤网格布一层 | m2 | 95.1
61 | 011201001003 | 砖基础抹灰 | 1、墙体类型:砖基础 2、面层厚度、砂浆配合比:20mm厚1:2.5水泥砂浆 | m2 | 36
本页小计
注：为计取规费等的使用，可在表中增设其中：“定额人工费”。
表—08
分部分项工程和单价措施项目清单与计价表
工程名称：土建工程 | [5 empty] | 标段：连云港市残疾人联合会--残疾人射箭训练基地施工项目 |  |  | 第 12 页 共 26 页
序号 | 项目编码 | 项目名称 | 项目特征描述 | 计量单位 | 工程量 |  | 金额（元）
[7 empty] | 综合单价 | 综合合价 |  | 其中：暂估价
62 | 011407001001 | 外墙真石漆 | 1、基层类型:抹灰面 2、喷刷涂料部位:外墙面 3、涂料品种、喷刷遍数:浅白色仿石材水包砂真石漆，带分隔缝 | m2 | 213.98
63 | 011407001002 | 墙面喷刷涂料 | 1.基层类型:抹灰面 2.喷刷涂料部位:内墙 3.刮腻子要求:3遍腻子 4.涂料品种、喷刷遍数:3遍乳胶漆 | m2 | 95.1
64 | 011407002001 | 天棚喷刷涂料 | 1.基层类型:混凝土 2.喷刷涂料部位:天棚 3.刮腻子要求:3遍腻子 4.涂料品种、喷刷遍数:3遍乳胶漆 | m2 | 162.46
本页小计
注：为计取规费等的使用，可在表中增设其中：“定额人工费”。
表—08
分部分项工程和单价措施项目清单与计价表
工程名称：土建工程 | [5 empty] | 标段：连云港市残疾人联合会--残疾人射箭训练基地施工项目 |  |  | 第 13 页 共 26 页
序号 | 项目编码 | 项目名称 | 项目特征描述 | 计量单位 | 工程量 |  | 金额（元）
[7 empty] | 综合单价 | 综合合价 |  | 其中：暂估价
65 | 011102003001 | 块料楼地面 | 1、600*600米白色高级防滑地砖,干水泥擦缝 2、撒素水泥面（酒适量清水） 3、20厚1:2干硬性水泥砂浆（或建筑胶水泥砂浆）粘接层 4、刷素水泥桨（或界面剂）一道 （有防水层） 5、40厚C20细石混凝土 6、防水层: A、刷冷底子油一道，二毡三油防潮层.撒绿豆砂一层热沥青粘牢 B、聚氨酯三递涂膜防水层，厚1.8 7、60厚C15混凝土，随捣随抹平 8、100厚碎石或碎砖夯实 9、素土夯实 10、未尽之处详见设计图纸及相关文件 | m2 | 78
66 | 011201003001 | 地面瓷砖美缝 | 1、地砖美缝材料种类:专用美缝剂 2、包含美缝剂、粘贴胶带、垃圾清理等 | m2 | 78
本页小计
注：为计取规费等的使用，可在表中增设其中：“定额人工费”。
表—08
分部分项工程和单价措施项目清单与计价表
工程名称：土建工程 | [5 empty] | 标段：连云港市残疾人联合会--残疾人射箭训练基地施工项目 |  |  | 第 14 页 共 26 页
序号 | 项目编码 | 项目名称 | 项目特征描述 | 计量单位 | 工程量 |  | 金额（元）
[7 empty] | 综合单价 | 综合合价 |  | 其中：暂估价
67 | 011105003001 | 块料踢脚线 | 1、踢脚线高度:120mm 2、面层材料品种、规格、颜色:材质同地面面层，颜色与地砖同色 3、做法详见《施工说明》苏J01-2005 D6 1/4 4、未尽之处详见设计图纸及相关文件 | m | 31.2
68 | 010904002001 | 防潮层 | 1、位置在-0.06m标高处 2、20mm厚1:2水泥砂浆掺5%避水浆 3、做法详见《施工说明》苏J01-2005 1/1 4、未尽之处详见设计图纸及相关文件 | m2 | 9.74
69 | 010902003001 | 屋面找平层 | 1、刚性层厚度:最低处30厚 2、种类:1:8水泥陶粒(自重<600kg/M3) 3、平屋面排水坡度为2% 4、未尽之处详见设计图纸及相关文件 | m2 | 89.76
本页小计
注：为计取规费等的使用，可在表中增设其中：“定额人工费”。
表—08
分部分项工程和单价措施项目清单与计价表
工程名称：土建工程 | [5 empty] | 标段：连云港市残疾人联合会--残疾人射箭训练基地施工项目 |  |  | 第 15 页 共 26 页
序号 | 项目编码 | 项目名称 | 项目特征描述 | 计量单位 | 工程量 |  | 金额（元）
[7 empty] | 综合单价 | 综合合价 |  | 其中：暂估价
70 | 010902001001 | 屋面卷材防水 | 1、卷材品种、规格、厚度:3mm厚SBS改性沥青防水卷材 2、防水层数:2层 3、未尽之处详见设计图纸及相关文件 | m2 | 102.16
场地部分
71 | 010101002001 | 挖一般土方 | 1.土壤类别:投标人勘察现场自行考虑 2.挖土深度:1m以内 | m3 | 36.9
72 | 010103002006 | 余方弃置 | 1、废弃料品种:多余土方清运出施工现场 2、运距:根据施工现场踏勘,投标人自行考虑 | m3 | 13.5
73 | 010101001001 | 平整场地 | 1、原有场地清理、压实 2、垃圾外运运距:投标人勘察现场自行考虑 | m2 | 1642.1
74 | 010103001001 | 回填方 | 1、密实度要求:压实系数不小于0.94 2、填方材料品种:素土回填 3、填方来源、运距:根据施工现场踏勘,投标人自行考虑 | m3 | 393.73
本页小计
注：为计取规费等的使用，可在表中增设其中：“定额人工费”。
表—08
分部分项工程和单价措施项目清单与计价表
工程名称：土建工程 | [5 empty] | 标段：连云港市残疾人联合会--残疾人射箭训练基地施工项目 |  |  | 第 16 页 共 26 页
序号 | 项目编码 | 项目名称 | 项目特征描述 | 计量单位 | 工程量 |  | 金额（元）
[7 empty] | 综合单价 | 综合合价 |  | 其中：暂估价
75 | 040204004001 | 安砌侧(平、缘）石 | 1、材料品种、规格:花岗岩路缘石1000*150*60mm，30厚水泥砂浆粘贴 2、垫层：150厚灰土夯实 3、素土夯实 4、未尽之处详见设计图纸及相关文件 | m | 190
76 | 040204004002 | 路牙石利旧 | 1、材料品种、规格:原有大理石路牙石利旧使用，30厚水泥砂浆粘贴 2、垫层：150厚灰土夯实 3、素土夯实 4、未尽之处详见设计图纸及相关文件 | m | 60
本页小计
注：为计取规费等的使用，可在表中增设其中：“定额人工费”。
表—08
分部分项工程和单价措施项目清单与计价表
工程名称：土建工程 | [5 empty] | 标段：连云港市残疾人联合会--残疾人射箭训练基地施工项目 |  |  | 第 17 页 共 26 页
序号 | 项目编码 | 项目名称 | 项目特征描述 | 计量单位 | 工程量 |  | 金额（元）
[7 empty] | 综合单价 | 综合合价 |  | 其中：暂估价
77 | 040504001001 | 原有检查井抬高 | 1、砌筑材料品种、规格、强度等级:标准砖砌筑 2、勾缝、抹面要求:20mm厚1:3水泥砂浆 3、砂浆强度等级、配合比:M7.5水泥砂浆 4、盖板材质、规格:原有盖板安装 5、井圈材质及规格:C25混凝土 6、未尽之处详见设计图纸及相关文件 | 座 | 3
78 | 040202011001 | 级配碎石垫层 | 1、石料规格:级配碎石层,粒径小于30 2、厚度:200mm 3、压实密实度符合设计要求及规范要求 4、未尽之处详见设计图纸及相关文件 | m2 | 1642.1
本页小计
注：为计取规费等的使用，可在表中增设其中：“定额人工费”。
表—08
分部分项工程和单价措施项目清单与计价表
工程名称：土建工程 | [5 empty] | 标段：连云港市残疾人联合会--残疾人射箭训练基地施工项目 |  |  | 第 18 页 共 26 页
序号 | 项目编码 | 项目名称 | 项目特征描述 | 计量单位 | 工程量 |  | 金额（元）
[7 empty] | 综合单价 | 综合合价 |  | 其中：暂估价
79 | 040203007001 | 水泥混凝土地坪 | 1、120厚C20混凝土，分块捣制，每块纵横向不超6m，缝宽20，沥青砂浆处理，松木条嵌缝，要求平整 2、塑料薄膜覆盖养生 3、包含模板制作、安装及拆卸 4、未尽之处详见设计图纸及相关文件 | m2 | 1642.1
80 | 040204002001 | 面包砖铺设 | 1、块料品种、规格:100*200*60面包砖 2、基础、垫层：200mm厚碎石垫层 3、20mm厚1:2.5干硬性水泥砂浆粘贴 4、120mm厚C20混凝土垫层（包含模板制作安装及拆卸） 5、部位：原1m宽面包砖园路改为2m宽 6、包含土方开挖、回填及外运 7、注意保护相邻的雨污水井 8、未尽之处详见设计图纸及相关文件 | m2 | 20
本页小计
注：为计取规费等的使用，可在表中增设其中：“定额人工费”。
表—08
分部分项工程和单价措施项目清单与计价表
工程名称：土建工程 | [5 empty] | 标段：连云港市残疾人联合会--残疾人射箭训练基地施工项目 |  |  | 第 19 页 共 26 页
序号 | 项目编码 | 项目名称 | 项目特征描述 | 计量单位 | 工程量 |  | 金额（元）
[7 empty] | 综合单价 | 综合合价 |  | 其中：暂估价
81 | 040204002002 | 面包砖更换 | 1、块料品种、规格:100*200*60面包砖 2、未尽之处详见设计图纸及相关文件 | m2 | 19
82 | 050102012001 | 人造草坪 | 1、草皮种类:人造草坪面层（绒长30） 2、包含草皮固定使用的专用胶粘剂及固定件等所需的所有辅材。 3、未尽之处详见设计图纸及相关文件 | m2 | 1642.1
83 | 011103001003 | 沥青地坪 | 1、13mm厚塑胶地面，颜色需现场喷涂小样确定、划线（颜色建设单位自定，结算不调整）另列 2、30厚细沥青混凝土，压实系数0.95 3、40厚中粒石沥青混凝土 4、150-250厚水泥石粉层，水泥含量8% 5、150-200厚级配碎石层，碎石粒径小于40 6、素土夯实 7、未尽之处详见设计图纸及相关文件 | m2 | 84
本页小计
注：为计取规费等的使用，可在表中增设其中：“定额人工费”。
表—08
分部分项工程和单价措施项目清单与计价表
工程名称：土建工程 | [5 empty] | 标段：连云港市残疾人联合会--残疾人射箭训练基地施工项目 |  |  | 第 20 页 共 26 页
序号 | 项目编码 | 项目名称 | 项目特征描述 | 计量单位 | 工程量 |  | 金额（元）
[7 empty] | 综合单价 | 综合合价 |  | 其中：暂估价
84 | 011103001002 | 塑胶地面（原塑胶广场+射箭馆门前） | 1、13mm厚塑胶地面，颜色需现场喷涂小样确定、划线（颜色建设单位自定，结算不调整） 2、基础处理：清扫、除尘、打磨、找平基层 3、底涂封闭处理 4、弹性层、面层铺设 5、专用划线漆（冷塑漆）分 3 遍涂刷 6、养护：养护标准满足设计及规范要求 7、未尽之处详见设计图纸及相关文件 | m2 | 230.8
本页小计
注：为计取规费等的使用，可在表中增设其中：“定额人工费”。
表—08
分部分项工程和单价措施项目清单与计价表
工程名称：土建工程 | [5 empty] | 标段：连云港市残疾人联合会--残疾人射箭训练基地施工项目 |  |  | 第 21 页 共 26 页
序号 | 项目编码 | 项目名称 | 项目特征描述 | 计量单位 | 工程量 |  | 金额（元）
[7 empty] | 综合单价 | 综合合价 |  | 其中：暂估价
85 | 040504002001 | 电缆井 | 1、井盖板采用C30混凝土预制,顶标高与地面标高一致。 2、电缆井井壁采用C30混凝土浇筑,拆模后井内壁无需砂浆抹面。 3、井底加100mm厚C20混凝土垫层。 4、安装在绿化、人行道的盖板采用120mm厚,配置撬孔。 5、安装在车行道的盖板采用200mm厚,配置内置吊环。 6、其他：满足图纸设计及符合规范要求 | 座 | 2
86 | 011101003001 | 路面及地坪恢复 | 1、面层厚度、混凝土强度等级:150mm厚C30，塑料薄膜养生覆盖 2、200mm厚碎石回填 3、土方回填（回填方来源、运距：投标人自行考虑） 4、原有路面、广场等开挖后恢复 | m2 | 50
射箭挡墙
本页小计
注：为计取规费等的使用，可在表中增设其中：“定额人工费”。
表—08
分部分项工程和单价措施项目清单与计价表
工程名称：土建工程 | [5 empty] | 标段：连云港市残疾人联合会--残疾人射箭训练基地施工项目 |  |  | 第 22 页 共 26 页
序号 | 项目编码 | 项目名称 | 项目特征描述 | 计量单位 | 工程量 |  | 金额（元）
[7 empty] | 综合单价 | 综合合价 |  | 其中：暂估价
87 | 010101003002 | 挖沟槽土方 | 1.土壤类别:投标人勘察现场自行考虑 2.挖土深度:1.5m以内 3.弃土运距:投标人勘察现场自行考虑 | m3 | 51.77
88 | 010103001011 | 回填方 | 1、密实度要求:压实系数不小于0.94 2、填方材料品种:素土回填 3、填方来源、运距:根据施工现场踏勘,投标人自行考虑 | m3 | 37.17
89 | 010103002005 | 余方弃置 | 1、废弃料品种:多余土方清运出施工现场 2、运距:根据施工现场踏勘,投标人自行考虑 | m3 | 14.6
90 | 010501002002 | 条形基础 | 1.混凝土种类：商品砼 2.混凝土强度等级:C30 | m3 | 8.44
91 | 010503001002 | 基础梁 | 1.混凝土种类：商品砼 2.混凝土强度等级:C30 | m3 | 5.1
92 | 010103001012 | 级配碎石垫层 | 1、填方材料品种:150mm厚6:4级配砂石垫层 2、填方来源、运距:投标人勘察现场自行考虑 | m3 | 6.53
本页小计
注：为计取规费等的使用，可在表中增设其中：“定额人工费”。
表—08
分部分项工程和单价措施项目清单与计价表
工程名称：土建工程 | [5 empty] | 标段：连云港市残疾人联合会--残疾人射箭训练基地施工项目 |  |  | 第 23 页 共 26 页
序号 | 项目编码 | 项目名称 | 项目特征描述 | 计量单位 | 工程量 |  | 金额（元）
[7 empty] | 综合单价 | 综合合价 |  | 其中：暂估价
93 | 040202011002 | 瓜石灌浆垫层 | 1.石料规格:M7.5瓜石灌浆 2.厚度:300mm | m2 | 37.7
94 | 010502002002 | 构造柱 | 1.混凝土种类：商品砼 2.混凝土强度等级:C25 | m3 | 4.23
95 | 010503004001 | 圈梁 | 1.混凝土种类：商品砼 2.混凝土强度等级:C25 | m3 | 3.72
96 | 010507005001 | 异型压顶 | 1.混凝土种类：商品砼 2.混凝土强度等级:C25 | m3 | 3.25
97 | 010515001012 | 现浇构件钢筋 | 1.钢筋种类、规格:三级钢12以内 | t | 1.583
98 | 010401005001 | 空心砖墙 | 1.砖品种、规格、强度等级:MU10混凝土空心砌块 2.墙体类型:外墙 3.砂浆强度等级、配合比:M10水泥砂浆 | m3 | 24.75
99 | 011201001004 | 墙面一般抹灰 | 1、墙体类型:外墙 2、面层厚度、砂浆配合比:20mm厚1:2.5水泥砂浆 3、墙面压入玻纤网格布一层 | m2 | 294.8
本页小计
注：为计取规费等的使用，可在表中增设其中：“定额人工费”。
表—08
分部分项工程和单价措施项目清单与计价表
工程名称：土建工程 | [5 empty] | 标段：连云港市残疾人联合会--残疾人射箭训练基地施工项目 |  |  | 第 24 页 共 26 页
序号 | 项目编码 | 项目名称 | 项目特征描述 | 计量单位 | 工程量 |  | 金额（元）
[7 empty] | 综合单价 | 综合合价 |  | 其中：暂估价
100 | 011203002001 | 线条、压顶抹灰 | 1.基层类型、部位:压顶、线条 2.面层厚度、砂浆配合比:20厚1:2.5水泥砂浆 | m2 | 27.26
101 | 011406001001 | 外墙涂料 | 1.基层类型:外墙 2.刮腻子遍数:2遍 3.油漆品种、刷漆遍数:2遍白色防水乳胶漆 | m2 | 138.7
102 | 011406001002 | 外墙涂料 | 1.基层类型:外墙 2.刮腻子遍数:2遍 3.油漆品种、刷漆遍数:2遍深灰色防水乳胶漆 | m2 | 44.8
103 | 011406003001 | 满刮腻子 | 1.基层类型:抹灰面 2.刮腻子遍数:2遍 | m2 | 145
104 | 011407001003 | 墙面彩绘 | 1、基层类型:腻子面 2、墙面打磨、刷底漆两遍，起型 3、专业绘画（写字、画画）上色 4、刷防水罩面漆两遍 5、图案类型：建设单位自定，满足建设单位使用要求，结算不调整 6、包含设计费、移动脚手架使用费等 | m2 | 145
本页小计
注：为计取规费等的使用，可在表中增设其中：“定额人工费”。
表—08
分部分项工程和单价措施项目清单与计价表
工程名称：土建工程 | [5 empty] | 标段：连云港市残疾人联合会--残疾人射箭训练基地施工项目 |  |  | 第 25 页 共 26 页
序号 | 项目编码 | 项目名称 | 项目特征描述 | 计量单位 | 工程量 |  | 金额（元）
[7 empty] | 综合单价 | 综合合价 |  | 其中：暂估价
分部分项合计
措施项目
105 | 011701001001 | 综合脚手架 |  | m2 | 87.92
106 | 011701003001 | 砌筑脚手架 |  | m2 | 145
107 | 011701002001 | 抹灰脚手架 |  | m2 | 145
108 | 011703001001 | 垂直运输 |  | m2 | 87.92
109 | 011705001001 | 大型机械设备进出场及安拆 |  | 项 | 1
110 | 011702001001 | 垫层 模板 |  | m2 | 57.03
111 | 011702001002 | 独立基础 模板 |  | m2 | 118.68
112 | 011702001004 | 条形基础 模板 |  | m2 | 49.08
113 | 011702005001 | 基础梁 模板 | 1.混凝土种类：商品砼 2.混凝土强度等级:C35 | m2 | 58.11
114 | 011702002001 | 矩形柱 模板 | 1.混凝土种类：商品砼 2.混凝土强度等级:C35 | m2 | 162.79
115 | 011702003001 | 构造柱 模板 | 1.混凝土种类：商品砼 2.混凝土强度等级:C25 | m2 | 71.28
116 | 011702014001 | 有梁板 模板 | 1.混凝土种类：商品砼 2.混凝土强度等级:C35 | m2 | 185.14
117 | 011702009001 | 过梁 模板 | 1.混凝土种类：商品砼 2.混凝土强度等级:C25 | m2 | 4.28
118 | 011702020001 | 挑檐板 模板 | 1.混凝土种类：商品砼 2.混凝土强度等级:C35 | m2 | 97.15
119 | 011702025001 | 线条 模板 |  | m2 | 75.53
本页小计
注：为计取规费等的使用，可在表中增设其中：“定额人工费”。
表—08
分部分项工程和单价措施项目清单与计价表
工程名称：土建工程 | [5 empty] | 标段：连云港市残疾人联合会--残疾人射箭训练基地施工项目 |  |  | 第 26 页 共 26 页
序号 | 项目编码 | 项目名称 | 项目特征描述 | 计量单位 | 工程量 |  | 金额（元）
[7 empty] | 综合单价 | 综合合价 |  | 其中：暂估价
120 | 011702006001 | 矩形梁 模板 | 1.混凝土种类：商品砼 2.混凝土强度等级:C35 | m2 | 60.78
121 | 011702021001 | 栏板 模板 | 1.混凝土种类：商品砼 2.混凝土强度等级:C35 | m2 | 3.6
122 | 011702008001 | 圈梁 模板 |  | m2 | 31.06
123 | 011702025002 | 压顶 模板 |  | m2 | 22.66
单价措施合计
本页小计
合 计
注：为计取规费等的使用，可在表中增设其中：“定额人工费”。
表—08

## 表-11 总价措施项目清单与计价表【土建工程】
总价措施项目清单与计价表
工程名称：土建工程 |  |  |  | 标段：连云港市残疾人联合会--残疾人射箭训练基地施工项目 |  |  |  | 第 1 页 共 3 页
序号 | 项目编码 | 项目名称 | 计算基础 |  | 费率 (%) | 金额 (元) | 调整 费率 (%) |  | 调整后 金额(元) | 备注
1 | 011707001001 | 安全文明施工费
1.1 | 1.1 | 基本费 | 分部分项合计+技术措施项目合计-分部分项设备费-技术措施项目设备费 |  | 3.1
1.2 | 1.2 | 增加费 | 分部分项合计+技术措施项目合计-分部分项设备费-技术措施项目设备费 |  | 0.7
1.3 | 1.3 | 扬尘污染防治增加费 | 分部分项合计+技术措施项目合计-分部分项设备费-技术措施项目设备费 |  | 0.31
2 | 011707010001 | 按质论价 | 分部分项合计+技术措施项目合计-分部分项设备费-技术措施项目设备费 |  | 0
3 | 011707002001 | 夜间施工 | 分部分项合计+技术措施项目合计-分部分项设备费-技术措施项目设备费
4 | 011707003001 | 非夜间施工照明 | 分部分项合计+技术措施项目合计-分部分项设备费-技术措施项目设备费 | [6 empty] | 在计取非夜间施工照明费时，建筑工程、仿古工程、修缮土建部分仅地下室（地宫）部分可计取；单独装饰、安装工程、园林绿化工程、修缮安装部分仅特殊施工部位内施工项目可计取
5 | 011707004001 | 二次搬运 | 分部分项合计+技术措施项目合计-分部分项设备费-技术措施项目设备费
编制人（造价人员）： |  |  |  | 复核人（造价工程师）：
表-11
总价措施项目清单与计价表
工程名称：土建工程 |  |  |  | 标段：连云港市残疾人联合会--残疾人射箭训练基地施工项目 |  |  |  | 第 2 页 共 3 页
序号 | 项目编码 | 项目名称 | 计算基础 |  | 费率 (%) | 金额 (元) | 调整 费率 (%) |  | 调整后 金额(元) | 备注
6 | 011707005001 | 冬雨季施工 | 分部分项合计+技术措施项目合计-分部分项设备费-技术措施项目设备费
7 | 011707006001 | 地上、地下设施、建筑物的临时保护设施 | 分部分项合计+技术措施项目合计-分部分项设备费-技术措施项目设备费
8 | 011707007001 | 已完工程及设备保护 | 分部分项合计+技术措施项目合计-分部分项设备费-技术措施项目设备费
9 | 011707008001 | 临时设施 | 分部分项合计+技术措施项目合计-分部分项设备费-技术措施项目设备费 |  | 2.3
10 | 011707009001 | 赶工措施 | 分部分项合计+技术措施项目合计-分部分项设备费-技术措施项目设备费
11 | 011707011001 | 住宅分户验收 | 分部分项合计+技术措施项目合计-分部分项设备费-技术措施项目设备费 | [6 empty] | 在计取住宅分户验收时，大型土石方工程、桩基工程和地下室部分不计入计费基础
12 | 011707012001 | 建筑工人实名制 | 分部分项合计+技术措施项目合计-分部分项设备费-技术措施项目设备费 |  | 0.05 |  |  |  |  | 建筑工人实名制设备由建筑工人工资专用账户开户银行提供的，建筑工人实名制费用按表中费率乘以0.5系数计取
13 | 011707015001 | 智慧工地费用 | 分部分项合计+技术措施项目合计-分部分项设备费-技术措施项目设备费
编制人（造价人员）： |  |  |  | 复核人（造价工程师）：
表-11
总价措施项目清单与计价表
工程名称：土建工程 |  |  |  | 标段：连云港市残疾人联合会--残疾人射箭训练基地施工项目 |  |  |  | 第 3 页 共 3 页
序号 | 项目编码 | 项目名称 | 计算基础 |  | 费率 (%) | 金额 (元) | 调整 费率 (%) |  | 调整后 金额(元) | 备注
14 | 011707013001 | 特殊施工降效 | 分部分项合计+技术措施项目合计-分部分项设备费-技术措施项目设备费
15 | 011707014001 | 协管费 | 分部分项合计+技术措施项目合计-分部分项设备费-技术措施项目设备费
合 计
编制人（造价人员）： |  |  |  | 复核人（造价工程师）：
表-11

## 表-12 其他项目清单与计价汇总表【土建工程】
其他项目清单与计价汇总表
工程名称：土建工程 |  | 标段：连云港市残疾人联合会--残疾人射箭训练基地施工项目 |  |  | 第 1 页 共 1 页
序号 | 项目名称 |  | 金额（元） | 结算金额（元） |  | 备注
一 | 其他项目
1 | 暂列金额 |  | 16000 |  |  | 明细详见表-12-1
2 | 暂估价
2.1 | 材料(工程设备)暂估价 |  | - |  |  | 明细详见表-12-2
2.2 | 专业工程暂估价 |  |  |  |  | 明细详见表-12-3
3 | 计日工 |  |  |  |  | 明细详见表-12-4
4 | 总承包服务费 |  |  |  |  | 明细详见表-12-5
5 | 索赔与现场签证 |  | - |  |  | 明细详见表-12-6
合 计 |  |  | 16000 |  |  | —
表—12

## 表-12-1 暂列金额表【土建工程】
暂列金额明细表
工程名称：土建工程 |  | 标段：连云港市残疾人联合会--残疾人射箭训练基地施工项目 |  |  | 第 1 页 共 1 页
序号 | 名称 |  | 计量单位 | 暂定金额 |  | 备注
1 | 暂列金额 |  | 项 | 16000
合 计 |  |  |  | 16000
表—12—1

## 表-12-4 计日工表【土建工程】
计日工表
工程名称：土建工程 |  |  |  |  | 标段：连云港市残疾人联合会--残疾人射箭训练基地施工项目 |  | 第 1 页 共 1 页
编号 | 项目名称 | 单位 | 暂定数量 | 实际数量 |  | 综合单价(元) |  | 合价（元）
[8 empty] | 暂定 | 实际
1 | 人工
1.1
人工小计
2 | 材料
2.1
材料小计
3 | 机械
3.1
机械小计
4 | 企业管理费和利润
4.1
企业管理费和利润小计
总计
表—12—4

## 表-13 规费、税金项目清单与计价表【土建工程】
规费、税金项目清单与计价表
工程名称：土建工程 |  |  | 标段：连云港市残疾人联合会--残疾人射箭训练基地施工项目 |  | 第 1 页 共 1 页
序号 | 项目名称 | 计算基础 |  | 计算基数 |  | 计算费率(%) | 金额(元)
1 | 规费 | 社会保险费+住房公积金+环境保护税
1.1 | 社会保险费 | 分部分项工程+措施项目+其他项目-分部分项设备费-技术措施项目设备费 |  |  |  | 3.2
1.2 | 住房公积金 | 分部分项工程+措施项目+其他项目-分部分项设备费-技术措施项目设备费 |  |  |  | 0.53
1.3 | 环境保护税 | 分部分项工程+措施项目+其他项目-分部分项设备费-技术措施项目设备费 |  |  |  | 0
2 | 税金 | 分部分项工程+措施项目+其他项目+规费-(甲供材料费+甲供主材费+甲供设备费)/1.01 |  |  |  | 9
合 计
表—13

## 扉-1 招标工程量清单扉页【安装工程】
|  | 安装工程 |  |  | 工程
招 标 工 程 量 清 单
招 标 人： |  |  | 造价咨询人：
| （单位盖章） |  |  | (单位资质专用章)
法定代表人 或其授权人： |  |  | 法定代表人 或其授权人：
| (签字或盖章) |  |  | (签字或盖章)
编 制 人： |  |  | 复 核 人：
| (造价人员签字盖专用章) |  |  | (造价工程师签字盖专用章)
编 制 时 间： | 2026-02-26 |  | 复 核 时 间： | 2026-02-26
扉-1

## 表-08 分部分项工程和单价措施项目清单与计价表【安装工程】
分部分项工程和单价措施项目清单与计价表
工程名称：安装工程 | [5 empty] | 标段：连云港市残疾人联合会--残疾人射箭训练基地施工项目 |  |  | 第 1 页 共 6 页
序号 | 项目编码 | 项目名称 | 项目特征描述 | 计量单位 | 工程量 |  | 金额（元）
[7 empty] | 综合单价 | 综合合价 |  | 其中：暂估价
电气部分
1 | 030408001001 | 电力电缆 | 1、名称：电力电缆 2、型号：YJV-4*95+PE50 | m | 22
2 | 030411001001 | 配管 | 1、名称：镀锌钢管 2、型号：sc100 | m | 20
3 | 030408001002 | 电力电缆 | 1、名称：电力电缆 2、型号：YJV-2*6+PE6 | m | 314.87
4 | 030411001002 | 配管 | 1、名称：配管 2、型号：PE32 | m | 307.87
5 | 030411004001 | 配线 | 1、名称：配线 2、型号：BV3*2.5 | m | 52.03
6 | 030411001003 | 配管 | 1、名称：配管 2、型号：PE25 | m | 49.03
7 | 030411004002 | 配线 | 1、名称：配线 2、型号：BV3*4 | m | 50.47
8 | 030411001004 | 配管 | 1、名称：配管 2、型号：SC25 | m | 47.27
9 | 030411004003 | 配线 | 1、名称：配线 2、型号：BV5*4 | m | 44.45
10 | 030411001005 | 配管 | 1、名称：配管 2、型号：SC32 | m | 42.45
11 | 030411004004 | 配线 | 1、名称：配线 2、型号：ZDN-BV-3*2.5 | m | 10
12 | 030411001006 | 配管 | 1、名称：配管 2、型号：JDG25 | m | 5
13 | 030411004005 | 配线 | 1、名称：配线 2、型号：ZDN-RVS-2*1.5 | m | 8
本页小计
注：为计取规费等的使用，可在表中增设其中：“定额人工费”。
表—08
分部分项工程和单价措施项目清单与计价表
工程名称：安装工程 | [5 empty] | 标段：连云港市残疾人联合会--残疾人射箭训练基地施工项目 |  |  | 第 2 页 共 6 页
序号 | 项目编码 | 项目名称 | 项目特征描述 | 计量单位 | 工程量 |  | 金额（元）
[7 empty] | 综合单价 | 综合合价 |  | 其中：暂估价
14 | 030411001007 | 配管 | 1、名称：配管 2、型号：JDG20 | m | 60
15 | 030411004006 | 配线 | 1、名称：配线 2、型号：ZDN-BV-2*2.5+PE2.5 | m | 8
16 | 030411004007 | 配线 | 1、名称：配线 2、型号：ZDN-RVS-2*2.5 | m | 52.53
17 | 030404017001 | 配电箱 | 1.名称：配电箱 2.规格：pe=85KW 3.安装方式：1.5M暗装 | 台 | 1
18 | 030404035001 | 插座 | 1.名称：双联单相二加三暗插座 2.型号规格：V86系列 10A 安全型 3.安装方式：0.3m安装 | 个 | 12
19 | 030404035002 | 插座 | 1.名称：三相五极暗插座 2.型号规格：V86系列 20A 安全型 3.安装方式：0.3m安装 | 个 | 4
20 | FC0309001001 | 普通灯具 | 1.名称：LED平板灯 2.型号规格：功率58W 3.安装方式：嵌入式 | 套 | 12
本页小计
注：为计取规费等的使用，可在表中增设其中：“定额人工费”。
表—08
分部分项工程和单价措施项目清单与计价表
工程名称：安装工程 | [5 empty] | 标段：连云港市残疾人联合会--残疾人射箭训练基地施工项目 |  |  | 第 3 页 共 6 页
序号 | 项目编码 | 项目名称 | 项目特征描述 | 计量单位 | 工程量 |  | 金额（元）
[7 empty] | 综合单价 | 综合合价 |  | 其中：暂估价
21 | 040805003001 | 高杆照明灯 | 1、名称：高杆灯灯杆10m高度，与监控共用，监控安装高度3.5m 2、型号规格：功率3*400W 3、圆锥杆，上直径76 ，下直径220 Q235低硅低碳钢，包含油漆涂刷 4、其他详见图纸及规范 | 套 | 6
22 | 030412004001 | 泛光灯 | 1.名称：泛关灯 2.型号规格：功率100W 3.安装方式：地面安装 | 套 | 6
23 | 030404034001 | 照明开关 | 1.名称：双联翘板式暗开关 2.型号规格：V86系列 3.安装方式：1.3m安装 | 个 | 2
24 | 030404017002 | 配电箱 | 1.名称：应急配电箱 2.安装方式：落地安装或壁挂 | 台 | 1
25 | FC0309006001 | 安全出口灯 | 1.名称：安全出口灯 2.型号规格：0.3W,大尺寸型,A型 36V 自带蓄电池 3.安装方式：壁装，门上200mm | 套 | 2
本页小计
注：为计取规费等的使用，可在表中增设其中：“定额人工费”。
表—08
分部分项工程和单价措施项目清单与计价表
工程名称：安装工程 | [5 empty] | 标段：连云港市残疾人联合会--残疾人射箭训练基地施工项目 |  |  | 第 4 页 共 6 页
序号 | 项目编码 | 项目名称 | 项目特征描述 | 计量单位 | 工程量 |  | 金额（元）
[7 empty] | 综合单价 | 综合合价 |  | 其中：暂估价
26 | FC0309006002 | 方向标志灯 | 1.名称：方向标志灯 2.型号规格：0.3W,方向标志灯暗装时为单向单面不可调 自带蓄电池，杆吊时单向双面不可调 自带蓄电池 3.安装方式：2.4M壁挂/0.3M暗装 | 套 | 2
27 | 030412004002 | 消防应急照明灯具 | 1.名称:消防应急照明灯具 2.型号:A型 3.规格:5W,36V 自带蓄电池 4.安装形式:吸顶 | 套 | 8
28 | 030412004004 | 防水型消防应急照明灯具 | 1.名称:防水型消防应急照明灯具 2.型号:A型 3.规格:6W,36V 自带蓄电池 4.安装形式:2.4M壁挂/吸顶 | 套 | 2
29 | 030409002001 | 接地母线 | 1.材质:-40*4热镀锌扁钢 2.详见图纸 | m | 58.6
30 | 030409008001 | 总等电位联结端子箱 | 1.名称:总等电位联结端子箱 | 台 | 1
31 | 030414011001 | 接地装置 | 1.类别:接地网 | 系统 | 1
监控部分
本页小计
注：为计取规费等的使用，可在表中增设其中：“定额人工费”。
表—08
分部分项工程和单价措施项目清单与计价表
工程名称：安装工程 | [5 empty] | 标段：连云港市残疾人联合会--残疾人射箭训练基地施工项目 |  |  | 第 5 页 共 6 页
序号 | 项目编码 | 项目名称 | 项目特征描述 | 计量单位 | 工程量 |  | 金额（元）
[7 empty] | 综合单价 | 综合合价 |  | 其中：暂估价
32 | 030507008001 | 枪型摄像机 | 1、名称：400万像素红外星光枪机 2、并入原监控系统、包含系统调试、满足现场使用功能，投标人自行考虑报价 3、未尽事宜满足设计图纸及规范要求 | 台 | 16
33 | 030507008002 | 枪机机架 | 1、名称：枪机支架 2、类别：壁装 | 台 | 16
34 | 040205001001 | 手孔井 | 1、名称：手孔井 2、规格：标准砖砌筑600×600x800mm,壁厚240mm 3、内外1:2.5水泥砂浆抹面 4、100厚C15混凝垫层 5、模板安装及拆卸 6、成品混凝土井盖 7、其他详见设计图纸及规范要求 | 座 | 6
35 | 010101004001 | 挖基坑土方 | 1.挖土深度:1m以内 2.弃土运距:投标人自行考虑 | m3 | 0.32
36 | 080808001001 | 接地体 | 1.名称:接地角钢 2.规格:L=2.5m接地角钢25*4 | 根 | 6
本页小计
注：为计取规费等的使用，可在表中增设其中：“定额人工费”。
表—08
分部分项工程和单价措施项目清单与计价表
工程名称：安装工程 | [5 empty] | 标段：连云港市残疾人联合会--残疾人射箭训练基地施工项目 |  |  | 第 6 页 共 6 页
序号 | 项目编码 | 项目名称 | 项目特征描述 | 计量单位 | 工程量 |  | 金额（元）
[7 empty] | 综合单价 | 综合合价 |  | 其中：暂估价
37 | 030409003001 | 避雷引下线 | 1.避雷引下线BV1*6mm2多股铜软线 | m | 21
38 | 030409006001 | 避雷针 | 1、成品避雷针安装在高杆灯顶部 2、其他详见设计图纸及规范要求 | 根 | 6
39 | 030411005001 | 设备箱 | 1、名称：设备箱 2、规格尺寸：不锈钢材质，400*300*150mm | 个 | 6
40 | 030411005002 | 安防箱 | 1、名称：室外防水箱 2、规格尺寸：不锈钢材质，600*800*400mm 3、防护等级：IP65,厚1.65 | 个 | 1
41 | 030502005001 | 双绞线缆 | 1.名称：网线 2.CAT6eUTP | m | 615.6
42 | 030411001008 | 配管 | 1、名称：配管 2、型号：PE50 | m | 258.54
分部分项合计
措施项目
43 | 031301017001 | 脚手架搭拆 |  | 项 | 1
单价措施合计
本页小计
合 计
注：为计取规费等的使用，可在表中增设其中：“定额人工费”。
表—08

## 表-11 总价措施项目清单与计价表【安装工程】
总价措施项目清单与计价表
工程名称：安装工程 |  |  |  | 标段：连云港市残疾人联合会--残疾人射箭训练基地施工项目 |  |  |  | 第 1 页 共 3 页
序号 | 项目编码 | 项目名称 | 计算基础 |  | 费率 (%) | 金额 (元) | 调整 费率 (%) |  | 调整后 金额(元) | 备注
1 | 031302001001 | 安全文明施工费
1.1 | 1.1 | 基本费 | 分部分项合计+技术措施项目合计-分部分项设备费-技术措施项目设备费 |  | 1.5
1.2 | 1.2 | 增加费 | 分部分项合计+技术措施项目合计-分部分项设备费-技术措施项目设备费 |  | 0.3
1.3 | 1.3 | 扬尘污染防治增加费 | 分部分项合计+技术措施项目合计-分部分项设备费-技术措施项目设备费 |  | 0.21
2 | 031302010001 | 按质论价 | 分部分项合计+技术措施项目合计-分部分项设备费-技术措施项目设备费 |  | 0
3 | 031302002001 | 夜间施工 | 分部分项合计+技术措施项目合计-分部分项设备费-技术措施项目设备费
4 | 031302003001 | 非夜间施工照明 | 分部分项合计+技术措施项目合计-分部分项设备费-技术措施项目设备费 | [6 empty] | 在计取非夜间施工照明费时，建筑工程、仿古工程、修缮土建部分仅地下室（地宫）部分可计取；单独装饰、安装工程、园林绿化工程、修缮安装部分仅特殊施工部位内施工项目可计取
5 | 031302004001 | 二次搬运 | 分部分项合计+技术措施项目合计-分部分项设备费-技术措施项目设备费
编制人（造价人员）： |  |  |  | 复核人（造价工程师）：
表-11
总价措施项目清单与计价表
工程名称：安装工程 |  |  |  | 标段：连云港市残疾人联合会--残疾人射箭训练基地施工项目 |  |  |  | 第 2 页 共 3 页
序号 | 项目编码 | 项目名称 | 计算基础 |  | 费率 (%) | 金额 (元) | 调整 费率 (%) |  | 调整后 金额(元) | 备注
6 | 031302005001 | 冬雨季施工 | 分部分项合计+技术措施项目合计-分部分项设备费-技术措施项目设备费
7 | 031302006001 | 已完工程及设备保护 | 分部分项合计+技术措施项目合计-分部分项设备费-技术措施项目设备费
8 | 031302008001 | 临时设施 | 分部分项合计+技术措施项目合计-分部分项设备费-技术措施项目设备费 |  | 1.6
9 | 031302009001 | 赶工措施 | 分部分项合计+技术措施项目合计-分部分项设备费-技术措施项目设备费
10 | 031302011001 | 住宅分户验收 | 分部分项合计+技术措施项目合计-分部分项设备费-技术措施项目设备费 | [6 empty] | 在计取住宅分户验收时，大型土石方工程、桩基工程和地下室部分不计入计费基础
11 | 031302012001 | 建筑工人实名制 | 分部分项合计+技术措施项目合计-分部分项设备费-技术措施项目设备费 |  | 0.03 |  |  |  |  | 建筑工人实名制设备由建筑工人工资专用账户开户银行提供的，建筑工人实名制费用按表中费率乘以0.5系数计取
12 | 031302015001 | 智慧工地费用 | 分部分项合计+技术措施项目合计-分部分项设备费-技术措施项目设备费
13 | 031302013001 | 特殊施工降效 | 分部分项合计+技术措施项目合计-分部分项设备费-技术措施项目设备费
编制人（造价人员）： |  |  |  | 复核人（造价工程师）：
表-11
总价措施项目清单与计价表
工程名称：安装工程 |  |  |  | 标段：连云港市残疾人联合会--残疾人射箭训练基地施工项目 |  |  |  | 第 3 页 共 3 页
序号 | 项目编码 | 项目名称 | 计算基础 |  | 费率 (%) | 金额 (元) | 调整 费率 (%) |  | 调整后 金额(元) | 备注
14 | 031302014001 | 协管费 | 分部分项合计+技术措施项目合计-分部分项设备费-技术措施项目设备费
合 计
编制人（造价人员）： |  |  |  | 复核人（造价工程师）：
表-11

## 表-12 其他项目清单与计价汇总表【安装工程】
其他项目清单与计价汇总表
工程名称：安装工程 |  | 标段：连云港市残疾人联合会--残疾人射箭训练基地施工项目 |  |  | 第 1 页 共 1 页
序号 | 项目名称 |  | 金额（元） | 结算金额（元） |  | 备注
一 | 其他项目
1 | 暂列金额 |  |  |  |  | 明细详见表-12-1
2 | 暂估价
2.1 | 材料(工程设备)暂估价 |  | - |  |  | 明细详见表-12-2
2.2 | 专业工程暂估价 |  |  |  |  | 明细详见表-12-3
3 | 计日工 |  |  |  |  | 明细详见表-12-4
4 | 总承包服务费 |  |  |  |  | 明细详见表-12-5
5 | 索赔与现场签证 |  | - |  |  | 明细详见表-12-6
合 计 | [5 empty] | —
表—12

## 表-12-4 计日工表【安装工程】
计日工表
工程名称：安装工程 |  |  |  |  | 标段：连云港市残疾人联合会--残疾人射箭训练基地施工项目 |  | 第 1 页 共 1 页
编号 | 项目名称 | 单位 | 暂定数量 | 实际数量 |  | 综合单价(元) |  | 合价（元）
[8 empty] | 暂定 | 实际
1 | 人工
1.1
人工小计
2 | 材料
2.1
材料小计
3 | 机械
3.1
机械小计
4 | 企业管理费和利润
4.1
企业管理费和利润小计
总计
表—12—4

## 表-13 规费、税金项目清单与计价表【安装工程】
规费、税金项目清单与计价表
工程名称：安装工程 |  |  | 标段：连云港市残疾人联合会--残疾人射箭训练基地施工项目 |  | 第 1 页 共 1 页
序号 | 项目名称 | 计算基础 |  | 计算基数 |  | 计算费率(%) | 金额(元)
1 | 规费 | 社会保险费+住房公积金+环境保护税
1.1 | 社会保险费 | 分部分项工程+措施项目+其他项目-分部分项设备费-技术措施项目设备费 |  |  |  | 2.4
1.2 | 住房公积金 | 分部分项工程+措施项目+其他项目-分部分项设备费-技术措施项目设备费 |  |  |  | 0.42
1.3 | 环境保护税 | 分部分项工程+措施项目+其他项目-分部分项设备费-技术措施项目设备费 |  |  |  | 0
2 | 税金 | 分部分项工程+措施项目+其他项目+规费-(甲供材料费+甲供主材费+甲供设备费)/1.01 |  |  |  | 9
合 计
表—13

## 扉-1 招标工程量清单扉页【雨水工程】
|  | 雨水工程 |  |  | 工程
招 标 工 程 量 清 单
招 标 人： |  |  | 造价咨询人：
| （单位盖章） |  |  | (单位资质专用章)
法定代表人 或其授权人： |  |  | 法定代表人 或其授权人：
| (签字或盖章) |  |  | (签字或盖章)
编 制 人： |  |  | 复 核 人：
| (造价人员签字盖专用章) |  |  | (造价工程师签字盖专用章)
编 制 时 间： | 2026-02-26 |  | 复 核 时 间： | 2026-02-26
扉-1

## 表-08 分部分项工程和单价措施项目清单与计价表【雨水工程】
分部分项工程和单价措施项目清单与计价表
工程名称：雨水工程 | [5 empty] | 标段：连云港市残疾人联合会--残疾人射箭训练基地施工项目 |  |  | 第 1 页 共 3 页
序号 | 项目编码 | 项目名称 | 项目特征描述 | 计量单位 | 工程量 |  | 金额（元）
[7 empty] | 综合单价 | 综合合价 |  | 其中：暂估价
整个项目
1 | 040501004001 | 双壁波纹管 | 1、材质及规格：(HDPE)双壁波纹管(S2) DN200 2、连接形式：胶圈接口 3、管道检验及试验要求：满足图纸设计及图集规范要求 4、未尽说明详见设计图纸及相关规范要求 | m | 6.3
2 | 040501004002 | 双壁波纹管 | 1、材质及规格：(HDPE)双壁波纹管(S2) DN300 2、连接形式：胶圈接口 3、管道检验及试验要求：满足图纸设计及图集规范要求 4、未尽说明详见设计图纸及相关规范要求 | m | 59.02
3 | 040504009001 | 雨水口 | 1、规格:平箅式单箅雨水口 2、做法详见图集:雨水口作法参照图集05S518P-2、4、8页 3、未尽说明详见设计图纸及相关规范要求 | 座 | 6
本页小计
注：为计取规费等的使用，可在表中增设其中：“定额人工费”。
表—08
分部分项工程和单价措施项目清单与计价表
工程名称：雨水工程 | [5 empty] | 标段：连云港市残疾人联合会--残疾人射箭训练基地施工项目 |  |  | 第 2 页 共 3 页
序号 | 项目编码 | 项目名称 | 项目特征描述 | 计量单位 | 工程量 |  | 金额（元）
[7 empty] | 综合单价 | 综合合价 |  | 其中：暂估价
4 | 040504001001 | 雨水检查井 | 1、雨水井选用直径1000mm圆形砖砌雨水检查井(盖板式)参照图集02S515P12所有窨井内外从底到顶均用1:2防水水泥砂浆抹面 2、采用轻型球墨铸铁井盖 3、未尽说明详见设计图纸及相关规范要求 | 座 | 2
5 | 011615001001 | 开孔（打洞） | 1、后增加的雨水管道与原有雨水口、检查井相连 2、原有雨水口、检查井开洞 3、包含开洞、封堵等 4、未尽说明详见设计图纸及相关规范要求 | 个 | 5
6 | 040101002001 | 挖沟槽土方 | 1.土壤类别:投标人勘察现场后自行考虑 2.挖土深度:1.5m以内 | m3 | 102.98
7 | 040103001002 | 回填方 | 1.密实度要求:符合设计及规范要求 2.填方材料品种:回填土 3.填方来源、运距:投标人勘察现场自行考虑 | m3 | 32.66
本页小计
注：为计取规费等的使用，可在表中增设其中：“定额人工费”。
表—08
分部分项工程和单价措施项目清单与计价表
工程名称：雨水工程 | [5 empty] | 标段：连云港市残疾人联合会--残疾人射箭训练基地施工项目 |  |  | 第 3 页 共 3 页
序号 | 项目编码 | 项目名称 | 项目特征描述 | 计量单位 | 工程量 |  | 金额（元）
[7 empty] | 综合单价 | 综合合价 |  | 其中：暂估价
8 | 040103002001 | 余方弃置 | 1.废弃料品种:土方 2.运距:投标人勘察现场自行考虑 | m3 | 35.64
9 | 010404001001 | 垫层 | 1.垫层材料种类、配合比、厚度:150mm厚碎石垫层 | m3 | 10
10 | 040103001001 | 回填砂 | 1.密实度要求:符合设计及规范要求 2.填方材料品种:回填砂 3.填方来源、运距:投标人勘察现场自行考虑 | m3 | 13.06
分部分项合计
措施项目
单价措施合计
本页小计
合 计
注：为计取规费等的使用，可在表中增设其中：“定额人工费”。
表—08

## 表-11 总价措施项目清单与计价表【雨水工程】
总价措施项目清单与计价表
工程名称：雨水工程 |  |  |  | 标段：连云港市残疾人联合会--残疾人射箭训练基地施工项目 |  |  |  | 第 1 页 共 2 页
序号 | 项目编码 | 项目名称 | 计算基础 |  | 费率 (%) | 金额 (元) | 调整 费率 (%) |  | 调整后 金额(元) | 备注
1 | 041109001001 | 安全文明施工费
1.1 | 1.1 | 基本费 | 分部分项合计+技术措施项目合计-分部分项设备费-技术措施项目设备费 |  | 1.5
1.2 | 1.2 | 增加费 | 分部分项合计+技术措施项目合计-分部分项设备费-技术措施项目设备费 |  | 0.4
1.3 | 1.3 | 扬尘污染防治增加费 | 分部分项合计+技术措施项目合计-分部分项设备费-技术措施项目设备费 |  | 0.31
2 | 041109010001 | 按质论价 | 分部分项合计+技术措施项目合计-分部分项设备费-技术措施项目设备费 |  | 0
3 | 041109002001 | 夜间施工 | 分部分项合计+技术措施项目合计-分部分项设备费-技术措施项目设备费
4 | 041109003001 | 二次搬运 | 分部分项合计+技术措施项目合计-分部分项设备费-技术措施项目设备费
5 | 041109004001 | 冬雨季施工 | 分部分项合计+技术措施项目合计-分部分项设备费-技术措施项目设备费
6 | 041109006001 | 地上、地下设施、建筑物的临时保护设施 | 分部分项合计+技术措施项目合计-分部分项设备费-技术措施项目设备费
7 | 041109007001 | 已完工程及设备保护 | 分部分项合计+技术措施项目合计-分部分项设备费-技术措施项目设备费
8 | 041109008001 | 临时设施 | 分部分项合计+技术措施项目合计-分部分项设备费-技术措施项目设备费 |  | 2.2
9 | 041109009001 | 赶工措施 | 分部分项合计+技术
编制人（造价人员）： |  |  |  | 复核人（造价工程师）：
表-11
总价措施项目清单与计价表
工程名称：雨水工程 |  |  |  | 标段：连云港市残疾人联合会--残疾人射箭训练基地施工项目 |  |  |  | 第 2 页 共 2 页
序号 | 项目编码 | 项目名称 | 计算基础 |  | 费率 (%) | 金额 (元) | 调整 费率 (%) |  | 调整后 金额(元) | 备注
措施项目合计-分部分项设备费-技术措施项目设备费
10 | 041109011001 | 建筑工人实名制 | 分部分项合计+技术措施项目合计-分部分项设备费-技术措施项目设备费 |  | 0.03 |  |  |  |  | 建筑工人实名制设备由建筑工人工资专用账户开户银行提供的，建筑工人实名制费用按表中费率乘以0.5系数计取
11 | 041109012001 | 特殊施工降效 | 分部分项合计+技术措施项目合计-分部分项设备费-技术措施项目设备费
12 | 041109013001 | 交通组织维护 | 分部分项合计+技术措施项目合计-分部分项设备费-技术措施项目设备费
13 | 041109014001 | 协管费 | 分部分项合计+技术措施项目合计-分部分项设备费-技术措施项目设备费
14 | 041109015001 | 智慧工地费用 | 分部分项合计+技术措施项目合计-分部分项设备费-技术措施项目设备费
合 计
编制人（造价人员）： |  |  |  | 复核人（造价工程师）：
表-11

## 表-12 其他项目清单与计价汇总表【雨水工程】
其他项目清单与计价汇总表
工程名称：雨水工程 |  | 标段：连云港市残疾人联合会--残疾人射箭训练基地施工项目 |  |  | 第 1 页 共 1 页
序号 | 项目名称 |  | 金额（元） | 结算金额（元） |  | 备注
一 | 其他项目
1 | 暂列金额 |  |  |  |  | 明细详见表-12-1
2 | 暂估价
2.1 | 材料(工程设备)暂估价 |  | - |  |  | 明细详见表-12-2
2.2 | 专业工程暂估价 |  |  |  |  | 明细详见表-12-3
3 | 计日工 |  |  |  |  | 明细详见表-12-4
4 | 总承包服务费 |  |  |  |  | 明细详见表-12-5
5 | 索赔与现场签证 |  | - |  |  | 明细详见表-12-6
合 计 | [5 empty] | —
表—12

## 表-12-4 计日工表【雨水工程】
计日工表
工程名称：雨水工程 |  |  |  |  | 标段：连云港市残疾人联合会--残疾人射箭训练基地施工项目 |  | 第 1 页 共 1 页
编号 | 项目名称 | 单位 | 暂定数量 | 实际数量 |  | 综合单价(元) |  | 合价（元）
[8 empty] | 暂定 | 实际
1 | 人工
1.1
人工小计
2 | 材料
2.1
材料小计
3 | 机械
3.1
机械小计
4 | 企业管理费和利润
4.1
企业管理费和利润小计
总计
表—12—4

## 表-13 规费、税金项目清单与计价表【雨水工程】
规费、税金项目清单与计价表
工程名称：雨水工程 |  |  | 标段：连云港市残疾人联合会--残疾人射箭训练基地施工项目 |  | 第 1 页 共 1 页
序号 | 项目名称 | 计算基础 |  | 计算基数 |  | 计算费率(%) | 金额(元)
1 | 规费 | 社会保险费+住房公积金+环境保护税
1.1 | 社会保险费 | 分部分项工程+措施项目+其他项目-分部分项设备费-技术措施项目设备费 |  |  |  | 2
1.2 | 住房公积金 | 分部分项工程+措施项目+其他项目-分部分项设备费-技术措施项目设备费 |  |  |  | 0.34
1.3 | 环境保护税 | 分部分项工程+措施项目+其他项目-分部分项设备费-技术措施项目设备费 |  |  |  | 0
2 | 税金 | 分部分项工程+措施项目+其他项目+规费-(甲供材料费+甲供主材费+甲供设备费)/1.01 |  |  |  | 9
合 计
表—13