## 封-1 招标工程量清单封面
|  | 塔山镇2026年村组道路户户通建设项目 |  | 工程
招 标 工 程 量 清 单
招 标 人：
(单位盖章)
造价咨询人：
(单位盖章)
封-1

## 扉-1 招标工程量清单扉页
|  | 塔山镇2026年村组道路户户通建设项目 |  |  | 工程
招 标 工 程 量 清 单
招 标 人： |  |  | 造价咨询人：
| （单位盖章） |  |  | (单位资质专用章)
法定代表人 或其授权人： |  |  | 法定代表人 或其授权人：
| (签字或盖章) |  |  | (签字或盖章)
编 制 人： |  |  | 复 核 人：
| (造价人员签字盖专用章) |  |  | (造价工程师签字盖专用章)
编 制 时 间： |  |  | 复 核 时 间：
扉-1

## 表-01 总说明
总 说 明
工程名称： 塔山镇2026年村组道路户户通建设项目 | 第 1 页 共 1 页
塔山镇2026年村组道路户户通建设项目 清单控制价编制说明 一、工程概况 1、工程名称:赣榆区塔山镇2026年度村组道路户户通建设项目 2、工程地点:江苏省连云港市赣榆区塔山镇前进村、枣行村 3、本次道路施工面积：前进村：8580㎡、枣行村：20380.00㎡ 二、编制依据 1、 村庄规划图纸及现场实测工程量； 2、《建设工程工程量清单计价规范》（GB50500-2013）； 3、《江苏省建筑与装饰工程计价定额》（2014）、《江苏省市政工程计价定额》（2014）及相关的造价文件； 4、苏建价〔2019〕178号文《省住房城乡建设厅关于建筑业增值税计价政策调整的通知》； 5、苏建函价[2025]273号《省住房城乡建设厅关于发布建设工程人工工资指导价的通知》； 6、材料价格参连云港市赣榆区2025年第六期指导价； 7、国家、省市颁布的与工程造价有关的法规、文件、规定。 三、编制范围 本工程编制范围： 1、前进村村内6条南北巷、1条东西大街路面； 2、枣行村村内13条东西巷路面、7条南北街拓宽（包含南北街第3条在现有混凝土路往南延伸59m、第4条在现有混凝土路道路往南延伸32m）。 四、其它说明 1、本工程清单编制使用混凝土均按预拌商品混凝土、混凝土强度等级按C35考虑； 2、路基整平压实包含:地表清理、挖高填低、整平路床、使之形成符合要求的纵横坡度，压实路基，压实度不小于95%；需拆除本次施工范围内原破旧的混凝土路面、预制混凝土板、混凝土散水等；路基整平压实后土方如有余方，运至甲方指定地点，归属甲方，运距按1km内计算。
表-01

## 表-08 分部分项工程和单价措施项目清单与计价表【塔山镇2
分部分项工程和单价措施项目清单与计价表
工程名称：塔山镇2026年村组道路户户通建设项目 | [5 empty] | 标段：塔山镇2026年村组道路户户通建设项目 |  |  | 第 1 页 共 5 页
序号 | 项目编码 | 项目名称 | 项目特征描述 | 计量单位 | 工程量 |  | 金额（元）
[7 empty] | 综合单价 | 综合合价 |  | 其中：暂估价
赣榆区塔山镇前进村
1 | 040202001001 | 路床(槽）整形 | 1.部位:6条南北路、1条东西大街路面 2.范围:地表清理、挖高填低、整平路床、使之形成符合要求的纵横坡度，压实路基，压实度不小于95% 3.含需拆除本次施工范围内东西主路原混凝土路面、南北巷内原有混凝土路面、预块混凝土板、散水等 4.路基整平土方若有余方，运至甲方指定地点，归属甲方（运距1km以内） 5.由投标人踏勘现场，综合考虑报价，结算时不再调整 | m2 | 8580
本页小计
注：为计取规费等的使用，可在表中增设其中：“定额人工费”。
表—08
分部分项工程和单价措施项目清单与计价表
工程名称：塔山镇2026年村组道路户户通建设项目 | [5 empty] | 标段：塔山镇2026年村组道路户户通建设项目 |  |  | 第 2 页 共 5 页
序号 | 项目编码 | 项目名称 | 项目特征描述 | 计量单位 | 工程量 |  | 金额（元）
[7 empty] | 综合单价 | 综合合价 |  | 其中：暂估价
2 | 040203007001 | 水泥混凝土 | 1.混凝土强度等级:C35 2.厚度:15cm 3.嵌缝材料:每6m设置一道横缝，横向缩缝采用假缝式，机切假缝宽4-6mm，缝深 6cm，用塑性沥青填缝料灌注缝口 4.包含模板安装、拆除及路面混凝土养护 5.未尽事宜详见有关规范并执行现行国家及部颁设计、施工、验收有关规范、规程 | m2 | 8580
3 | 011201001001 | 墙面一般抹灰 | 1.墙体类型:拆除散水后外墙抹灰 2.底层厚度、砂浆配合比:12mm 1:3水泥砂浆 3.面层厚度、砂浆配合比:8mm 1:2.5水泥砂浆 4.阴角处做好防水处理，避免阴角处渗水 5.由投标人踏勘现场，综合考虑报价，结算时不再调整 | m2 | 80
赣榆区塔山镇枣行村
本页小计
注：为计取规费等的使用，可在表中增设其中：“定额人工费”。
表—08
分部分项工程和单价措施项目清单与计价表
工程名称：塔山镇2026年村组道路户户通建设项目 | [5 empty] | 标段：塔山镇2026年村组道路户户通建设项目 |  |  | 第 3 页 共 5 页
序号 | 项目编码 | 项目名称 | 项目特征描述 | 计量单位 | 工程量 |  | 金额（元）
[7 empty] | 综合单价 | 综合合价 |  | 其中：暂估价
4 | 040202001002 | 路床(槽）整形 | 1.部位:7条南北街拓宽、13条东西巷路面（包含南北第3条和第4条在现有道路处往南延伸） 2.范围:地表清理、挖高填低、整平路床、使之形成符合要求的纵横坡度、压实路基，压实度不小于95% 3.含需拆除本次施工范围内原有混凝土路面、预块混凝土板、散水等 4.路基整平压实后土方若有余方，运至甲方指定地点，归属甲方（运距1km以内） 5.由投标人踏勘现场，综合考虑报价，结算时不再调整 | m2 | 20380
本页小计
注：为计取规费等的使用，可在表中增设其中：“定额人工费”。
表—08
分部分项工程和单价措施项目清单与计价表
工程名称：塔山镇2026年村组道路户户通建设项目 | [5 empty] | 标段：塔山镇2026年村组道路户户通建设项目 |  |  | 第 4 页 共 5 页
序号 | 项目编码 | 项目名称 | 项目特征描述 | 计量单位 | 工程量 |  | 金额（元）
[7 empty] | 综合单价 | 综合合价 |  | 其中：暂估价
5 | 040203007002 | 水泥混凝土 | 1.混凝土强度等级:C35预拌商品混凝土 2.厚度:15cm 3.嵌缝材料:每6m设置一道横缝，横向缩缝采用假缝式，机切假缝宽4-6mm，缝深 5cm，用塑性沥青填缝料灌注缝口 4.包含模板安装、拆除、路面混凝土养护及拓宽处道路新旧混凝土处理。 5.未尽事宜详见设计图纸及有关规范并执行现行国家及部颁设计、施工、验收有关规范、规程 | m2 | 20380
6 | 011201001002 | 墙面一般抹灰 | 1.墙体类型:拆除散水后外墙抹灰 2.底层厚度、砂浆配合比:12mm 1:3水泥砂浆 3.面层厚度、砂浆配合比:8mm 1:2.5水泥砂浆 4.阴角处做好防水处理，避免阴角处渗水 5.由投标人踏勘现场，综合考虑报价，结算时不再调整 | m2 | 469
分部分项合计
措施项目
本页小计
注：为计取规费等的使用，可在表中增设其中：“定额人工费”。
表—08
分部分项工程和单价措施项目清单与计价表
工程名称：塔山镇2026年村组道路户户通建设项目 | [5 empty] | 标段：塔山镇2026年村组道路户户通建设项目 |  |  | 第 5 页 共 5 页
序号 | 项目编码 | 项目名称 | 项目特征描述 | 计量单位 | 工程量 |  | 金额（元）
[7 empty] | 综合单价 | 综合合价 |  | 其中：暂估价
7 | 041106001001 | 大型机械设备进出场及安拆 | 1.机械设备规格型号:由投标人自行考虑机械设备型号，结算不再调整 | 项 | 1
单价措施合计
本页小计
合 计
注：为计取规费等的使用，可在表中增设其中：“定额人工费”。
表—08

## 表-11 总价措施项目清单与计价表【塔山镇2026年村组道
总价措施项目清单与计价表
工程名称：塔山镇2026年村组道路户户通建设项目 |  |  |  | 标段：塔山镇2026年村组道路户户通建设项目 |  |  |  | 第 1 页 共 2 页
序号 | 项目编码 | 项目名称 | 计算基础 |  | 费率 (%) | 金额 (元) | 调整 费率 (%) |  | 调整后 金额(元) | 备注
1 | 041109001001 | 安全文明施工费
1.1 | 1.1 | 基本费 | 分部分项合计+技术措施项目合计-分部分项设备费-技术措施项目设备费 |  | 1.5
1.2 | 1.2 | 增加费 | 分部分项合计+技术措施项目合计-分部分项设备费-技术措施项目设备费 |  | 0
1.3 | 1.3 | 扬尘污染防治增加费 | 分部分项合计+技术措施项目合计-分部分项设备费-技术措施项目设备费 |  | 0.31
2 | 041109010001 | 按质论价 | 分部分项合计+技术措施项目合计-分部分项设备费-技术措施项目设备费 |  | 0
3 | 041109002001 | 夜间施工 | 分部分项合计+技术措施项目合计-分部分项设备费-技术措施项目设备费
4 | 041109003001 | 二次搬运 | 分部分项合计+技术措施项目合计-分部分项设备费-技术措施项目设备费
5 | 041109004001 | 冬雨季施工 | 分部分项合计+技术措施项目合计-分部分项设备费-技术措施项目设备费
6 | 041109006001 | 地上、地下设施、建筑物的临时保护设施 | 分部分项合计+技术措施项目合计-分部分项设备费-技术措施项目设备费
7 | 041109007001 | 已完工程及设备保护 | 分部分项合计+技术措施项目合计-分部分项设备费-技术措施项目设备费
8 | 041109008001 | 临时设施 | 分部分项合计+技术措施项目合计-分部分项设备费-技术措施项目设备费
9 | 041109009001 | 赶工措施 | 分部分项合计+技术措施项目合计-分部分项设备费-技术措
编制人（造价人员）： |  |  |  | 复核人（造价工程师）：
表-11
总价措施项目清单与计价表
工程名称：塔山镇2026年村组道路户户通建设项目 |  |  |  | 标段：塔山镇2026年村组道路户户通建设项目 |  |  |  | 第 2 页 共 2 页
序号 | 项目编码 | 项目名称 | 计算基础 |  | 费率 (%) | 金额 (元) | 调整 费率 (%) |  | 调整后 金额(元) | 备注
施项目设备费
10 | 041109011001 | 建筑工人实名制 | 分部分项合计+技术措施项目合计-分部分项设备费-技术措施项目设备费 | [6 empty] | 建筑工人实名制设备由建筑工人工资专用账户开户银行提供的，建筑工人实名制费用按表中费率乘以0.5系数计取
11 | 041109012001 | 特殊施工降效 | 分部分项合计+技术措施项目合计-分部分项设备费-技术措施项目设备费
12 | 041109013001 | 交通组织维护 | 分部分项合计+技术措施项目合计-分部分项设备费-技术措施项目设备费
13 | 041109014001 | 协管费 | 分部分项合计+技术措施项目合计-分部分项设备费-技术措施项目设备费
14 | 041109015001 | 智慧工地费用 | 分部分项合计+技术措施项目合计-分部分项设备费-技术措施项目设备费
合 计
编制人（造价人员）： |  |  |  | 复核人（造价工程师）：
表-11

## 表-12 其他项目清单与计价汇总表【塔山镇2026年村组道
其他项目清单与计价汇总表
工程名称：塔山镇2026年村组道路户户通建设项目 |  | 标段：塔山镇2026年村组道路户户通建设项目 |  |  | 第 1 页 共 1 页
序号 | 项目名称 |  | 金额（元） | 结算金额（元） |  | 备注
一 | 其他项目
1 | 暂列金额 |  |  |  |  | 明细详见表-12-1
2 | 暂估价
2.1 | 材料(工程设备)暂估价 |  | - |  |  | 明细详见表-12-2
2.2 | 专业工程暂估价 |  |  |  |  | 明细详见表-12-3
3 | 计日工 |  |  |  |  | 明细详见表-12-4
4 | 总承包服务费 |  |  |  |  | 明细详见表-12-5
5 | 索赔与现场签证 |  | - |  |  | 明细详见表-12-6
合 计 | [5 empty] | —
表—12

## 表-12-1 暂列金额表【塔山镇2026年村组道路户户通建
暂列金额明细表
工程名称：塔山镇2026年村组道路户户通建设项目 |  | 标段：塔山镇2026年村组道路户户通建设项目 |  |  | 第 1 页 共 1 页
序号 | 名称 |  | 计量单位 | 暂定金额 |  | 备注
1
合 计
表—12—1

## 表-12-2 材料(工程设备)暂估价及调整表【塔山镇202
材料（工程设备）暂估单价及调整表
工程名称：塔山镇2026年村组道路户户通建设项目 | [5 empty] | 标段：塔山镇2026年村组道路户户通建设项目 |  |  |  |  | 第 1 页 共 1 页
序号 | 材料 编码 | 材料(工程设备)名称、规格、型号 | 计量单位 | 数量 |  |  | 暂估(元) |  | 确认(元) |  |  | 差额±(元) |  | 备注
|  |  |  | 暂估 | 确认 |  | 单价 | 合价 | 单价 | 合价 |  | 单价 | 合价
合计
表—12—2

## 表-12-3 专业工程暂估价及结算价表【塔山镇2026年村
专业工程暂估价及结算价表
工程名称：塔山镇2026年村组道路户户通建设项目 |  |  | 标段：塔山镇2026年村组道路户户通建设项目 |  |  |  | 第 1 页 共 1 页
序号 | 工程名称 | 工程内容 |  | 暂估金额 （元） | 结算金额 (元) | 差额 ±(元) |  | 备注
1
合 计 | [7 empty] | —
表—12—3

## 表-12-4 计日工表【塔山镇2026年村组道路户户通建设
计日工表
工程名称：塔山镇2026年村组道路户户通建设项目 |  |  |  |  | 标段：塔山镇2026年村组道路户户通建设项目 |  | 第 1 页 共 1 页
编号 | 项目名称 | 单位 | 暂定数量 | 实际数量 |  | 综合单价(元) |  | 合价（元）
[8 empty] | 暂定 | 实际
1 | 人工
1.1
人工小计
2 | 材料
2.1
材料小计
3 | 机械
3.1
机械小计
4 | 企业管理费和利润
4.1
企业管理费和利润小计
总计
表—12—4

## 表-12-5 总承包服务费计价表【塔山镇2026年村组道路
总承包服务费计价表
工程名称：塔山镇2026年村组道路户户通建设项目 |  |  | 标段：塔山镇2026年村组道路户户通建设项目 |  |  | 第 1 页 共 1 页
序号 | 项目名称 | 项目价值（元） |  | 服务内容 | 计算基础 |  | 费率(%) | 金额
1
合 计
表—12—5

## 表-13 规费、税金项目清单与计价表【塔山镇2026年村组
规费、税金项目清单与计价表
工程名称：塔山镇2026年村组道路户户通建设项目 |  |  | 标段：塔山镇2026年村组道路户户通建设项目 |  | 第 1 页 共 1 页
序号 | 项目名称 | 计算基础 |  | 计算基数 |  | 计算费率(%) | 金额(元)
1 | 规费 | 社会保险费+住房公积金+环境保护税
1.1 | 社会保险费 | 分部分项工程+措施项目+其他项目-分部分项设备费-技术措施项目设备费 |  |  |  | 2
1.2 | 住房公积金 | 分部分项工程+措施项目+其他项目-分部分项设备费-技术措施项目设备费 |  |  |  | 0.34
1.3 | 环境保护税 | 分部分项工程+措施项目+其他项目-分部分项设备费-技术措施项目设备费 |  |  |  | 0
2 | 税金 | 分部分项工程+措施项目+其他项目+规费-(甲供材料费+甲供主材费+甲供设备费)/1.01 |  |  |  | 9
合 计
表—13

## 表-20 发包人提供材料和工程设备一览表【塔山镇2026年
发包人提供材料和工程设备一览表
工程名称：塔山镇2026年村组道路户户通建设项目 |  |  |  |  | 标段：塔山镇2026年村组道路户户通建设项目 |  |  | 第 1 页 共 1 页
序号 | 材料(工程设备)名称、规格、型号 | 单位 | 数量 | 单价(元) |  | 合价（元） | 交货方式 |  | 送达地点 | 备注
表-20

## 表-21 承包人提供主要材料和工程设备一览表【塔山镇202
承包人提供主要材料和工程设备一览表
(适用造价信息差额调整法)
工程名称：塔山镇2026年村组道路户户通建设项目 |  |  |  |  | 标段：塔山镇2026年村组道路户户通建设项目 |  |  |  | 第 1 页 共 1 页
序号 | 材料号 | 名称、规格、型号 | 单位 | 数量 |  | 风险系数% | 基准单价 （元） | 投标单价 （元） |  | 发承包人 确认单价 (元) | 备注
表-21