## Sheet2
南师蠡中课桌椅及办公家具采购项目清单
名称 | 参考图片 | 规格（mm） | 参数材质 | 单位 | 数量
1号楼
阅览中心
学生阅读桌 |  | 2000*1000*750 | 1. 板材厚度主要采用≥41mm橡胶木实木板 2.油漆：环保型全哑光聚酯清面漆，做到五底四面均为整体喷涂漆面，经过刨光、砂光、倒角、圆角处理，成品无毛刺、无裂纹，要求接缝自然，无明显缺口和缝隙。喷漆均匀，表面漆膜平整光亮、无皱皮、发粘和漏漆现象。 3.柜子的外表面和内表面以及儿童手指可触及的隐蔽处，均不得有锐利的棱角、毛刺以及小五金部件露出的锐利尖锐, 所有接触人体的边棱均应倒圆角。 | 套 | 8
阅览椅 |  | 常规 | 1. 产品主要采用实木板生产加工而成，甲醛释放量、含水率符合当地木材含水率标准。 2.油漆：环保型全哑光聚酯清面漆，做到五底四面均为整体喷涂漆面，经过刨光、砂光、倒角、圆角处理，成品无毛刺、无裂纹，要求接缝自然，无明显缺口和缝隙。喷漆均匀，表面漆膜平整光亮、无皱皮、发粘和漏漆现象。 | 张 | 48
双面书架 |  | 9150*450*2000 | 钢架工艺：钢架立柱采用 冷轧板，厚≥1.5mm，采用数控折弯机专用模具冲压成形，调节孔为椭圆形，孔距为50mm,顶板厚≥1mm，折弯成形后四角采用二氧化碳气体保护焊焊接成整体，两侧宽50mm，采用Φ4*16自攻螺丝固定木线条，起美观和装饰作用。层板厚≥1.2mm，每层采用二块式组合，中间采用厚0.8mm的拦书板连接。层板两侧为U型折边，每层能承受100kg重量，不变形，不挠裂。挂板厚≥1.2mm，承受力采用大挂钩式双脚挂钩，并且在挂板上面采用专业模具冲压二个椭圆孔，增加挂板强度，增加挂板受力因素。下连板厚≥2mm，折弯采用U字型，下连板宽15cm,两端设计Φ8.5两个连接孔，与立柱采用M8*60螺丝连接，保证书架的稳定性和牢固度。外侧实木包边。 | 组 | 16
教师阅读桌 |  | 2000*1000*750 | 1. 产品主要采用实木板生产加工而成，甲醛释放量、含水率符合当地木材含水率标准。 2.油漆：环保型全哑光聚酯清面漆，做到五底四面均为整体喷涂漆面，经过刨光、砂光、倒角、圆角处理，成品无毛刺、无裂纹，要求接缝自然，无明显缺口和缝隙。喷漆均匀，表面漆膜平整光亮、无皱皮、发粘和漏漆现象。 | 张 | 2
阅览椅 |  | 550*540*780 | 面料：布艺覆面，游离甲醛未检出，无色差，经液态浸色及防潮、工艺处理，光泽持久性透气性强、耐磨性强、无异味、弹性好、肌理清晰，健康环保，经久耐用。 海绵：采用高密度、高回弹原生棉。软硬适中，回弹性能好，抗变形能力强，根椐人体工程学原理设计，坐感舒适。 内框架：内框架采用多层实木弯板，木制构件全部经过烘干处理，木构件四面刨光，内部木材含水率8%-12%，木材防虫防腐处理，与泡棉间隔垫麻布。 内部衬垫物干燥卫生，无腐烂变质、无夹杂泥沙及金属杂物，所有内部填充物清洁无异味。 脚：白蜡实木，含水率8%-12%，经高温烘烤，防虫、防霉变。表面采用环保油性漆处理，抗磨花能力强、防水性能好。 | 张 | 16
沙发椅 |  | 750*730*780 | 内框架：采用实木框架+夹板结构，木制构件全部经过烘干处理，木构件四面刨光，内部木材含水率8%-12%，木材防虫防腐处理，内部衬垫物干燥卫生，无腐烂变质、无夹杂泥沙及金属杂物，所有内部填充物清洁无异味 面料： 布艺覆面，游离甲醛未检出，无色差，经液态浸色及防潮、工艺处理，光泽持久性透气性强、耐磨性强、无异味、弹性好、肌理清晰，健康环保，经久耐用。 海绵：采用高密度、高回弹原生棉。软硬适中，回弹性能好，抗变形能力强，根椐人体工程学原理设计，坐感舒适。 脚架：白蜡实木，含水率8%-12%，经高温烘烤，防虫、防霉变。表面采用环保油性清漆处理，抗磨花能力强、防水性能好. | 张 | 4
洽谈桌 |  | 直径800*750 | 桌面：采用实木板。表面采用 白蜡木皮贴面，纹理自然高档、防污、耐冲击、耐磨性强，无节疤、腐朽、裂纹、虫眼、夹皮、变色等缺陷，无色差基材，承重力强，稳定性好。 油漆：采用环保油性漆，有害物质释放量达到国家相关环保标准。表面平整，无明显颗粒、渣点，颜色均匀，硬度高，耐磨性强，能长久保持漆面效果。封闭底着色油漆工艺，经四底两面，清晰体现实木质感。 脚：白蜡木木实木架，含水率8%-12%，经高温烘烤，防虫、防霉变。表面采用环保油漆处理，抗磨花能力强、防水性能好，配带黑色碳素钢固定配件等。 | 张 | 2
单位双扶手 |  | 885*800*800 | 面料：布艺覆面，游离甲醛未检出，无色差，经液态浸色及防潮、工艺处理，光泽持久性透气性强、耐磨性强、无异味、弹性好、肌理清晰，健康环保，经久耐用。 海绵：采用高密度、高回弹原生棉。软硬适中，回弹性能好，抗变形能力强，根椐人体工程学原理设计，坐感舒适。 内框架：内框架采用多层实木框架，木制构件全部经过烘干处理，木构件四面刨光，内部木材含水率8%-12%，木材防虫防腐处理，尼龙编织带穿插编织打底，与泡棉间隔垫麻布。 内部衬垫物干燥卫生，无腐烂变质、无夹杂泥沙及金属杂物，所有内部填充物清洁无异味。 脚：白蜡实木，含水率8%-12%，经高温烘烤，防虫、防霉变。表面采用水性清漆处理，抗磨花能力强、防水性能好。 | 张 | 2
茶几 |  | 1180*660*380 | 基材：采用≥25MM实木板桌面。表面采用 木皮贴面，纹理自然高档、防污、耐冲击、耐磨性强，无节疤、腐朽、裂纹、虫眼、夹皮、变色等缺陷，无色差基材，承重力强，稳定性好。桌板内嵌锌合金预埋螺母，与桌脚和横梁的连接稳固可靠。 油漆：采用环保油性漆，有害物质释放量达到国家相关环保标准。表面平整，无明显颗粒、渣点，颜色均匀，硬度高，耐磨性强，能长久保持漆面效果。封闭底着色油漆工艺，经四底两面，清晰体现实木质感。 脚：采用实木板。表面采用 木皮贴面，纹理自然高档、防污、耐冲击、耐磨性强，无节疤、腐朽、裂纹、虫眼、夹皮、变色等缺陷，无色差基材，承重力强，稳定性好 | 张 | 2
三位长凳 |  | 1680*650*400 | 面料：布艺覆面，游离甲醛未检出，无色差，经液态浸色及防潮、工艺处理，光泽持久性透气性强、耐磨性强、无异味、弹性好、肌理清晰，健康环保，经久耐用。 海绵：采用高密度、高回弹原生棉。软硬适中，回弹性能好，抗变形能力强，根椐人体工程学原理设计，坐感舒适。 内框架：内框架采用多层实木框架，木制构件全部经过烘干处理，木构件四面刨光，内部木材含水率8%-12%，木材防虫防腐处理，尼龙编织带穿插编织打底，与泡棉间隔垫麻布。 内部衬垫物干燥卫生，无腐烂变质、无夹杂泥沙及金属杂物，所有内部填充物清洁无异味。 脚：白蜡实木，含水率8%-12%，经高温烘烤，防虫、防霉变。表面采用环保油性清漆清漆处理，抗磨花能力强、防水性能好。 | 张 | 1
三位无扶手 |  | 1680*800*400/800 | 面料：布艺覆面，游离甲醛未检出，无色差，经液态浸色及防潮、工艺处理，光泽持久性透气性强、耐磨性强、无异味、弹性好、肌理清晰，健康环保，经久耐用。 海绵：采用高密度、高回弹原生棉。软硬适中，回弹性能好，抗变形能力强，根椐人体工程学原理设计，坐感舒适。 内框架：内框架采用多层实木框架，木制构件全部经过烘干处理，木构件四面刨光，内部木材含水率8%-12%，木材防虫防腐处理，尼龙编织带穿插编织打底，与泡棉间隔垫麻布。 内部衬垫物干燥卫生，无腐烂变质、无夹杂泥沙及金属杂物，所有内部填充物清洁无异味。 脚：白蜡实木，含水率8%-12%，经高温烘烤，防虫、防霉变。表面采用环保油性清漆清漆处理，抗磨花能力强、防水性能好。 | 张 | 2
双位单扶手 |  | 1260*800*400/800 | 面料：布艺覆面，游离甲醛未检出，无色差，经液态浸色及防潮、工艺处理，光泽持久性透气性强、耐磨性强、无异味、弹性好、肌理清晰，健康环保，经久耐用。 海绵：采用高密度、高回弹原生棉。软硬适中，回弹性能好，抗变形能力强，根椐人体工程学原理设计，坐感舒适。 内框架：内框架采用多层实木框架，木制构件全部经过烘干处理，木构件四面刨光，内部木材含水率8%-12%，木材防虫防腐处理，尼龙编织带穿插编织打底，与泡棉间隔垫麻布。 内部衬垫物干燥卫生，无腐烂变质、无夹杂泥沙及金属杂物，所有内部填充物清洁无异味。 脚：白蜡实木，含水率8%-12%，经高温烘烤，防虫、防霉变。表面采用环保油性清漆清漆处理，抗磨花能力强、防水性能好。 | 张 | 1
茶几 |  | 650*650*240 | 基材：采用≥18MM厚实木板。表面采用 白蜡木皮贴面，纹理自然高档、防污、耐冲击、耐磨性强，无节疤、腐朽、裂纹、虫眼、夹皮、变色等缺陷，无色差。 油漆：采用环保油性漆，有害物质释放量达到国家相关环保标准。表面平整，无明显颗粒、渣点，颜色均匀，硬度高，耐磨性强，能长久保持漆面效果。封闭底着色油漆工艺，经四底两面，清晰体现实木质感 脚：白蜡实木，含水率8%-12%%，经高温烘烤，防虫、防霉变。表面采用环保油性清漆处理，抗磨花能力强、防水性能好。 | 张 | 1
茶几 |  | 520*629*238 | 基材：采用≥18MM厚实木板。表面采用 白蜡木皮贴面，纹理自然高档、防污、耐冲击、耐磨性强，无节疤、腐朽、裂纹、虫眼、夹皮、变色等缺陷，无色差。 油漆：采用环保油性漆，有害物质释放量达到国家相关环保标准。表面平整，无明显颗粒、渣点，颜色均匀，硬度高，耐磨性强，能长久保持漆面效果。封闭底着色油漆工艺，经四底两面，清晰体现实木质感 脚：白蜡实木，含水率8%-12%%，经高温烘烤，防虫、防霉变。表面采用环保油性清漆处理，抗磨花能力强、防水性能好。 | 张 | 1
学生活动中心
拼桌6张1桌 |  | 800*800*750 | 1. 产品主要采用厚度≥18mm橡胶木指接板 2.油漆：环保型全哑光聚酯清面漆，做到五底四面均为整体喷涂漆面，经过刨光、砂光、倒角、圆角处理，成品无毛刺、无裂纹，要求接缝自然，无明显缺口和缝隙。喷漆均匀，表面漆膜平整光亮、无皱皮、发粘和漏漆现象。 3.桌子的外表面和内表面以及儿童手指可触及的隐蔽处，均不得有锐利的棱角、毛刺以及小五金部件露出的锐利尖锐, 所有接触人体的边棱均应倒圆角。 | 张 | 18
椅子 |  | 常规 | 1.材质采用≥18mm厚橡胶木实木自然色，无结疤、死结、黑线等瑕疵，木纹清晰顺滑，环保等级达到E0级。 2.油漆：环保型全哑光聚酯清面漆，做到五底四面均为整体喷涂漆面，均经过刨光、砂光、倒角、圆角处理，成品无毛刺、无裂纹，接缝自然，无明显缺口和缝隙。喷漆均匀，表面漆膜平整光亮、无皱皮、发粘和漏漆现象。 3.产品木制件、涂层件外观，还有边缘及尖端、突出物、板凳类稳定性试验、板凳类强度和耐久性实验均符合GB 28007-2011标准要求。 4.椅子靠背个性化设计，简约的造型，一次成型。椅子脚使用塑料配件加固，底部使用软性塑胶保护套。 | 张 | 18
组合柜 |  | 800*400*800 | 1.面材：采用E0级三聚氰胺板，经防潮、 防腐、 防虫处理。 2.封边：采用PVC同色封边，封边严密、平整、无脱胶、表面无胶渍。 | 组 | 14
组合沙发 |  | 4120*420*760 | 面料： 布艺覆面，游离甲醛未检出，无色差，经液态浸色及防潮、防污等工艺处理，光泽持久性透气性强、耐磨性强、无异味、弹性好、肌理清晰，健康环保，经久耐用。 海绵：采用高密度、高回弹原生棉，软硬适中，回弹性能好，抗变形能力强，根椐人体工程学原理设计，坐感舒适。 内框架：内框架采用实木框架+夹板结构，木制构件全部经过烘干处理，木构件四面刨光，内部木材含水率8%-12%，木材防虫防腐处理，尼龙编织带穿插编织打底，与泡棉间隔垫麻布。 内部衬垫物干燥卫生，无腐烂变质、无夹杂泥沙及金属杂物，所有内部填充物清洁无异味。 配件：电镀独立脚 | 组 | 3
组合沙发 |  | 2200*1440*700 | 面料： 布艺覆面，游离甲醛未检出，无色差，经液态浸色及防潮、光泽持久性透气性强、耐磨性强、无异味、弹性好、肌理清晰，健康环保，经久耐用。 海绵：采用高密度、高回弹原生棉，软硬适中，回弹性能好，抗变形能力强，根椐人体工程学原理设计，坐感舒适。 内框架：内框架采用实木框架+夹板结构，木制构件全部经过烘干处理，木构件四面刨光，内部木材含水率8%-12%，木材防虫防腐处理， 内部衬垫物干燥卫生，无腐烂变质、无夹杂泥沙及金属杂物，所有内部填充物清洁无异味。 配件：采用 冷轧钢管，表面静电粉末喷涂钢制处理，钢材焊接，经过打磨、树脂高温固化等工艺。表面呈磨砂、黑色哑光工艺。抗氧化能力强。层无漏喷、锈蚀和脱色、 掉色现象，涂层 光滑均匀、色泽一致，无流挂、疙瘩、皱皮、飞漆等缺陷。≥25MM厚多层板贴木皮茶几 | 组 | 1
墩 |  | 480*500*520 | 面料： 布艺覆面，游离甲醛未检出，无色差，经液态浸色及防潮、防污等工艺处理，光泽持久性透气性强、耐磨性强、无异味、弹性好、肌理清晰，健康环保，经久耐用。 海绵：采用高密度、高回弹原生棉，软硬适中，回弹性能好，抗变形能力强，根椐人体工程学原理设计，坐感舒适。 内框架：内框架采用实木框架+夹板结构，木制构件全部经过烘干处理，木构件四面刨光，内部木材含水率8%-12%，木材防虫防腐处理， 内部衬垫物干燥卫生，无腐烂变质、无夹杂泥沙及金属杂物，所有内部填充物清洁无异味。 配件：PP塑料脚垫 | 张 | 3
茶几 |  | 直径400*510 | 基材：采用厚度≥10mm无毒无醛的岩板面,健康安全， 耐高温，防火，性能稳定，不开裂、不变形，耐刮，抗油污易清洁，防水抗霉菌抗重压韧性强抗霜冻。 稳定的色彩，抗UV，不会受光照影响而变 配件：采用 冷轧钢管，表面静电粉末喷涂钢制处理，钢材焊接，经过打磨、树脂高温固化等工艺。表面呈磨砂、黑色哑光工艺。抗氧化能力强。层无漏喷、锈蚀和脱色、 掉色现象，涂层 光滑均匀、色泽一致，无流挂、疙瘩、飞漆等缺陷。 | 张 | 3
远程教育
讲台 |  | 1200*600*1000 | 材料及加工工艺：全钢质多媒体讲台，主体钢构框架及柜身衬板均采用 冷轧钢板，经数控加工一次成型，整体液压拉伸成型，无接缝，整体造型设计以人为本，边角圆弧过渡，表面平整性优越，工艺精湛，高贵大方。 外观结构 1、外形尺寸：1200*600*1000mm 2、桌面采用木纹色生态板覆盖，桌面具有防刮、无毒、防潮、表面光滑、美观，且色彩高雅、手感舒适强。 3、键盘采用开放式隐藏抽拉设计，实用方便。 4、扶手采用高档木质材料，防刮，耐磨，颜色为木纹色，形状为独特鸭嘴状，与桌体钢木结合，美观大方。 5、讲台四周采用圆弧过渡，避免发生磕碰造成伤害，整体结构紧凑，空间设计合理。 6、讲台下体正对老师的门可打开，便于摆放教师用品 7、全部的加工件均采用模具成型，先进的工装夹具、配合全自动焊接工艺，保障尺寸精度及各部件一致性。 | 张 | 1
课桌椅 |  | 桌面规格为650*450椅：380*420*380-430。 | 一课桌：650x450x680-780mm， 面板 材质：采用 密度板一次性注塑包边成型。 整体尺寸：整体长650*宽450mm*厚20mm（±5mm）。 书箱 材质：采用 钢材一次性冲压成型，抗压、耐磨、耐冲击。 桌钢架 材质及形状：椭圆形钢管。焊接全为满焊。 尺寸：内管采用≥25*54*1.2mm扁圆冷轧钢管，外管采用≥34*64*1.2mm冷轧钢管，底脚采用≥30*60*1.2mm扁圆冷轧钢管。 表面涂装：焊接完成之钢管架，经高温粉体烤漆。附着力特强，长时间使用也不会产生表面漆剥落现象 升降方式：螺丝调节 脚垫 材质：采用pp塑料一体注塑而成，超级耐磨。二椅子 1.靠背 靠背规格：≥405mm*250mm， 1、材质采用高密度聚乙烯（HDPE）5502为原料，中空吹塑工艺制作。 2、符合人体生理学，使得坐姿舒适，适合人体的生长发育。塑料表面麻面或纹理处理，不反光，椅面模具一体成型。 2.坐垫 坐板规格：≥383mm*370mm 1、材质采用高密度聚乙烯（HDPE）5502为原料，中空吹塑工艺制作。 2、符合人体生理学，使得坐姿舒适，适合人体的生长发育。塑料表面麻面或纹理处理，不反光，椅面模具一体成型。 3.椅钢架 1、尺寸：升降立管采用≥30*50*1.5mm椭圆钢管。升降内管采用≥20*40*1.5mm椭圆钢管，组装横档采用≥20*40*1.0mm椭圆钢管，U型坐板框采用椭圆 钢管≥30*15*1.5mm， U型坐板框钢管采用液压一次抽芯弯成型，让外型富有流线感采用全周满焊焊接而成，结构牢固，长期使用也不会产生摇晃、松散的现象。 2、表面涂装：钢管架焊接后，表面须经静电粉末喷涂。长时间使用也不会产生表面漆剥落现象。 3、升降方式采用内六角螺丝 4、椅子下方设置置物篮，置物篮焊接在课桌的钢架和组装连档上，材料为金属网格，网格采用钢丝直径不小于4mm纵横焊接。 4.脚垫 材质：采用环保级PP加耐磨纤维塑料一体射出而成，耐磨抗老化。长期使用不脱落，贴合体型设计。 5.升降套 材质：采用环保级PP加耐磨纤维塑料一体射出而成，耐磨抗老化。长期使用不脱落，贴合体型设计。 | 张 | 48
个辅
接待沙发 |  | 单人位1张+两人位1张 | 面料： 布艺覆面，游离甲醛未检出，无色差，经液态浸色及防潮、工艺处理，光泽持久性透气性强、耐磨性强、无异味、弹性好、肌理清晰，健康环保，经久耐用。 海绵：采用高密度、高回弹原生棉，软硬适中，回弹性能好，抗变形能力强，根椐人体工程学原理设计，坐感舒适。 内框架：内框架采用多层实木框架，木制构件全部经过烘干处理，木构件四面刨光，内部木材含水率8%-12%，木材防虫防腐处理，尼龙编织带穿插编织打底，与泡棉间隔垫麻布。 内部衬垫物干燥卫生，无腐烂变质、无夹杂泥沙及金属杂物，所有内部填充物清洁无异味。 脚：实木脚可以做木色，橙色，黑色 | 套 | 1
茶几 |  | 1200*600*450 | 基材：采用 白蜡木皮贴面，纹理自然高档、防污、耐冲击、耐磨性强，无节疤、腐朽、裂纹、虫眼、夹皮、变色等缺陷，无色差。 油漆：采用环保油性漆，有害物质释放量达到国家相关环保标准。表面平整，无明显颗粒、渣点，颜色均匀，硬度高，耐磨性强，能长久保持漆面效果。封闭底着色油漆工艺，经四底两面，清晰体现实木质感。 脚：白蜡实木，含水率8%-12%，经高温烘烤，防虫、防霉变。表面采用环保油性清漆处理，抗磨花能力强、防水性能好。 | 张 | 1
书柜 |  | 800*400*1800 | 1、基材：选用环保板，达到E0级标准，防火、防潮、耐 磨、耐酸碱、耐烫、耐污染。 2、面材：用 的耐磨、耐划痕、耐酸碱、耐水、耐烫、耐化学污染、不易磨花的三聚氰胺浸渍胶膜木纹饰面板，甲醛释放量符合E0级标准。 3、封边：采用激活封边机封边，无胶工艺，封边严密、平整、无脱胶、表面无胶渍，较普通封边防水性能更好。 | 组 | 2
心理办公室
办公桌 |  | 1200*600*750 | 1.面材：采用E0级三聚氰胺板，经防潮、 防腐、 防虫处理。 2.封边：采用PVC同色封边，封边严密、平整、无脱胶、表面无胶渍。 | 张 | 2
办公椅 |  | 常规 | 头枕：网布固定大头枕，椅背：黑色PP背框 椅座：切割绵 底盘：原位锁定底盘 扶手：PP连体固定扶手 气杆：行程100mm沉口40mm三级气杆 椅脚：340mmPA五星脚 椅轮：60/25黑色PU轮 | 张 | 2
文件柜 |  | 900*400*1850 | 本体：采用一级冷轧板，厚度≥0.8mm，经过脱脂、水洗、皮膜化成、再水洗等十道防锈前处理，静电粉末喷涂，表面光泽度好，色彩稳定，防锈耐磨，抗打磨能力强。五金件：采用 五金件。 整装结构，边框薄边工艺，采用天地轴结构，门闭合紧密，安装防撞垫，连接处精密度高，焊接点少，无疤痕。接触人体或收藏物品的部件无毛刺、刃口和棱角。 结构性能描述：上两块隔板下一隔板，每块隔板承重40KG，上清玻。内置调节底座，保证柜体的稳定，含锁具 | 组 | 4
洽谈桌椅 |  | 椅子560*660*750桌子直径800*750 | 面料：选用 布艺，柔软而富有韧性，手感舒适，经液态浸色及防潮工艺处理，光泽持久性透气性强、耐磨性强、无异味、弹性好、肌理清晰，健康环保，经久耐用。 内框架：内框架采用多层实木框架，木制构件全部经过烘干处理，木构件四面刨光，内部木材含水率8%-12%，木材防虫防腐处理，内部衬垫物干燥卫生，无腐烂变质、无夹杂泥沙及金属杂物，所有内部填充物清洁无异味。 海绵：采用高密度、高回弹原生棉。软硬适中，回弹性能好，抗变形能力强，根椐人体工程学原理设计，坐感舒适。 脚架：采用 冷轧钢管，表面静电粉末喷涂钢制处理，钢材焊接，经过打磨、树脂高温固化等工艺。表面呈磨砂、白色哑光工艺。抗氧化能力强。层无漏喷、锈蚀和脱色、掉色现象，涂层光滑均匀、色泽一致，无流挂、疙瘩、飞漆等缺陷。 | 套 | 1
团辅
讲台 |  | 715*475 | 升降范围：750-1060mm 支架材质：铝合金 支架表面工艺：铝压铸喷涂桌面颜色：白色，黑色，胡桃色，枫木色 支架颜色：黑、白、银色 桌脚：万向PU滑轮，2轮可锁定 | 个 | 1
团体活动桌 |  | 700*550*750 | 1、基材：选用环保板，达到E0级标准，防火、防潮、耐 磨、耐酸碱、耐烫、耐污染。 2、面材：用 的耐磨、耐划痕、耐酸碱、耐水、耐烫、耐化学污染、不易磨花的三聚氰胺浸渍胶膜木纹饰面板，甲醛释放量符合E0级标准。 3、封边：采用激活封边机封边，无胶工艺，封边严密、平整、无脱胶、表面无胶渍，较普通封边防水性能更好。 4、脚架：桌腿、桌架采用一级冷轧钢架，表面静电粉末喷粉，无剥落、裂纹、皱纹。 5、需求：台面可翻转，含子母锁定扣，下带刹车轮。 | 张 | 48
椅子 |  | 480*490*810 | 采用ABS一次成型材料，可承受150KG压力，国家标准钢制椅架壁厚达到1.8MM，通过安全测试标准，各项指标均达国家标准。 | 张 | 48
2-5楼各8间普通教室
讲台 |  | 1200*600*1000 | 材料及加工工艺：全钢质多媒体讲台，主体钢构框架及柜身衬板均采用 冷轧钢板，经数控加工一次成型，整体液压拉伸成型，无接缝，整体造型设计以人为本，边角圆弧过渡，表面平整性优越，工艺精湛，高贵大方。 外观结构 1、外形尺寸：总体尺寸：1200*600*1000mm 2、桌面采用木纹色生态板覆盖，桌面具有防刮、无毒、防潮、表面光滑、美观，且色彩高雅、手感舒适强。 3、键盘采用开放式隐藏抽拉设计，实用方便。 4、扶手采用高档木质材料，防刮，耐磨，颜色为木纹色，形状为独特鸭嘴状，与桌体钢木结合，美观大方。 5、讲台四周采用圆弧过渡，避免发生磕碰造成伤害，整体结构紧凑，空间设计合理。 6、讲台下体正对老师的门可打开，便于摆放教师用品 7、全部的加工件均采用模具成型，先进的工装夹具、配合全自动焊接工艺，保障尺寸精度及各部件一致性。 | 张 | 32
课桌椅 |  | 桌子台面650*450凳面430*350 | A.面板要求：桌面规格：650mm*450mm*30mm，桌面采用环保ABS全新料一次注塑成型，桌面靠胸部位置内弧设计，防止挤压胸腔，方便书写流畅。桌面底部有加强承重设计。桌面前沿带笔槽设计，笔槽长度490mm、宽15mm、深度3.5mm，防止笔具滑落。桌面左右和前沿的三个侧边比面板凸出3mm,形成挡条，有效防止书本的滑落。桌面四周边沿倒角设计。本产品具有良好的抗吸湿性、抗酸碱腐蚀性、抗氧化性。整体外观美观大方，人性化设计，手感、舒适度更好。B.书箱要求：桌斗采用PP料经注塑一次性成型，斗跟书包钩是一体成型。桌斗尺寸610*422*160mm，桌斗底部采用镂空设计，有42个排水孔，缝隙宽度为5mm，既能防止夹伤手指，又能排水通风透气。外形美观，坚固耐用。斗前有长445mm（±10mm），宽59mm（±10mm）的笔槽。便于学生放文具。C.桌架要求：1.材质及形状：采用椭圆管焊接而成，结构得需牢固，长时间使用不得产生摇晃、松散的现象。焊接完成之桌架，焊接部位得需牢固，需无脱焊、虚焊、焊穿。2.尺寸：桌脚贴地部管尺寸为30mm（±1mm）×60mm（±1mm）×厚1.5mm。桌脚上部固定立管尺寸为30mm（±1mm）×70mm（±1mm）×厚1.2mm。桌脚上部活动立管尺寸为25mm（±1mm）×54mm（±1mm）×厚1.2mm。3.表面涂装：焊接完成之桌架，表面经酸洗、脱脂、磷化处理，耐腐蚀、防锈。外表采一级颗粒粉末，经高温粉体烤漆，附着力特强，不脱漆。涂层需无漏喷、锈蚀。涂层需光滑均匀，色泽一致，需无流挂、疙瘩、皱皮、飞漆。涂层需平整光滑、清晰，需无明显粒子、涨边现象。应无明显加工痕迹、划痕、雾光、白棱、白点、鼓泡、油白、流挂、缩孔、刷毛、积粉和杂渣。4.功能：左右脚架手摇调节高度。桌子腿上带有书包篮。调节桌高可從桌高650mm（±10mm）至桌高750mm（±10mm），每一阶间隔30mm。A.靠背要求：尺寸：≥430mm*350mm，采用环保PP塑料，根据人体脊椎学原理一次性注塑而成，坐姿舒适。耐冲击、抗压、耐磨。B. 坐垫要求：尺寸：≥440mm*380mm,采用环保PP塑料，共有5条宽为6mm的缝隙，以便排水透气。根据人体脊椎学原理一次注塑而成，坐姿舒适。耐冲击、抗压、耐磨。C.椅架要求：1.材质及形状：采椭圆形亮光管组合焊接而成，结构得需牢固，长时间使用不得产生摇晃、松散的现象。焊接完成之凳架，焊接部位得需牢固，需无脱焊、虚焊、焊穿。2.尺寸：凳脚贴地部管尺寸为30mm（±1mm）×60mm（±1mm）×厚1.5mm。凳脚上部固定立管尺寸为30mm（±1mm）×70mm（±1mm）×厚1.2mm。凳脚上部活动立管尺寸为25mm（±1mm）×54mm（±1mm）×厚1.2mm。3.表面涂装：焊接完成凳架，表面经酸洗、脱脂、磷化处理，耐腐蚀、防锈。外表采一级颗粒粉末，经高温粉体烤漆，附着力特强，不脱漆。涂层需无漏喷、锈蚀。涂层需光滑均匀，色泽一致，需无流挂、疙瘩、皱皮、飞漆。涂层需平整光滑、清晰，需无明显粒子、涨边现象。应无明显加工痕迹、划痕、雾光、白棱、白点、鼓泡、油白、流挂、缩孔、刷毛、积粉和杂渣。4.功能：左右脚架手摇调节高度。调节座高可從座高350mm（±10mm）至座高450mm（±10mm），每一阶间隔30mm。 | 套 | 1536
转角柜 |  | 1200*1200*750含书柜 | 1.面材：采用E0级三聚氰胺板，经防潮、 防腐、 防虫处理。 2.封边：采用PVC同色封边，封边严密、平整、无脱胶、表面无胶渍。 3.脚架：采用一级冷轧钢架，表面静电粉末喷粉，无锈迹、剥落、起皱、变色和失光等现象。 | 组 | 32
椅子 |  | 500*500*880 | 网布： 网布结构，使得网布性能全面提高，寿命大大提高，表面防水防污处理。 海绵：采用高回弹一次成型PU泡绵，海绵密度≥35kg/ m3，不含氟氨化合物，软硬适中，回弹性好 椅脚：≥2.0mm电镀钢管折弯而成，承重102KG下往复拉力测试. | 张 | 32
书包柜 |  | 320*420*310 | 本体：采用一级冷轧板，厚度≥0.8mm，经过脱脂、水洗、皮膜化成、再水洗等十道防锈前处理，静电粉末喷涂，表面光泽度好，色彩稳定，防锈耐磨，抗打磨能力强。 五金件：采用 五金件。 整装结构：边框薄边工艺，连接处精密度高，焊接点少，无疤痕。接触人体或收藏物品的部件无毛刺、刃口和棱角。 | 个（每班48） | 1536
2-5楼各1间教室办公室
办公桌 |  | 1500*1500*1100柜子1500*300*1100 桌子1200*600*750 | 1.面材：采用E0级三聚氰胺板，经防潮、 防腐、 防虫处理。 2.封边：采用PVC同色封边，封边严密、平整、无脱胶、表面无胶渍。 | 张 | 48
办公椅 |  | 常规 | 头枕：网布固定大头枕，椅背：黑色PP背框 椅座：切割绵 底盘：原位锁定底盘 扶手：PP连体固定扶手 气杆：行程100mm沉口40mm三级气杆 椅脚：340mmPA五星脚 椅轮：60/25黑色PU轮 | 张 | 48
组合柜 |  | 4000*400*800 | 1.面材：采用E0级三聚氰胺板，经防潮、 防腐、 防虫处理。 2.封边：采用PVC同色封边，封边严密、平整、无脱胶、表面无胶渍。 | 组 | 48
文件柜 |  | 900*400*1850 | 本体：采用一级冷轧板，厚度≥0.8mm，经过脱脂、水洗、皮膜化成、再水洗等十道防锈前处理，静电粉末喷涂，表面光泽度好，色彩稳定，防锈耐磨，抗打磨能力强。五金件：采用 五金件。 整装结构，边框薄边工艺，采用天地轴结构，门闭合紧密，安装防撞垫，连接处精密度高，焊接点少，无疤痕。接触人体或收藏物品的部件无毛刺、刃口和棱角。 结构性能描述：上两块隔板下一隔板，每块隔板承重40KG，上清玻。内置调节底座，保证柜体的稳定，含锁具 | 组 | 28
2号楼
1楼
体育教师办公室
办公桌 |  | 1200*600*750 | 1、面材：采用E0级三聚氰胺板，经防潮、 防腐、 防虫处理。 2、封边：采用PVC同色封边，封边严密、平整、无脱胶、表面无胶渍。 | 张 | 6
办公椅 |  | 常规 | 头枕：网布固定大头枕，椅背：黑色PP背框 椅座：切割绵 底盘：原位锁定底盘 扶手：PP连体固定扶手 气杆：行程100mm沉口40mm三级气杆 椅脚：340mmPA五星脚 椅轮：60/25黑色PU轮 | 张 | 6
文件柜 |  | 900*400*1850 | 本体：采用一级冷轧板，厚度≥0.8mm，经过脱脂、水洗、皮膜化成、再水洗等十道防锈前处理，静电粉末喷涂，表面光泽度好，色彩稳定，防锈耐磨，抗打磨能力强。五金件：采用 五金件。 整装结构，边框薄边工艺，采用天地轴结构，门闭合紧密，安装防撞垫，连接处精密度高，焊接点少，无疤痕。接触人体或收藏物品的部件无毛刺、刃口和棱角。 结构性能描述：上两块隔板下一隔板，每块隔板承重40KG，上清玻。内置调节底座，保证柜体的稳定，含锁具 | 组 | 4
卫生保健室
办公桌 |  | 1200*600*750 | 1、面材：采用E0级三聚氰胺板，经防潮、 防腐、 防虫处理。 2、封边：采用PVC同色封边，封边严密、平整、无脱胶、表面无胶渍。 | 张 | 2
办公椅 |  | 常规 | 头枕：网布固定大头枕，椅背：黑色PP背框 椅座：切割绵 底盘：原位锁定底盘 扶手：PP连体固定扶手 气杆：行程100mm沉口40mm三级气杆 椅脚：340mmPA五星脚 椅轮：60/25黑色PU轮 | 张 | 2
患者凳 |  | 260*360*450 | 材料：采用橡木纯实木，无人造板材、无贴皮，无指接板。无节疤，无霉变。 油漆：采用环保净味油漆。先后经过4次喷涂和自然干燥，更大程度保留了橡木纹理和质感，天然环保。 | 张 | 2
诊断床 |  | 1900*600*600 | 表面采用 皮革。内衬≥3cm 海绵，外加9厘板。不锈钢结构床身、腿：碳钢≥40X40X1.2。横杆≥25 X 25 X 1.2 。ABS脚套 | 张 | 2
屏风 |  | 2000*25*1850 | 加厚钢材可折叠结实耐用 | 组 | 1
药品柜 |  | 2400*300/600*2000 | 本体：采用一级冷轧板，厚度≥0.8mm，经过脱脂、水洗、皮膜化成、再水洗等十道防锈前处理，静电粉末喷涂，表面光泽度好，色彩稳定，防锈耐磨，抗打磨能力强。五金件：采用 五金件。 整装结构，边框薄边工艺，采用天地轴结构，门闭合紧密，安装防撞垫，连接处精密度高，焊接点少，无疤痕。接触人体或收藏物品的部件无毛刺、刃口和棱角。 结构性能描述：上两块隔板下一隔板，每块隔板承重40KG，上清玻。内置调节底座，保证柜体的稳定，含锁具 | 组 | 1
文件柜 |  | 900*400*1850 | 本体：采用一级冷轧板，厚度≥0.8mm，经过脱脂、水洗、皮膜化成、再水洗等十道防锈前处理，静电粉末喷涂，表面光泽度好，色彩稳定，防锈耐磨，抗打磨能力强。五金件：采用 五金件。 整装结构，边框薄边工艺，采用天地轴结构，门闭合紧密，安装防撞垫，连接处精密度高，焊接点少，无疤痕。接触人体或收藏物品的部件无毛刺、刃口和棱角。 结构性能描述：上两块隔板下一隔板，每块隔板承重40KG，上清玻。内置调节底座，保证柜体的稳定，含锁具 | 组 | 2
合班教室
讲台 |  | 1200*600*1000 | 材料及加工工艺：全钢质多媒体讲台，主体钢构框架及柜身衬板均采用 冷轧钢板，经数控加工一次成型，整体液压拉伸成型，无接缝，整体造型设计以人为本，边角圆弧过渡，表面平整性优越，工艺精湛，高贵大方。 外观结构 1、外形尺寸：总体尺寸：1200*600*1000mm 2、桌面采用木纹色生态板覆盖，桌面具有防刮、无毒、防潮、表面光滑、美观，且色彩高雅、手感舒适强。 3、键盘采用开放式隐藏抽拉设计，实用方便。 4、扶手采用高档木质材料，防刮，耐磨，颜色为木纹色，形状为独特鸭嘴状，与桌体钢木结合，美观大方。 5、讲台四周采用圆弧过渡，避免发生磕碰造成伤害，整体结构紧凑，空间设计合理。 6、讲台下体正对老师的门可打开，便于摆放教师用品 7、全部的加工件均采用模具成型，先进的工装夹具、配合全自动焊接工艺，保障尺寸精度及各部件一致性。 | 张 | 1
课桌椅 |  | 桌面规格为650*450椅：380*420*380-430。 | 一课桌：650x450x680-780mm， 面板 材质：采用 密度板一次性注塑包边成型。 整体尺寸：整体长650*宽450mm*厚20mm（±5mm）。 书箱 材质：采用 钢材一次性冲压成型，抗压、耐磨、耐冲击。 桌钢架 材质及形状：椭圆形钢管。焊接全为满焊。 尺寸：内管采用≥25*54*1.2mm扁圆冷轧钢管，外管采用≥34*64*1.2mm冷轧钢管，底脚采用≥30*60*1.2mm扁圆冷轧钢管。 表面涂装：焊接完成之钢管架，经高温粉体烤漆。附着力特强，长时间使用也不会产生表面漆剥落现象 升降方式：螺丝调节 脚垫 材质：采用pp塑料一体注塑而成，超级耐磨。二椅子 1.靠背 靠背规格：≥405mm*250mm， 1、材质采用高密度聚乙烯（HDPE）5502为原料，中空吹塑工艺制作。 2、符合人体生理学，使得坐姿舒适，适合人体的生长发育。塑料表面麻面或纹理处理，不反光，椅面模具一体成型。 2.坐垫 坐板规格：≥383mm*370mm 1、材质采用高密度聚乙烯（HDPE）5502为原料，中空吹塑工艺制作。 2、符合人体生理学，使得坐姿舒适，适合人体的生长发育。塑料表面麻面或纹理处理，不反光，椅面模具一体成型。 3.椅钢架 1、尺寸：升降立管采用≥30*50*1.5mm椭圆钢管。升降内管采用≥20*40*1.5mm椭圆钢管，组装横档采用≥20*40*1.0mm椭圆钢管，U型坐板框采用椭圆 钢管≥30*15*1.5mm， U型坐板框钢管采用液压一次抽芯弯成型，让外型富有流线感采用全周满焊焊接而成，结构牢固，长期使用也不会产生摇晃、松散的现象。 2、表面涂装：钢管架焊接后，表面须经静电粉末喷涂。长时间使用也不会产生表面漆剥落现象。 3、升降方式采用内六角螺丝 4、椅子下方设置置物篮，置物篮焊接在课桌的钢架和组装连档上，材料为金属网格，网格采用钢丝直径不小于4mm纵横焊接。 4.脚垫 材质：采用环保级PP加耐磨纤维塑料一体射出而成，耐磨抗老化。长期使用不脱落，贴合体型设计。 5.升降套 材质：采用环保级PP加耐磨纤维塑料一体射出而成，耐磨抗老化。长期使用不脱落，贴合体型设计。 | 张 | 48
第一排条桌 |  | 1120*400*760 | 1、面材：采用E0级三聚氰胺板，经防潮、 防腐、 防虫处理。 2、封边：采用PVC同色封边，封边严密、平整、无脱胶、表面无胶渍。 | 张 | 5
阶梯椅 |  | 中心距:570mm、座高：450mm、整椅深度:555mm带软包。 | 座椅为带软靠背、软垫的高档报告厅座椅，外形尺寸及倾斜角度根据人体形态工程学曲线原理设计，座感舒适，坚固耐用，无疲劳感，产品美观大方、豪华。 1、座椅靠背靠垫：靠背最大限度的贴合人体背部，外板采用 高密度硬木多层板外覆榉木经热压一次成型，表面喷环保聚酯漆，靠背海绵采用聚氨酯高回弹定型海绵（密度不低于45KG/m3），外覆高档专用面料，内衬精压胶合板，座感舒适，坚固耐用，美观大方。 2、面料为高档座椅专用面料，采用 阻燃透气毛麻布，色泽亮丽持久，耐磨，防静电，抗污，防褪色，耐磨性强，颜色可自由选择。 3、座椅座垫座框：座垫主体为木板，外装饰板用高密度硬木多层板外覆榉木经热压一次成型，排气孔表面喷环保聚酯漆，平滑细腻。海绵采用聚氨酯高回弹冷发泡定型海绵（密度为不低于45KG/M3）一次成型，符合人体工学原理。柔软，舒适，回弹性好，不变形，不起皱，长时间使用不会变形。 4、座垫缓冲机构：内置扭簧结合阻尼自动回弹装置，保证座椅在人离开后自动缓慢翻起，回复轻灵、无冲击，零噪音。 5、扶手面板：采用 榉木脱水、脱脂及精加工处理，表面喷环保聚酯亚光漆，平滑细腻，美观大方。 6、扶手框及站脚：采用 A级冷扎板模压成型，扶手框铁皮厚≥2.0mm，脚部主架方管为≥40*80*1.2mm，脚片厚度为≥2.0mm。表面经过抛光，磷化处理后，静电喷塑而成，防锈、防腐、耐用，结构设计科学合理，足够承受人体超常的冲力和重力，扶手框前后附榉木板≥80mm×10mm 7、扶手侧面护板：采用5mm多层板油漆板内覆海绵及 耐磨毛麻面料，保护写字板擦伤保证产品的质量牢固，美观。 8、承重机构：排椅支架经防锈处理后，静电粉末喷涂。 9、地爆螺丝：采用M10*80内六角膨胀螺丝。安装时隐藏在脚板内部，无积尘，美观大方。 | 张 | 60
总务办公室
办公桌 |  | 1500*1500*1100柜子1500*300*1100 桌子1200*600*750 | 1、面材：采用E0级三聚氰胺板，经防潮、 防腐、 防虫处理。 2、封边：采用PVC同色封边，封边严密、平整、无脱胶、表面无胶渍。 | 张 | 4
办公椅 |  | 常规 | 1、头枕：网布固定大头枕，椅背：黑色PP背框 2、椅座：切割绵 3、底盘：原位锁定底盘 4、扶手：PP连体固定扶手 5、气杆：行程100mm沉口40mm三级气杆 6、椅脚：340mmPA五星脚 7、椅轮：60/25黑色PU轮 | 张 | 4
文件柜 |  | 900*400*1850 | 本体：采用一级冷轧板，厚度≥0.8mm，经过脱脂、水洗、皮膜化成、再水洗等十道防锈前处理，静电粉末喷涂，表面光泽度好，色彩稳定，防锈耐磨，抗打磨能力强。五金件：采用 五金件。 整装结构，边框薄边工艺，采用天地轴结构，门闭合紧密，安装防撞垫，连接处精密度高，焊接点少，无疤痕。接触人体或收藏物品的部件无毛刺、刃口和棱角。 结构性能描述：上两块隔板下一隔板，每块隔板承重40KG，上清玻。内置调节底座，保证柜体的稳定，含锁具 | 组 | 4
三人沙发 |  | 1880*680*680 | 材质： 1、表层：采用青皮覆面，厚度1.3-1.5mm，皮面柔软光泽度好，厚度适中，透气性强，富有弹性。 2、泡棉： 高回弹PU泡棉，座面密度≥35KG/m3，背密度≥30KG/m3，回弹性≥90%，涂防老化变形保护膜。圆润厚实，弹性好，承受压力达250kg。 3、内部：采用 松木或榉木实木框架，木材含水率10-12%，承受压力达200kg，无虫蚀、腐朽材，木材经四面刨光处理，结合部位无松动，框架主体榫结构，内部衬垫物干燥卫生，无腐烂变质、无夹杂泥沙及金属杂物。高强度S形弹簧和高弹力绷带打底 。 4、结构：满包结构。 内部榫结构， 蛇簧和尼龙绷带穿插编织打底，穿插呈井字排布均匀分担承重，与泡棉之间须加耐磨衬布。 | 张 | 1
茶几 |  | 1200*600*450 | 面材：采用E0级三聚氰胺板，经防潮、 防腐、 防虫处理。 封边：采用PVC同色封边，封边严密、平整、无脱胶、表面无胶渍。 | 张 | 1
茶水柜 |  | 1200*400*800 | 1、面材：采用E0级三聚氰胺板，经防潮、 防腐、 防虫处理。 2、封边：采用PVC同色封边，封边严密、平整、无脱胶、表面无胶渍。 | 张 | 1
总务仓库
货架 |  | 1500*600*2000 | 采用一级冷轧钢。厚度不小于0.9mm. 工艺：经除油 除锈 酸洗 磷化 数控防静电粉末涂装处理。 五金配件连接牢靠，经久耐用。 | 组 | 10
文件柜 |  | 900*400*1850 | 本体：采用一级冷轧板，厚度≥0.8mm，经过脱脂、水洗、皮膜化成、再水洗等十道防锈前处理，静电粉末喷涂，表面光泽度好，色彩稳定，防锈耐磨，抗打磨能力强。五金件：采用 五金件。 整装结构，边框薄边工艺，采用天地轴结构，门闭合紧密，安装防撞垫，连接处精密度高，焊接点少，无疤痕。接触人体或收藏物品的部件无毛刺、刃口和棱角。 结构性能描述：上两块隔板下一隔板，每块隔板承重40KG，上清玻。内置调节底座，保证柜体的稳定，含锁具 | 组 | 3
2楼
副科教师办公室
办公桌 |  | 1500*1500*1100柜子1500*300*1100 桌子1200*600*750 | 1、面材：采用E0级三聚氰胺板，经防潮、 防腐、 防虫处理。 2、封边：采用PVC同色封边，封边严密、平整、无脱胶、表面无胶渍。 | 张 | 12
办公椅 |  | 常规 | 1、头枕：网布固定大头枕，椅背：黑色PP背框 2、椅座：切割绵 3、底盘：原位锁定底盘 4、扶手：PP连体固定扶手 5、气杆：行程100mm沉口40mm三级气杆 6、椅脚：340mmPA五星脚 7、椅轮：60/25黑色PU轮 | 张 | 12
文件柜 |  | 900*400*1850 | 本体：采用一级冷轧板，厚度≥0.8mm，经过脱脂、水洗、皮膜化成、再水洗等十道防锈前处理，静电粉末喷涂，表面光泽度好，色彩稳定，防锈耐磨，抗打磨能力强。五金件：采用 五金件。 整装结构，边框薄边工艺，采用天地轴结构，门闭合紧密，安装防撞垫，连接处精密度高，焊接点少，无疤痕。接触人体或收藏物品的部件无毛刺、刃口和棱角。 结构性能描述：上两块隔板下一隔板，每块隔板承重40KG，上清玻。内置调节底座，保证柜体的稳定，含锁具 | 组 | 6
组合柜 |  | 4000*400*800 | 1.面材：采用E0级三聚氰胺板，经防潮、 防腐、 防虫处理。 2.封边：采用PVC同色封边，封边严密、平整、无脱胶、表面无胶渍。 | 组 | 1
3楼
副科教师办公室
办公桌 |  | 1500*1500*1100柜子1500*300*1100 桌子1200*600*750 | 1.面材：采用E0级三聚氰胺板，经防潮、 防腐、 防虫处理。 2.封边：采用PVC同色封边，封边严密、平整、无脱胶、表面无胶渍。 | 张 | 12
办公椅 |  | 常规 | 头枕：网布固定大头枕，椅背：黑色PP背框 椅座：切割绵 底盘：原位锁定底盘 扶手：PP连体固定扶手 气杆：行程100mm沉口40mm三级气杆 椅脚：340mmPA五星脚 椅轮：60/25黑色PU轮 | 张 | 12
文件柜 |  | 900*400*1850 | 本体：采用一级冷轧板，厚度≥0.8mm，经过脱脂、水洗、皮膜化成、再水洗等十道防锈前处理，静电粉末喷涂，表面光泽度好，色彩稳定，防锈耐磨，抗打磨能力强。五金件：采用 五金件。 整装结构，边框薄边工艺，采用天地轴结构，门闭合紧密，安装防撞垫，连接处精密度高，焊接点少，无疤痕。接触人体或收藏物品的部件无毛刺、刃口和棱角。 结构性能描述：上两块隔板下一隔板，每块隔板承重40KG，上清玻。内置调节底座，保证柜体的稳定，含锁具 | 组 | 6
组合柜 |  | 4000*400*800 | 1.面材：采用E0级三聚氰胺板，经防潮、 防腐、 防虫处理。 2.封边：采用PVC同色封边，封边严密、平整、无脱胶、表面无胶渍。 | 组 | 1
美术教室
讲台 |  | 1800*1000*860 | 1、产品结构：钢木结构 2、台面参数：≥25mm AA级橡胶木实木指拼板，实木漆膜硬度达到2H—3H之间，用油漆技术工艺达到“五底三面”。内衬≥18mm生态免漆板。 3、台身参数：采用钢架≥50×50×1.2mm，连接杆尺寸为≥40×20×1.2mm，带底脚，经酸洗磷化处理，表面喷黑/白色漆。 | 张 | 1
写生美术桌椅 |  | 700*500*670-790 | 1.规格 长700mm×宽500mm×高750mm 2.桌面规格 长700mm*宽500mm*厚18mm 3.桌面材质 桌面材质可选榉木色饰面刨花板，采用E0级环保复合三聚氢胺贴面，厚度为18mm，桌面四边采用抗老化PP塑料无缝注塑包边，具备良好的抗冲击、抗吸湿性能，完美地长期保护桌面，肘部与桌沿具有良好的交互性，按照人体工程学原理进行弧度（鸭嘴边）和桌面四个角为R角设计,兼顾美观与牢固，学生读写更舒适。面板上面带有长250mm*宽30mm*深3mm笔槽，文具槽与包边必须一体注塑成型，永不脱落。文具槽左右两侧有长100mm*宽30mm的板夹，方便学生固定纸张。桌面最大可倾斜角度为34°，方便学生作画。甲醛释放量符合国家标准要求，达到E0级。 4.桌斗 采用PP材质，规格长528mm*宽415mm*高48mm，由长528mm*宽45mm的底部弧形的凹槽和两个长180mm*宽68mm*高35mm及长110mm*宽68mm*高15mm方框和内径长为476mm*宽260mm的长方形框组成。离桌面有65mm的空隙，方便学生存放纸笔等物品。 5.桌立柱管 桌腿与桌脚为直角焊接，采用钢管静电喷塑，桌腿钢管尺寸为60mm*30mm,壁厚不低于1.4mm，升降部位立柱的钢管尺寸为49mm*20mm壁厚不低于1.4mm。升降装置需先转动立柱顶端下方73mm处左右各一个尺寸为55mm黑色手转轮，方可进行高度调整。桌面可升降幅度范围200mm，高度可自由选择。桌面倾斜程度由尺寸为30mm*15mm壁厚1.2mm的扁圆钢管控制。在立柱上升降，使用更便利，调节过程更简易。桌脚钢管的尺寸为50mm*30mm，壁厚不低于1.2mm。 6.横管 屉箱下方桌腿与桌脚直角连接处上方设有横档，横管尺寸：40mm*20mm，壁厚为1.2mm。横管呈“一”字型。 7.脚套 材质为PE聚乙烯，桌脚着地平稳，没有倾斜或摇摆现象。前端塑料套内置一个可调节高度为25mm的PP塑料手转轮，后端塑料套镶嵌有防滑橡胶垫，具备防滑、防移动从而避免产生噪音或刮伤地板板面的功能。特别是遇不平整地面时，可通过桌脚自由调节器（手转轮）进行桌脚水平调节，确保桌面实际平衡。 8.涂装 所有金属部件经过流水线抛丸工艺除锈和高温除油处理，采用静电喷塑高温固化，使涂层与金属表面的附着力更强，耐腐蚀，不易脱落。 | 套 | 48
组合柜 |  | 6000*450*800 | 面材：采用E0级三聚氰胺板，经防潮、 防腐、 防虫处理。 封边：采用PVC同色封边，封边严密、平整、无脱胶、表面无胶渍。 | 组 | 2
储藏室
货架 |  | 1500*600*2000 | 采用一级冷轧钢。厚度不小于0.9mm. 工艺：经除油 除锈 酸洗 磷化 数控防静电粉末涂装处理。 五金配件连接牢靠，经久耐用。 | 组 | 6
书法教室
书法讲台 |  | 1500*580*750 | 台面：南榆木，榫卯结构 材质：楠榆木。桌体古色古香：环保油漆。 | 张 | 1
书法桌 |  | 1350*580*750 | 台面：南榆木，榫卯结构 材质：楠榆木。桌体古色古香：环保油漆。 | 张 | 24
学生椅 |  | 400*300*420 | 书法椅规格：正方形，椅面≧380，座面高：400mm。榫卯结构 材质：楠榆木，榫卯结构。颜色与书法桌一致。 | 张 | 49
实木组合柜 |  | 5000*500*2000 | 实木结构： 1、展示架尺寸为500×500×2000mm，立柱和横梁截面尺寸为30×30mm，隔板尺寸为≥12mm。 2、博古架尺寸为1000×500×2000mm,所有柜体内的立柱和横梁截面尺寸为30×30mm，翘头截面尺寸为50×50mm，上部二层展示层带翘头装饰。门板框截面尺寸为40×20mm，门上栅格条尺寸为20×20mm。 3、展示边柜尺寸为1000×500×800mm,立柱截面尺寸为30×30mm，隔板厚度≥12mm. 整体柜身表面采用木蜡油擦拭工艺。 | 组 | 1
4楼
副科教师办公室
办公桌 |  | 1500*1500*1100柜子1500*300*1100 桌子1200*600*750 | 1.面材：采用E0级三聚氰胺板，经防潮、 防腐、 防虫处理。 2.封边：采用PVC同色封边，封边严密、平整、无脱胶、表面无胶渍。 | 张 | 12
办公椅 |  | 常规 | 头枕：网布固定大头枕，椅背：黑色PP背框 椅座：切割绵 底盘：原位锁定底盘 扶手：PP连体固定扶手 气杆：行程100mm沉口40mm三级气杆 椅脚：340mmPA五星脚 椅轮：60/25黑色PU轮 | 张 | 12
文件柜 |  | 900*400*1850 | 本体：采用一级冷轧板，厚度≥0.8mm，经过脱脂、水洗、皮膜化成、再水洗等十道防锈前处理，静电粉末喷涂，表面光泽度好，色彩稳定，防锈耐磨，抗打磨能力强。五金件：采用 五金件。 整装结构，边框薄边工艺，采用天地轴结构，门闭合紧密，安装防撞垫，连接处精密度高，焊接点少，无疤痕。接触人体或收藏物品的部件无毛刺、刃口和棱角。 结构性能描述：上两块隔板下一隔板，每块隔板承重40KG，上清玻。内置调节底座，保证柜体的稳定，含锁具 | 组 | 6
组合柜 |  | 4000*400*800 | 1.面材：采用E0级三聚氰胺板，经防潮、 防腐、 防虫处理。 2.封边：采用PVC同色封边，封边严密、平整、无脱胶、表面无胶渍。 | 组 | 1
储藏室
货架 |  | 1500*600*2000 | 采用一级冷轧钢。厚度不小于0.9mm. 工艺：经除油 除锈 酸洗 磷化 数控防静电粉末涂装处理。 五金配件连接牢靠，经久耐用。 | 组 | 3
文件柜 |  | 900*400*1850 | 本体：采用一级冷轧板，厚度≥0.8mm，经过脱脂、水洗、皮膜化成、再水洗等十道防锈前处理，静电粉末喷涂，表面光泽度好，色彩稳定，防锈耐磨，抗打磨能力强。五金件：采用 五金件。 整装结构，边框薄边工艺，采用天地轴结构，门闭合紧密，安装防撞垫，连接处精密度高，焊接点少，无疤痕。接触人体或收藏物品的部件无毛刺、刃口和棱角。 结构性能描述：上两块隔板下一隔板，每块隔板承重40KG，上清玻。内置调节底座，保证柜体的稳定，含锁具 | 组 | 3
录播教室
听课椅 |  | 座椅总宽度660mm，中心距580mm，扶手宽度80mm，座椅长度520mm， 座椅深度710mm，椅背高度1000mm，扶手框高度625mm，座高445mm。 | 1.椅背/椅座外壳：采用硬木七层弯曲木板外覆榉木皮，油面采用环保油漆，整体美观大方抗变形。座板上设有多个吸音孔，采用独特的吸音设计。背板尺寸：520*770*17±5mm，座板尺寸：425*440*12±5mm。 2.海棉: 采用冷发泡定型海棉,高密度(46Kg/M3 )，使座椅在长时间使用下不变形，符合“人体形态学”工程原理，舒适度好，回弹性好。背海绵尺寸：470*740±5mm，厚度90-120mm，座海绵尺寸：490*455*145±5mm。 3.扶手框架：采用 钢材1.6mm钢板模压成型板材制作，经过磨具压成形焊制并喷塑而成，表面平整光洁、喷塑均匀。扶手架顶端装有2颗塑料软钉，作为与扶手盖板相接触时的缓冲，侧面的挡板采用内插式工艺，且在写字板与扶手框相接处有面料保护层，防止写字板在收回时发生划伤，挡板材质为采用厚不低于3mm的 密度板，加附颐达毛麻面料，不因塑料老化问题而发生脱落，相比外扣式护板更加经久耐用。扶手框上端长415mm±5mm，下端长265mm±5mm，框高340mm±5mm,宽度75±5mm。 4.站脚：采用 钢材≥1.6mm钢板模压成型板材制作，经过磨具压成形焊制并喷塑而成，表面平整光洁、喷塑均匀。站脚部分高：255±5mm，脚管尺寸：40*80±5mm，底脚尺寸：310*74*26±5mm。 5.写字板:板面为三聚氰氨写字板,四周PVC封边，板面尺寸：262*235*15mm。托盘采用一体成型的铁质外壳（尺寸：155*140mm），连接支架为直径≥15mm的铸铁圆柱。写字板不使用时可收藏于扶手框内部，使用时可利用板面背后的不锈钢扣手取出。 6.扶手: 采用榉木实木加工成型，外履烤漆，采用脱水干燥缓冲处理，外履环保烤漆后能有效的耐磨、耐污、不易褪色。扶手尺寸为420*80*22±5mm。 7.布料: 毛麻高级装饰面料，手感良好，外形饱满挺括，舒适耐用，不因频繁使用而起皱变形，可加工阻燃以及防静电处理。 8.坐垫机构：采用两侧受力结构，使座包在外力作用与背相碰撞时受力点不在海绵上，而在座包两侧的角码上，从而更加耐用、牢固、更舒适。座包内部采用单弹簧加55N气杆回位机构，回位灵巧，无回位噪音。座内框结构为木框，结实耐用无故障，性价比高，内框尺寸：400*428*55±5mm。 9.固定方式：采用防锈静电喷涂内六角膨胀螺丝。外扣胶塞，安全美观。 | 张 | 24
5楼
党员活动室
会议桌 |  | 5600*1600*750 | 1、基材：采用实木多层板，会议桌台面厚度≥55mm，经防潮、 防腐、 防虫处理。 2、面材：采用天然一级木皮，木皮厚度≥0.6mm，纹理自然，颜色一致，美观大方。 3、油漆：采用 环保漆。 4、木皮封边：使用与木皮材质一致的木皮封边。 5、走线：隐藏式走线，标配出线孔位。 | 张 | 1
会议椅 |  | 585*580*1000 | 1、皮质： 牛皮，具有良好的耐热性，韧性，延展性，泡棉采用低燃性成型泡棉（阻燃级别高、且柔软性能好、回弹性高），可承受150KG压力，国家标准橡胶木架子。 2、扶手：实木油漆扶手，胡桃木色涂装。通过安全测试标准，各项指标均达国家标准。 | 张 | 17
条形会议桌 |  | 1400*500*750 | 1、基材：采用实木多层板，会议桌台面厚度≥25mm，经防潮、 防腐、 防虫处理。 2、面材：采用天然一级木皮，木皮厚度≥0.6mm，纹理自然，颜色一致，美观大方。 3、油漆：采用 环保漆。 4、木皮封边：使用与木皮材质一致的木皮封边。 5、走线：隐藏式走线，标配出线孔位。 | 张 | 8
会议凳 |  | 常规 | 皮质： 牛皮，具有良好的耐热性，韧性，延展性，泡棉采用低燃性成型泡棉（阻燃级别高、且柔软性能好、回弹性高），可承受150KG压力，国家标准橡胶木架子，扶手：实木油漆扶手，胡桃木色涂装。通过安全测试标准，各项指标均达国家标准。 | 张 | 16
茶水柜 |  | 1200*400*800 | 1、基材：采用实木多层板，会议桌台面厚度≥55mm，经防潮、 防腐、 防虫处理。 2、面材：采用天然一级木皮，木皮厚度≥0.6mm，纹理自然，颜色一致，美观大方。 3、油漆：采用 环保漆。 4、木皮封边：使用与木皮材质一致的木皮封边。 | 张 | 1
大会议室
讲台 |  | 694-1094 | 升降范围：694-1094mm 最大承重：60kgs 配 件：平板槽+抽屉 桌面：MFC同色封边， 635*505*18mm 围板：多层板油漆封边，≥10mm厚立柱：塑料+金属(喷粉)，象牙白 桌脚：金属，喷粉，象牙白 轮子：2.0'万向轮, 2轮可锁定 | 个 | 1
主席桌 |  | 1400*600*750 | 1、面材：采用E0级三聚氰胺板，台面厚度≥41mm经防潮、 防腐、 防虫处理。 2、封边：采用PVC同色封边，封边严密、平整、无脱胶、表面无胶渍。 3、五金配件：含轮子。 | 张 | 3
会议椅 |  | 580*650*1020 | 1、椅座:采用高密度弹性海绵，长久使用不变形，不塌陷，且设计符合人体工程学。 2、椅面及椅背:高级环保真皮覆面，经防尘、防污、防静电处理。 3、椅架:弓形架钢管电镀处理，牢固耐用，且不易滑动。 | 张 | 6
可折叠桌 |  | 1200*500*750 | 1、基材：选用环保板，达到E0级标准，防火、防潮、耐 磨、耐酸碱、耐烫、耐污染。 2、面材：用 的耐磨、耐划痕、耐酸碱、耐水、耐烫、耐化学污染、不易磨花的三聚氰胺浸渍胶膜木纹饰面板，甲醛释放量符合E0级标准。 3、封边：采用激活封边机封边，无胶工艺，封边严密、平整、无脱胶、表面无胶渍，较普通封边防水性能更好。 4、脚架：桌腿、桌架采用一级冷轧钢架，表面静电粉末喷粉，无剥落、裂纹、皱纹。 5、需求：台面可翻转，含子母锁定扣，下带刹车轮。 | 张 | 50
会议椅 |  | 500*500*880 | 1、网布： 网布结构，使得网布性能全面提高，寿命大大提高，表面防水防污处理。 2、海绵：采用高回弹一次成型PU泡绵，海绵密度≥35kg/ m3，不含氟氨化合物，软硬适中，回弹性好。 3、椅脚：≥2.0mm电镀钢管折弯而成，承重102KG下往复拉力测试。 | 张 | 100
财务办公室
办公桌 |  | 1500*1500*1100柜子1500*300*1100 桌子1200*600*750 | 1、面材：采用E0级三聚氰胺板，经防潮、 防腐、 防虫处理。 2、封边：采用PVC同色封边，封边严密、平整、无脱胶、表面无胶渍。 | 张 | 4
办公椅 |  | 常规 | 头枕：网布固定大头枕，椅背：黑色PP背框 椅座：切割绵 底盘：原位锁定底盘 扶手：PP连体固定扶手 气杆：行程100mm沉口40mm三级气杆 椅脚：340mmPA五星脚 椅轮：60/25黑色PU轮 | 张 | 4
文件柜 |  | 900*400*1850 | 本体：采用一级冷轧板，厚度≥0.8mm，经过脱脂、水洗、皮膜化成、再水洗等十道防锈前处理，静电粉末喷涂，表面光泽度好，色彩稳定，防锈耐磨，抗打磨能力强。五金件：采用五金件。 整装结构，边框薄边工艺，采用天地轴结构，门闭合紧密，安装防撞垫，连接处精密度高，焊接点少，无疤痕。接触人体或收藏物品的部件无毛刺、刃口和棱角。 结构性能描述：上两块隔板下一隔板，每块隔板承重40KG，上清玻。内置调节底座，保证柜体的稳定，含锁具 | 组 | 4
资料室
档案柜 |  | 900*400*2000 | 采用一级冷轧钢。厚度不小于0.9mm. 工艺：经除油 除锈 酸洗 磷化 数控防静电粉末涂装处理。 五金配件连接牢靠，经久耐用。 | 组 | 10
行政会议室
会议桌 |  | 3200*1300*750 | 1、基材：选用环保板，达到E0级标准，防火、防潮、耐 磨、耐酸碱、耐烫、耐污染。 2、面材：用 的耐磨、耐划痕、耐酸碱、耐水、耐烫、耐化学污染、不易磨花的三聚氰胺浸渍胶膜木纹饰面板，甲醛释放量符合E0级标准。 3、封边：采用激活封边机封边，无胶工艺，封边严密、平整、无脱胶、表面无胶渍，较普通封边防水性能更好。 | 张 | 1
会议椅 |  | 常规 | 皮： 头层牛皮，无溶剂、环保生产工艺制成，不含二甲基甲酰胺，通过十年耐水解测试和耐全天候测试。 海绵：密度≥30KG/M3原生海绵坐垫，健康无异味，不低于5公分厚度，保证臀部有足够的下陷深度。 曲木板：坐垫曲木板为不低于14mm多层曲木板热压成型。 椅脚：不低于2.0mm钢管折弯而成，承重不低于102KG下往复拉力测试 | 张 | 10
茶水柜 |  | 1200*400*800 | 1、面材：采用E0级三聚氰胺板，经防潮、 防腐、 防虫处理。 2、封边：采用PVC同色封边，封边严密、平整、无脱胶、表面无胶渍。 | 张 | 1
办公
办公桌 |  | 2000*1550*760 | 1、面材：采用E0级三聚氰胺板，台面脚片≥41mm经防潮、 防腐、 防虫处理。 2、封边：采用PVC同色封边，封边严密、平整、无脱胶、表面无胶渍。 | 张 | 1
书柜 |  | 2400*400*2000 | 1、面材：采用E0级三聚氰胺板，经防潮、 防腐、 防虫处理。 2、封边：采用PVC同色封边，封边严密、平整、无脱胶、表面无胶渍。 | 组 | 1
办公椅 |  | 常规 | 皮： 头层牛皮，无溶剂、环保生产工艺制成，不含二甲基甲酰胺，通过十年耐水解测试和耐全天候测试。 海绵：密度≥30KG/M3原生海绵坐垫，健康无异味，≥5公分厚度，保证臀部有足够的下陷深度。 曲木板：坐垫曲木板为≥14mm多层曲木板热压成型。 底盘：安全防爆STG底盘，不低于承重102KG下往复拉力测试，不低于4MM钢板冲压而成。 气压棒：气杆升降行程8CM，气压棒不低于2.0MM厚壁管，正品钢印认证。 椅脚：铝合金压铸椅脚，半径350CM，表面精抛光处理，一体成型。 椅轮：60MM的PU防震静音轮，正常使用，可在平滑硬面来回10万次而不失去任何功能。 | 张 | 1
茶水柜 |  | 1200*400*800 | 1、面材：采用E0级三聚氰胺板，经防潮、 防腐、 防虫处理。 2、封边：采用PVC同色封边，封边严密、平整、无脱胶、表面无胶渍。 | 张 | 1
接待沙发 |  | 单人位+三人位 | 材质： 1、表层：采用青皮覆面，厚度1.3-1.5mm，皮面柔软光泽度好，厚度适中，透气性强，富有弹性。 2、泡棉：高回弹PU泡棉，座面密度≥35KG/m3，背密度≥30KG/m3，涂防老化变形保护膜。圆润厚实，弹性好，承受压力达250kg。 3、内部：采用松木或榉木实木框架，木材含水率10-12%，承受压力达200kg，无虫蚀、腐朽材，木材经四面刨光处理，结合部位无松动，框架主体榫结构，内部衬垫物干燥卫生，无腐烂变质、无夹杂泥沙及金属杂物。高强度S形弹簧和高弹力绷带打底 。 4、结构：满包结构。 内部榫结构， 蛇簧和尼龙绷带穿插编织打底，穿插呈井字排布均匀分担承重，与泡棉之间须加耐磨衬布。 | 套 | 1
长茶几 |  | 1200*600*450 | 1、面材：采用E0级三聚氰胺板，台面脚片≥41mm经防潮、 防腐、 防虫处理。 2、封边：采用PVC同色封边，封边严密、平整、无脱胶、表面无胶渍。 | 张 | 1
方几 |  | 600*600*450 | 1、面材：采用E0级三聚氰胺板，台面脚片≥41mm经防潮、 防腐、 防虫处理。 2、封边：采用PVC同色封边，封边严密、平整、无脱胶、表面无胶渍。 | 张 | 1
接待室
接待沙发 |  | 单人位 | 材质： 1、表层：采用青皮覆面，厚度1.3-1.5mm，皮面柔软光泽度好，厚度适中，透气性强，富有弹性。 2、泡棉：高回弹PU泡棉，座面密度≥35KG/m3，背密度≥30KG/m3，涂防老化变形保护膜。圆润厚实，弹性好，承受压力达250kg。 3、内部：采用 松木或榉木实木框架，木材含水率10-12%，承受压力达200kg，无虫蚀、腐朽材，木材经四面刨光处理，结合部位无松动，框架主体榫结构，内部衬垫物干燥卫生，无腐烂变质、无夹杂泥沙及金属杂物。高强度S形弹簧和高弹力绷带打底 。 4、结构：满包结构。 内部榫结构， 蛇簧和尼龙绷带穿插编织打底，穿插呈井字排布均匀分担承重，与泡棉之间须加耐磨衬布。 | 张 | 6
长茶几 |  | 1400*700*450 | 1、面材：采用E0级三聚氰胺板，台面脚片≥41mm经防潮、 防腐、 防虫处理。 2、封边：采用PVC同色封边，封边严密、平整、无脱胶、表面无胶渍。 | 张 | 1
方几 |  | 600*600*450 | 1、面材：采用E0级三聚氰胺板，台面脚片≥41mm经防潮、 防腐、 防虫处理。 2、封边：采用PVC同色封边，封边严密、平整、无脱胶、表面无胶渍。 | 张 | 1
茶水柜 |  | 1200*400*800 | 1、面材：采用E0级三聚氰胺板，经防潮、 防腐、 防虫处理。 2、封边：采用PVC同色封边，封边严密、平整、无脱胶、表面无胶渍。 | 张 | 1
办公室2人室7间，4人1间
班台 |  | 1800*1600*750 | 1、面材：采用E0级三聚氰胺板，台面脚片≥41mm经防潮、 防腐、 防虫处理。 2、封边：采用PVC同色封边，封边严密、平整、无脱胶、表面无胶渍。 | 张 | 18
办公椅 |  | 700*605*1240 | 1、面料 黄牛皮饰面 2、头枕：固定头枕，带ABS电镀装饰盖+定型棉 3、椅背：PA内外板背架 4、椅座：定型绵 5、扶手：黑色PP连体扶手 6、底盘：原位锁定功能底盘 7、气杆：行程100mm沉口40mm气杆 8、椅脚：340mmPA五星脚 9、椅轮：60/25黑色PU轮。 | 张 | 18
文件柜 |  | 800*400*2000 | 1、面材：采用E0级三聚氰胺浸渍胶膜纸饰面刨花板，经防潮、 防腐、 防虫处理。 2、封边：采用PVC同色封边，封边严密、平整、无脱胶、表面无胶渍。 | 组 | 18
茶水柜 |  | 1200*400*800 | 1、面材：采用E0级三聚氰胺板，经防潮、 防腐、 防虫处理。 2、封边：采用PVC同色封边，封边严密、平整、无脱胶、表面无胶渍。 | 张 | 8
三人沙发 |  | 1880*680*680 | 材质： 1、表层：采用青皮覆面，厚度1.3-1.5mm，皮面柔软光泽度好，厚度适中，透气性强，富有弹性。 2、泡棉：高回弹PU泡棉，座面密度≥35KG/m3，背密度≥30KG/m3，涂防老化变形保护膜。圆润厚实，弹性好，承受压力达250kg。 3、内部：采用 松木或榉木实木框架，木材含水率10-12%，承受压力达200kg，无虫蚀、腐朽材，木材经四面刨光处理，结合部位无松动，框架主体榫结构，内部衬垫物干燥卫生，无腐烂变质、无夹杂泥沙及金属杂物。高强度S形弹簧和高弹力绷带打底 。 4、结构：满包结构。 内部榫结构， 蛇簧和尼龙绷带穿插编织打底，穿插呈井字排布均匀分担承重，与泡棉之间须加耐磨衬布。 | 张 | 8
茶几 |  | 1200*600*450 | 1、面材：采用E0级三聚氰胺板，经防潮、 防腐、 防虫处理。 2、封边：采用PVC同色封边，封边严密、平整、无脱胶、表面无胶渍。 | 张 | 8
人事档案室
档案柜 |  | 900*600*2400 | 1）材质：轨道采用不低于20*20mm实心方钢。底盘材质≥2.35mm 冷轧钢板。立柱材质≥1.50mm 冷轧钢板。搁板材质≥1.0mm 冷轧钢板，经数控流水线设备一次成型，厚度≥25mm，25mm高侧面压制标签槽。搁板压双筋，每块搁板可任意沿压筋立柱的垂直方向调节存放空间高度。挂板材质≥1.0mm 冷轧钢板。门板材质≥1.0mm。密集架防尘门档材质≥1.2mm。门锁采用国优 专业锁具厂生产对四位机械密码锁。顶板材质≥1.0mm。防尘、防震装置：≥20mm国优磁性冰箱门吸条。防尘板、防鼠板：采用 ≥1.0mm冷轧钢板。底梁上安装防倒架，防止架体倾倒装置，防倾倒装置材质≥2.35mm。 （2）传动机构（采用机械式自动脱离驱动装置）：轴承采用产品，E级，精密度高，万向灵活，耐压与耐磨性能好。传动轴采用不低于45#钢Φ20实心钢，采用HT20-40高强度灰铸铁，连接管采用Φ25*2.5 无缝钢管，传动机构配合精密度高，定位可靠，传动轻便灵活，摇手轻，运行平稳性能达到和超过国家标准。 （3）移动列采用YW-III一体式控制模块，实现架体间通讯、移动等控制。7寸彩色全触摸液晶显示屏，分辨率1024*768 65K色，显示列的相关信息及操作功能。采用D30/12V/24V的开关电源，实现显示屏及控制模块供电充足。采用双面全铝合金连体式45度斜发光面LED灯，截面边长35mm×35mm，列之间过道照明及开架提示。E3JK/DS30M1型霍尔开关，无接触型检测，防止架体移动到位时碰撞。E3F/DS10C4型红外开关，自动检测、防止架体夹人夹物。 | 立方 | 291
阅档室
阅档桌 |  | 1600*800*750 | 1、基材：选用多层板，达到E0级标准，防火、防潮、耐 磨、耐酸碱、耐烫、耐污染。 2、面材：用 的耐磨、耐划痕、耐酸碱、耐水、耐烫、耐化学污染、不易磨花的三聚氰胺浸渍胶膜木纹饰面板，甲醛释放量符合E0级标准。 3、封边：采用激活封边机封边，无胶工艺，封边严密、平整、无脱胶、表面无胶渍，较普通封边防水性能更好。 4、五金配件：采用 五金。 | 张 | 1
办公椅 |  | 580*540*930 | 1、框架采用新料PP加纤（黑）色，抗老化，添加防寒剂零下20度以下不爆裂。 2、椅背、坐垫、扶手三点式支撑 3、面料采用高档透气网布或科技防水绒布，耐刮耐磨。 4、底盘为3.0烤漆蝴蝶功能底盘。 5、5.5分中软高密度切割棉，密度≥40kg/m³。 6、不低于2.0mm厚弓形架 | 张 | 1
文件柜 |  | 900*400*1850 | 本体：采用一级冷轧板，厚度≥0.8mm，经过脱脂、水洗、皮膜化成、再水洗等十道防锈前处理，静电粉末喷涂，表面光泽度好，色彩稳定，防锈耐磨，抗打磨能力强。五金件：采用 五金件。 整装结构，边框薄边工艺，采用天地轴结构，门闭合紧密，安装防撞垫，连接处精密度高，焊接点少，无疤痕。接触人体或收藏物品的部件无毛刺、刃口和棱角。 结构性能描述：上两块隔板下一隔板，每块隔板承重40KG，上清玻。内置调节底座，保证柜体的稳定，含锁具 | 组 | 2
3号楼
1楼餐厅
学生餐桌 |  | 桌子：1200MM×600MM×750MM | （1）支撑、框架：采用 钢管加粗加厚管材，经激光切管，焊接，抛光打磨后表面喷涂处理，稳固性强。要求主框架规格为≥30*60*2.0mm，副框架规格为≥40*40*2.0mm，整体框架为固定式结构，结实稳固。 （2）座椅面：采用PP加纤材质，整张椅面为连体式模具一次成型设计，单个位椅面宽度为350mm-375mm，座板距地面高度450mm(±0.5mm)，座板靠背高度168mm(±0.5mm)，座椅面整体厚度8mm(±0.5mm)。具有较强的韧性和良好的稳定性和耐热性，方便清洁卫生、结实耐用、承重力强，椅座及椅背按照人体维度设计。 （3）椅面支撑底座：由≥186*227MM尺寸的ABS锥形底座连接件、φ48*3MM的ABS套筒及T型（φ42*2MM圆管焊接在90*50*5MM的钢板上）金属连接件组成。保证整个椅面的稳定、牢固性，设计时尚、美观。 （4）椅脚：采用ABS材质，结构设计为喇叭脚形状，上直径55mm（±5mm)，下直径155mm（±5mm)，椅脚总长250mm（±5mm)，喇叭形椅脚增大与地面的接触面积，承重力更强，造型独特。 （5）餐桌台面：为天然原料经过特殊工艺，超过15000吨以上压机压制，结合先进的生产技术，经过1200℃以上高温烧制，能够经得起切割、钻孔、打磨等加工过程的岩板，耐刮耐磨，不生锈，耐高温，方便清洁消毒。餐台面尺寸为1200*700mm，厚度≥12mm，餐台面到地面高度750mm，岩板餐台底部加装不低于720*300mm的实木托板，厚度≥18MM、实木托板与钢架连接，使餐台面整体结构更稳固 （6）整体尺寸为：1200*1570*750mm | 套 | 226
教师餐桌 |  | 1400*800*750 | （1）台面：餐桌台面为天然原料经过特殊工艺， 结合先进的生产技术，高温烧制，能够经得起切割、钻孔、打磨等加工过程的岩板，耐刮耐磨，不生锈，耐高温，方便清洁消毒。石材材质符合国家标准，整体尺寸要求为1400*800*750mm，其中餐台面尺寸为1400*800mm，岩板厚度≥12mm，餐台面到地面高度750mm，岩板餐台底部加装不低于1200*600mm实木托板，实木托板为多层板材质、厚度≥15mm托板与钢架连接采用预埋螺母的方式，且不低于6处、使餐台面整体结构更稳固。 （2）框架：采用钢管不低于25*50mm、基材采用厚度≧1.2mm 加粗加厚管材，经激光切管，定孔，焊接，抛光打磨后表面喷涂处理。管材两端需预留链接件孔位、便于链接卡扣、增强整体框架结构稳固性。整体框架需预留6处螺丝孔位、便于桌面与钢架紧密链接。要求：五金部位牢固，无毛刺、锐棱、飞溅、堆积、裂纹，喷涂层光滑均匀、色泽一致、无流挂、疙瘩、皱皮飞漆等缺陷，金属件表面抗盐雾、耐腐蚀。 （3）桌脚：采用钢板，桌脚五边菱形结构，造型美观舒适，上下预留开孔设计，防止钢脚积水生锈，桌脚最高处尺寸≥58mm最低处尺寸≥23mm、基材采用厚度≥2.0mm 加粗加厚钢板，经激光切管，定孔，焊接，抛光打磨后表面喷涂处理。桌脚管材顶端需预留1处螺丝孔位、便于桌脚、框架、链接件三大部件成套组装、桌脚最顶端与框架需保持一条水平面、有效防止桌面板磨损、高低不平。桌脚底部配制可高低调节塑料脚垫，保证水平、防滑，防止刮痕地板，摩擦刺耳的声音。 （4）配件：连接件：固定框架与桌脚的连接件，采用厚度不低于3.0mm的冷轧钢板经激光切割、折弯、模具一体冲压成型、表面喷涂处理。尺寸为86*35.5*48mm（±2mm）、双三角形卡扣结构，框架每个角通过链接件卡扣与螺丝固定框架与桌脚，形成三角形的卡式结构、牢固耐用。实木面板采用打孔预埋螺母与钢架连接，使桌台面整体结构更稳固 | 张 | 24
教师餐椅 |  | 480*460*840（颜色可选） | 1、面料：面料/皮。 2、泡棉：高回弹泡棉，座垫密度≥26.3kg/m3，回弹率≥38%，外衬丝棉。 3、坐板靠背：内框架采用东北落叶松实木框架，外嵌实木框架，经去皮、烘干、防虫防腐处理， 4、采用钢板，桌脚五边菱形结构，造型美观舒适，上下预留开孔设计，防止钢脚积水生锈， 加粗加厚钢板，经激光切管，定孔，焊接，抛光打磨后表面喷涂处理。 | 张 | 96
2楼
报告厅
主席台 |  | 1400*700*750含轮子 | 1、基材：采用实木多层板，会议桌台面厚度≥50mm，经防潮、 防腐、 防虫处理。 2、面材：采用天然一级木皮，木皮厚度≥0.6mm，纹理自然，颜色一致，美观大方。 3、油漆：采用 环保漆。 4、木皮封边：使用与木皮材质一致的木皮封边。 5、走线：隐藏式走线，标配出线孔位。 | 张 | 3
主席椅 |  | 常规 | 1、皮： 头层牛皮，无溶剂、环保生产工艺制成，不含二甲基甲酰胺，通过十年耐水解测试和耐全天候测试。 2、海绵：密度≥30KG/M3原生海绵坐垫，健康无异味，5公分厚度，保证臀部有足够的下陷深度。 3、椅脚：橡胶木实木四脚椅架。 | 张 | 6
发言台 |  | 常规 | 1、基材：采用实木多层板，会议桌台面厚度≥25mm，经防潮、 防腐、 防虫处理。 2、面材：采用天然一级木皮，木皮厚度≥0.6mm，纹理自然，颜色一致，美观大方。 3、油漆：采用 环保漆。 4、木皮封边：使用与木皮材质一致的木皮封边。 5、走线：隐藏式走线，标配出线孔位。 | 张 | 1
报告厅座椅（出样） |  | 座椅总宽度660mm，中心距580mm，扶手宽度80mm，座椅长度520mm， 座椅深度710mm，椅背高度1000mm，扶手框高度625mm，座高445mm。 | 1.椅背/椅座外壳：采用 硬木七层弯曲木板外覆榉木皮，油面采用环保油漆，整体美观大方抗变形。座板上设有多个吸音孔，采用独特的吸音设计。背板尺寸：520*770*17±5mm，座板尺寸：425*440*12±5mm。 2.海棉: 采用冷发泡定型海棉,高密度(≥46Kg/M3 )，使座椅在长时间使用下不变形，符合“人体形态学”工程原理，舒适度好，回弹性好。背海绵尺寸：470*740±5mm，厚度90-120mm，座海绵尺寸：490*455*145±5mm。 3.扶手框架：采用 钢材≥1.6mm钢板模压成型板材制作，经过磨具压成形焊制并喷塑而成，表面平整光洁、喷塑均匀。扶手架顶端装有2颗塑料软钉，作为与扶手盖板相接触时的缓冲，侧面的挡板采用内插式工艺，且在写字板与扶手框相接处有面料保护层，防止写字板在收回时发生划伤，挡板材质为采用厚≥3mm的 密度板，加附颐达毛麻面料，不因塑料老化问题而发生脱落，相比外扣式护板更加经久耐用。扶手框上端长415mm±5mm，下端长265mm±5mm，框高340mm±5mm,宽度75±5mm。 4.站脚：采用 钢材≥1.6mm钢板模压成型板材制作，经过磨具压成形焊制并喷塑而成，表面平整光洁、喷塑均匀。站脚部分高：255±5mm，脚管尺寸：40*80±5mm，底脚尺寸：310*74*26±5mm。 5.写字板:板面为三聚氰氨写字板,四周PVC封边，板面尺寸：262*235*15mm。托盘采用一体成型的铁质外壳（尺寸：155*140mm），连接支架为直径≥15mm的铸铁圆柱。写字板不使用时可收藏于扶手框内部，使用时可利用板面背后的不锈钢扣手取出。 6.扶手: 采用榉木实木加工成型，外履烤漆，采用脱水干燥缓冲处理，外履环保烤漆后能有效的耐磨、耐污、不易褪色。执行GB 18581-2001标准。扶手尺寸为420*80*22±5mm。 7.布料: 面料为毛麻高级装饰面料，手感良好，外形饱满挺括，舒适耐用，不因频繁使用而起皱变形，可加工阻燃以及防静电处理。 8.坐垫机构：采用两侧受力结构，使座包在外力作用与背相碰撞时受力点不在海绵上，而在座包两侧的角码上，从而更加耐用、牢固、更舒适。座包内部采用单弹簧加55N气杆回位机构，回位灵巧，无回位噪音。座内框结构为木框，结实耐用无故障，性价比高，内框尺寸：400*428*55±5mm。 9.固定方式：采用防锈静电喷涂内六角膨胀螺丝。外扣胶塞，安全美观。 | 张 | 470
条桌 |  | 1200*400*750 | 1、基材：采用实木多层板，会议桌台面厚度≥25mm，经防潮、 防腐、 防虫处理。 2、面材：采用天然一级木皮，木皮厚度≥0.6mm，纹理自然，颜色一致，美观大方。 3、油漆：采用 环保漆。 4、木皮封边：使用与木皮材质一致的木皮封边。 5、走线：隐藏式走线，标配出线孔位。 | 张 | 16
男女更衣室
化妆台 |  | 800*500*760含镜子、凳子 | 1、面材：采用E0级三聚氰胺板，经防潮、 防腐、 防虫处理。 2、封边：采用PVC同色封边，封边严密、平整、无脱胶、表面无胶渍。 | 张 | 4
定制更衣柜 |  | 800*600*2400 | 1、面材：采用E0级三聚氰胺板，经防潮、 防腐、 防虫处理。 2、封边：采用PVC同色封边，封边严密、平整、无脱胶、表面无胶渍。 | 组 | 4
更衣凳 |  | 1200*300*450 | 面材采用 面料，表面缝纫外型饱满、圆滑一致，缝纫线均匀一致，经纬线平直，无明显浮线跳针。泡棉采用低燃性成型泡棉（阻燃级别高、且柔软性能好、回弹性高）,表面有一层保护面,可防氧化,防碎,经过HD测试永不变，通过安全测试标准，各项指标均达国家标准。 | 张 | 2
音乐教室1
音乐室讲台 |  | 715*475 | 1、升降范围：750-1060mm 2、支架材质：铝合金 3、支架表面工艺：铝压铸喷涂桌面颜色：白色，黑色，胡桃色，枫木色 4、支架颜色：黑、白、银色 5、桌脚：万向PU滑轮，2轮可锁定 | 个 | 1
音乐椅 |  | 530*510*810 | 1、椅背：全新PP+28%玻纤 2、椅脚：Q235碳素钢，达到32.5*20.5*T1.5mm异型管椅脚 3、扶手：一体注塑成型铝合金扶手，PU扶手面 4、写字板：ABS工程塑料加厚板面，铝合金压铸支架 | 张 | 48
音乐教室2
音乐室讲台 |  | 715*475 | 1、升降范围：750-1060mm 2、支架材质：铝合金 3、支架表面工艺：铝压铸喷涂桌面颜色：白色，黑色，胡桃色，枫木色 4、支架颜色：黑、白、银色 5、桌脚：万向PU滑轮，2轮可锁定 | 个 | 1
音乐凳 |  | 450*350*350 | 1、材质：高密度PE一体滚塑成型。 2、工艺：滚塑制作，材质轻，耐磨抗压，抗氧化功能强，长期使用也不会产生开裂现象。硬度和强度高，吸水性小，优良的电绝缘性，耐寒。 3、功能：根据人体工程学设计，三面可坐，三种颜色设计，三种高度（220/350/450mm)适合各年级师生使用。为保证产品牢固耐用，产品必须一体成型，不可采用插接拼凑等组装方式。 | 张 | 48
舞蹈教室
舞蹈练功球 |  | 直径550mm | 加厚防爆环保PVC（颜色随机） | 个 | 48
瑜伽垫 |  | 1850*800*15 | 高密度NBR材质 | 张 | 48
把杆 |  | 7000*H800-1200(可调节） | 1、实木钢芯把杆，直径≥50mm 2、油漆 3、可调节镀锌钢管，直径≥50mm 4、吸盘式橡胶底座 | 根 | 1
把杆 |  | 8400*H800-1200(可调节） | 1、实木钢芯把杆，直径≥50mm 2、油漆 3、可调节镀锌钢管，直径≥50mm 4、吸盘式橡胶底座 | 根 | 1
辅房
乐器柜 |  | 1200*400*1200 | 面材：采用E0级三聚氰胺板，经防潮、 防腐、 防虫处理。 封边：采用PVC同色封边，封边严密、平整、无脱胶、表面无胶渍。 | 组 | 4
货架 |  | 1500*600*2000 | 采用一级冷轧钢。厚度不小于0.9mm. 工艺：经除油 除锈 酸洗 磷化 数控防静电粉末涂装处理。 五金配件连接牢靠，经久耐用。 | 组 | 4
音乐老师办公室
办公桌 |  | 1500*1500*1100柜子1500*300*1100 桌子1200*600*750 | 1.面材：采用E0级三聚氰胺板，经防潮、 防腐、 防虫处理。 2.封边：采用PVC同色封边，封边严密、平整、无脱胶、表面无胶渍。 | 张 | 2
办公椅 |  | 常规 | 头枕：网布固定大头枕，椅背：黑色PP背框 椅座：切割绵 底盘：原位锁定底盘 扶手：PP连体固定扶手 气杆：行程100mm沉口40mm三级气杆 椅脚：340mmPA五星脚 椅轮：60/25黑色PU轮 | 张 | 2
文件柜 |  | 900*400*1850 | 本体：采用一级冷轧板，厚度≥0.8mm，经过脱脂、水洗、皮膜化成、再水洗等十道防锈前处理，静电粉末喷涂，表面光泽度好，色彩稳定，防锈耐磨，抗打磨能力强。五金件：采用 五金件。 整装结构，边框薄边工艺，采用天地轴结构，门闭合紧密，安装防撞垫，连接处精密度高，焊接点少，无疤痕。接触人体或收藏物品的部件无毛刺、刃口和棱角。 结构性能描述：上两块隔板下一隔板，每块隔板承重40KG，上清玻。内置调节底座，保证柜体的稳定，含锁具 | 组 | 2
广播室
控制台 |  | 2400*600*750 | 1.框架结构：承重梁≥1.5mm，内部主框架为≥1.2mm冷轧钢板，前后门≥1.0mm冷轧钢板，防静电喷塑处理。2.台面板：环保板，整体厚度为≥25mm。3.手枕材料：台面前端采用聚氨酯加模压成型的手枕边，保证手臂工作时的舒适性，具有良好的抗刮，耐磨及耐腐蚀效果，可抗长期连续使用造成的强磨损。4.后背墙：铝型材，防静电喷塑处理，有用于显示器支架悬挂的凹槽 | 张 | 1
办公椅 |  | 常规 | 面材采用 网布面料，泡棉采用低燃性成型泡棉（阻燃级别高、且柔软性能好、回弹性高），可承受150KG压力，国家标准钢制椅架壁厚达到1.8MM，通过国标安全测试标准，各项指标均达国家标准。 | 张 | 2
体育器材室
货架 |  | 1500*600*2000 | 采用一级冷轧钢。厚度不小于0.9mm. 工艺：经除油 除锈 酸洗 磷化 数控防静电粉末涂装处理。 五金配件连接牢靠，经久耐用。 | 组 | 6