## 1.1封-1 招标工程量清单封面
| 2026年修远楼改造出新工程 |  | 工程
招标工程量清单
招 标 人：
（单位盖章）
造价咨询人：
（单位盖章）
2026年03月29日
封-1

## 2.1封-1 招标工程量清单封面(单项工程)
| 2026年修远楼改造出新工程 |  | 工程
招标工程量清单
招 标 人：
（单位盖章）
造价咨询人：
（单位盖章）
2026年03月29日
封-1

## 3.1扉-1 招标工程量清单扉页(单位工程)
| 公共区域土建出新工程 |  |  | 工程
招标工程量清单
招 标 人： |  |  | 造价咨询人：
|  | （单位盖章） |  | （单位资质专用章）
法定代表人 或其授权人： |  |  | 法定代表人 或其授权人：
|  | （签字或盖章） |  | （签字或盖章）
编 制 人： |  |  | 复 核 人：
|  | （造价人员签字盖专用章） |  | （造价工程师签字盖专用章）
编制时间： |  | 2026年03月29日 | 复核时间： | 2026年03月29日
扉-1

## 3.2表-08 分部分项工程和单价措施项目清单与计价表
分部分项工程和单价措施项目清单与计价表
工程名称：公共区域土建出新工程 |  |  |  | 标段： |  |  | 第1页 共6页
序 号 | 项目编码 | 项目名称 | 项目特征描述 |  | 计量 单位 | 工程量 | 金 额(元)
[7 empty] | 综合单价 | 合价 | 其中
暂估价
|  | 公共区域土建出新工程 |  |  |  | 1
|  | 拆除工程 |  |  |  | 1
1 | 01B001 | 吊顶拆除及附着设备、周边设施保护 | 1.拆除的基层类型:投标人综合考虑 2.龙骨及饰面种类:龙骨类型包括但不仅限于吊筋、轻钢龙骨、铝合金龙骨等，投标人综合考虑；饰面类型包括但不仅限于石膏板、矿棉板、硅钙板、铝扣板、铝方板、铝微孔板、方通、网格板、复合材料吊顶等，投标人综合考虑。 3.特殊说明:投标人应自行踏勘现场，掌握附设在吊顶表面的各类灯具、检修口、无线AP装置、烟感器、火灾报警器、监控摄像头等设备设施以及暗藏在吊顶内部的各类阀门、桥架、电缆电线、光缆、接线盒等设备设施的情况，自行确定拆除措施、保护措施及临时悬吊措施，确保设备设施在吊顶恢复后原位恢复并正常工作。以上拆除、保护和悬吊工作所需费用在本项综合考虑，结算时不另行计价。 4.投标人应自行踏勘现场，掌握待拆对象性状，确定保护性拆除措施，以满足恢复时利用旧设备设施或材料的需求。该费用在本项综合考虑，结算时不另行计价。 5.投标人应自行踏勘现场，自行确定拆除时对周边结构或既有设备设施的保护措施；本项包含渣料驳运至垃圾装车点并装车工作；以上费用在本项综合考虑，结算时不另行计价。 6.计量规则：本项计量单位为“项”，工程量为“1”，结算时不予调整。 |  | 项 | 1
2 | 011605001001 | 旧地砖拆除 | 1.拆除的基层类型:混凝土或砂浆等综合类型 2.饰面材料种类:旧地砖（含一楼大厅及南北室外台阶） 3.其他:承包人自行考虑对基面及周边设施的保护和修补措施，确保新铺设面层所必须的标高和平整度。投标人应自行踏勘现场，自行确定拆除时对周边结构或既有设备设施的保护措施；本项包含渣料驳运至垃圾装车点并装车工作；以上费用在本项综合考虑，结算时不另行计价。该工作在本项综合考虑，不另行计价。 |  | m2 | 392.67
本页小计
分部分项工程和单价措施项目清单与计价表
工程名称：公共区域土建出新工程 |  |  |  | 标段： |  |  | 第2页 共6页
序 号 | 项目编码 | 项目名称 | 项目特征描述 |  | 计量 单位 | 工程量 | 金 额(元)
[7 empty] | 综合单价 | 合价 | 其中
暂估价
3 | 011608002001 | 铲除室内涂料面 | 1.铲除部位名称:内墙及天棚板底（除吊顶区域外） 2.铲除部位的截面尺寸:综合考虑 3.其他:投标人应自行踏勘现场，自行确定拆除时对周边结构或既有设备设施的保护措施；本项包含渣料驳运至垃圾装车点并装车工作；以上费用在本项综合考虑，结算时不另行计价。 |  | m2 | 1200
4 | 011610002001 | 大厅玻璃门及幕墙拆除 | 1.室内高度:综合考虑 2.门窗洞口尺寸:综合考虑 3.其他:投标人应自行踏勘现场，自行确定拆除时对周边结构或既有设备设施的保护措施；本项包含渣料驳运至垃圾装车点并装车工作；以上费用在本项综合考虑，结算时不另行计价。 |  | m2 | 70.56
5 | 011610001001 | 三楼办公室门拆除 | 1.室内高度:综合考虑 2.门窗洞口尺寸:综合考虑 3.其他:投标人应自行踏勘现场，自行确定拆除时对周边结构或既有设备设施的保护措施；本项包含渣料驳运至垃圾装车点并装车工作；以上费用在本项综合考虑，结算时不另行计价。 |  | m2 | 80
6 | 011608002004 | 铲除屋顶“葡萄架”涂料 | 1.铲除屋顶”葡萄架“起皮、露底、空鼓部位涂料层（具体范围由发包人指定）; 2.投标人应自行踏勘现场，自行确定拆除时对周边结构或既有设备设施的保护措施；本项包含渣料驳运至垃圾装车点并装车工作；以上费用在本项综合考虑，结算时不另行计价。 |  | m2 | 800
7 | 011608002003 | 铲除外墙涂料面 | 1.铲除外墙真石漆起皮、露底、空鼓部位（具体范围由发包人指定）至水泥砂浆粉刷层; 2.投标人应自行踏勘现场，自行确定拆除时对周边结构或既有设备设施的保护措施；本项包含渣料驳运至垃圾装车点并装车工作；以上费用在本项综合考虑，结算时不另行计价。 |  | m2 | 600
8 | 01B002 | 垃圾清理弃置 | 1.工作内容:投标人应自行踏勘现场，自行考虑竣工保洁方案、垃圾场内外搬运及运输方式、转运过程中对沿途环境和设施的保护、弃置运距以及弃置地点（必须清运出校园）。该项费用为本项目范围清理处置（包括土建工程、安装工程）所有垃圾的全部费用，一次性包死，结算时不作调整。 2.计量规则:本项计量单位为“项”，工程量为“1”，结算时不作调整。不区分垃圾类型。 |  | 项 | 1
本页小计
分部分项工程和单价措施项目清单与计价表
工程名称：公共区域土建出新工程 |  |  |  | 标段： |  |  | 第3页 共6页
序 号 | 项目编码 | 项目名称 | 项目特征描述 |  | 计量 单位 | 工程量 | 金 额(元)
[7 empty] | 综合单价 | 合价 | 其中
暂估价
9 | 01B003 | 竣工保洁 | 1.工作内容:本项目范围内保洁，保洁对象包括但不仅限于地面、墙面、天棚、卫生洁具、卫生间隔断、门、窗、栏杆扶手、各类电气设备表面等。该费用结算时不予调整。本项含临时取水、保洁、周边既有设备设施保护、污水及固体污物外运弃置等全部工作。 2.计量规则:本项计量单位为“项”，工程量为“1”，结算时工程量不予调整。 |  | 项 | 1
|  | 室内公共区域改造出新-土建工程 |  |  |  | 1
10 | 011407001001 | 墙柱面乳胶漆 | 1.基层类型:砖、砌块或混凝土等综合类型 2.喷刷涂料部位:墙柱面（发包人指定区域） 3.腻子种类:混合腻子 4.刮腻子要求:满批，2遍 5.涂料品种、喷刷遍数:内墙乳胶漆，2遍 |  | m2 | 2000
11 | 011407002002 | 天棚白色乳胶漆 | 1.基层类型:砖、砌块或混凝土等综合类型 2.喷刷涂料部位:天棚板底（发包人指定区域） 3.腻子种类:混合腻子 4.刮腻子要求:满批，2遍 5.涂料品种、喷刷遍数:内墙乳胶漆，2遍 |  | m2 | 1000
12 | 011302001001 | 氟碳滚涂铝复合板吊顶 | 1、面层：3mm氟碳滚涂铝复合板，12mm宽配套成品装饰条，成型单板规格600×1200mm，配套专门的吊挂连接件、插接件或卡固件，将其固定在金属龙骨系统并钉贴到基层石膏板上，确保体系稳固，将变形（特别是长期挠度）控制在规范允许范围内。色调由发包人指定。 2.基层：12mm厚防火石膏板（等级A1）。 3、轻钢龙骨，龙骨双向中距<1200 4、φ8丝杆，双向中距<1200，吊杆上部与板底预留膨胀螺栓固定 5、现状混凝土板底钻孔，因定M8镀锌膨胀螺栓，间距<1200 6、投标人应自行踏勘现场，自行确定个别部位或区域的专项施工措施，该措施的全部费用（包括但不仅限于室内垂直运输或提升、既有建筑结构的临时加固及保护、专项施工方案专家论证、墙地面破坏修复等）在本项综合考虑，结算时不另行计量计价。 |  | m2 | 531
本页小计
分部分项工程和单价措施项目清单与计价表
工程名称：公共区域土建出新工程 |  |  |  | 标段： |  |  | 第4页 共6页
序 号 | 项目编码 | 项目名称 | 项目特征描述 |  | 计量 单位 | 工程量 | 金 额(元)
[7 empty] | 综合单价 | 合价 | 其中
暂估价
13 | 011302001002 | 铝方通吊顶天棚 | 1、50X80×0.8mm型材铝方通@150，方通端头保持10/20的距离 2、轻钢龙骨，龙骨双向中距<1200 3、φ8丝杆，双向中距<1200，吊杆上部与板底预留膨胀螺栓固定 4、现状混凝土板底钻孔，固定M8镀锌膨胀螺栓，间距<1200 5、投标人应自行考虑吊顶附设设施设备开孔及周边补强措施，补强费用包含在本项费用中，结算时不单独计量计价。 6、投标人应自行踏勘现场，自行确定个别部位或区域的专项施工措施，该措施的全部费用（包括但不仅限于室内垂直运输或提升、既有建筑结构的临时加固及保护、专项施工方案专家论证、墙地面破坏修复等）在本项综合考虑，结算时不另行计量计价。 7、可参考学院广宇楼做法。 |  | m2 | 3206.11
14 | 011407002001 | 天棚喷刷深色涂料 | 1.基层类型:砼 2.喷刷涂料部位:铝方通吊顶天棚区域 3.涂料品种、喷刷遍数:喷刷遍数:深色涂料（品质应不低于多乐士、美涂士、立邦等品牌），两遍。具体色调由发包人在实施期间确定，结算时不因涂料色调变更而调整本项报价。 4.其他:投标人应自行踏勘现场，自行确认基面处理方案。天棚基面的处理费用包含在本项费用之内，结算时不予增加。 |  | m2 | 3663.67
15 | 011102003002 | 釉面防滑砖铺设 | 1.找平层厚度、砂浆配合比:投标人应自行踏勘现场，分析旧基面的情况，自行确定处理措施和找平层做法，确保满足设计要求和相关规范规定。 2.结合层厚度、砂浆配合比:20厚1:3干硬性水泥砂浆结合层，表面撒水泥粉 3.面层材料品种、规格、颜色:釉面防滑砖（摩擦系数≥0.6，湿态），800×800×11mm，色调及表面纹理由发包人确定，应与教学楼环境相协调，推荐浅灰色。 4.嵌缝材料种类:DTG砂浆擦缝。 5.防护层材料种类:面层防污剂；边缘密封采用硅酮耐候胶（颜色同砖缝），用于地砖与墙柱交界处 6.酸洗、打蜡要求:/ 7.其他:具体范围由发包人指定；现状地砖拆除至混凝土层，面层清理干净平整，刷水泥浆一道（内掺建筑胶），以上费用在本项综合考虑，结算时不另行计量计价 |  | m2 | 341.6
本页小计
分部分项工程和单价措施项目清单与计价表
工程名称：公共区域土建出新工程 |  |  |  | 标段： |  |  | 第5页 共6页
序 号 | 项目编码 | 项目名称 | 项目特征描述 |  | 计量 单位 | 工程量 | 金 额(元)
[7 empty] | 综合单价 | 合价 | 其中
暂估价
16 | 010802001001 | 钢制单开门 | 1、钢质单开门含门楣、门套，门尺寸1000*2500mm； 2、成品采购、安装，含门锁及其他五金配件； 3、施工前提供样品发包人认可后方可供货 4、钢板面氟碳喷涂； 5、参考学院广宇楼办公室门。 |  | m2 | 80
|  | 室外公共区改造出新-土建工程 |  |  |  | 1
17 | 011102003001 | 室外台阶及坡道釉面防滑砖铺设 | 1.找平层厚度、砂浆配合比:投标人应自行踏勘现场，分析旧台阶基面的情况，自行确定处理措施和找平层做法，确保满足设计要求和相关规范规定。 2.结合层厚度、砂浆配合比:20厚1:3干硬性水泥砂浆结合层，表面撒水泥粉 3.面层材料品种、规格、颜色:釉面防滑砖（摩擦系数≥0.6，湿态），800×800×11mm，色调由建设单位确定，应与教学楼环境相协调，推荐浅灰色。台阶做法见12J003-B2-6A。 4.嵌缝材料种类:DTG砂浆擦缝。 5.防护层材料种类:面层防污剂；边缘密封采用硅酮耐候胶（颜色同砖缝），用于地砖与墙柱交界处 6.酸洗、打蜡要求:/ 7.其他:防滑地砖顶面应设防滑槽，槽尺寸应满足防滑性能和相关规范要求，且不得破坏釉面结构完整性并利于防污，防滑槽做法见12J003-B8-6，该费用在本项综合考虑，结算时不另行计量计价；如坡道侧立面铺贴同材质地砖，则该工程量合并在本项，结算时不单独计量计价。 |  | m2 | 76.15
18 | 011506003001 | 铝单板雨篷 | 1、钢结构铝单板雨棚； 2、3mm厚氟碳喷涂铝单板， 3、投标人综合考虑雨棚与建筑物锚固连接做法，结算时不另行计量计价。 3、可参考学院广宇楼雨棚 |  | m2 | 78.75
19 | 011506003002 | 门头铝板造型 | 1、门头铝板造型； 2、3mm厚氟碳喷涂铝单板， 3、投标人自行考虑门头与建筑锚固连接做法及门头龙骨做法，确保门头结构稳固、无倾覆风险，并经专业单位深化设计。以上费用在本项综合考虑，结算时不另行计量计价。 4、可参考学院广宇楼门头造型。 |  | m2 | 47.76
本页小计
分部分项工程和单价措施项目清单与计价表
工程名称：公共区域土建出新工程 |  |  |  | 标段： |  |  | 第6页 共6页
序 号 | 项目编码 | 项目名称 | 项目特征描述 |  | 计量 单位 | 工程量 | 金 额(元)
[7 empty] | 综合单价 | 合价 | 其中
暂估价
20 | 010805005001 | 铝合金平开门 | 1.门框或扇外围尺寸:单扇外围尺寸1000×2800mm 2.框材质:门框立柱50×120×2.7mm铝型材氟碳喷涂；门扇横料44×70×2.7mm厚铝型材氟碳喷涂，色调由发包人指定。型材可参考学院广宇楼一楼大厅。 3.玻璃品种、厚度:8mm厚夹胶防火玻璃 4.其他:含深化设计、全套五金、与建筑结构连接等全部工作费用，结算时不另行计量计价。 |  | m2 | 33.6
21 | 011209002001 | 玻璃幕墙 | 1.玻璃品种、规格、颜色:8mm厚夹胶防火玻璃 2.粘结塞口材料种类:硅酮结构胶 3.固定方式:边框固定 4.其他:2.4厚mm铝合金边框，表面喷涂氟碳漆；参考学院广宇楼幕墙；含深化设计、与建筑筑结构连接等全部工作费用，结算时不另行计量计价。 |  | m2 | 30.67
22 | 011406001001 | 喷涂外墙真石漆 | 1.在基层上批腻子两遍； 2.防水底漆一遍，喷涂真石漆两遍、涂刷透明罩光面漆两遍； 3.真石漆品牌为立邦、SKK、零度等同档次或高于此档次产品； 4.含落水管处真石漆； 5.分隔缝采用塑料分隔条； |  | m2 | 600
23 | 100902004001 | 基层修补粉刷 | 1.基层采用抗裂砂浆修补找平； 2.修补找平的抗裂砂浆厚度与原墙面保持一致； 3.含界面剂一道； |  | m2 | 600
分部分项合计
24 | 031301017001 | 脚手架搭拆 | 1.说明:投标人可根据工程实际与施工组织设计进行增补，但不应更改招标人已列措施项目;结算时，承包人不得以招标工程措施项目清单缺项为由要求新增措施费用 |  | 项 | 1
单价措施合计
本页小计
合 计

## 3.3表-11 总价措施项目清单与计价表
总价措施项目清单与计价表
工程名称：公共区域土建出新工程 |  |  |  | 标段： |  |  | 第1页 共3页
序号 | 项目编码 | 项 目 名 称 | 计算基础 | 费率(%) | 金额(元) | 调整 费率(%) |  | 调整后 金额(元) | 备注
1 | 011707001001 | 安全文明施工
1.1 | 1.1 | 基本费 | 分部分项清单合价+单价措施清单合价-分部分项除税工程设备费-单价措施除税工程设备费 | 3.1 |  |  |  |  | 不取费时将“费率”置0；
1.2 | 1.2 | 增加费 | 分部分项清单合价+单价措施清单合价-分部分项除税工程设备费-单价措施除税工程设备费 | 0 |  |  |  |  | 1星0.7%/2星0.77%/3星0.84%
1.3 | 1.3 | 扬尘污染防治增加费 | 分部分项清单合价+单价措施清单合价-分部分项除税工程设备费-单价措施除税工程设备费 | 0.31
2 | 011707002001 | 夜间施工 | 分部分项清单合价+单价措施清单合价-分部分项除税工程设备费-单价措施除税工程设备费 | [5 empty] | 0～0.1%
3 | 011707003001 | 非夜间施工照明 | 分部分项清单合价+单价措施清单合价-分部分项除税工程设备费-单价措施除税工程设备费 | [5 empty] | 0.2%
4 | 011707004001 | 二次搬运 | 分部分项清单合价+单价措施清单合价-分部分项除税工程设备费-单价措施除税工程设备费
5 | 011707005001 | 冬雨季施工 | 分部分项清单合价+单价措施清单合价-分部分项除税工程设备费-单价措施除税工程设备费 | [5 empty] | 0.05～0.2%
总价措施项目清单与计价表
工程名称：公共区域土建出新工程 |  |  |  | 标段： |  |  | 第2页 共3页
序号 | 项目编码 | 项 目 名 称 | 计算基础 | 费率(%) | 金额(元) | 调整 费率(%) |  | 调整后 金额(元) | 备注
6 | 011707006001 | 地上、地下设施、建筑物的临时保护设施 | 分部分项清单合价+单价措施清单合价-分部分项除税工程设备费-单价措施除税工程设备费
7 | 011707007001 | 已完成工程及设备保护 | 分部分项清单合价+单价措施清单合价-分部分项除税工程设备费-单价措施除税工程设备费 | [5 empty] | 0～0.05%
8 | 011707008001 | 临时设施 | 分部分项清单合价+单价措施清单合价-分部分项除税工程设备费-单价措施除税工程设备费 | [5 empty] | 1～2.3%
9 | 011707009001 | 赶工措施 | 分部分项清单合价+单价措施清单合价-分部分项除税工程设备费-单价措施除税工程设备费 | [5 empty] | 0.5～2.1%
10 | 011707010001 | 工程按质论价 | 分部分项清单合价+单价措施清单合价-分部分项除税工程设备费-单价措施除税工程设备费 | 0 |  |  |  |  | 市优结构0.7%/市优0.9%/省优1.3%/国优专业1.4%/国优1.6%
11 | 011707011001 | 住宅分户验收 | 分部分项清单合价+单价措施清单合价-分部分项除税工程设备费-单价措施除税工程设备费 | [5 empty] | 0.4%
总价措施项目清单与计价表
工程名称：公共区域土建出新工程 |  |  |  | 标段： |  |  | 第3页 共3页
序号 | 项目编码 | 项 目 名 称 | 计算基础 | 费率(%) | 金额(元) | 调整 费率(%) |  | 调整后 金额(元) | 备注
12 | 011707012001 | 建筑工人实名制费用 | 分部分项清单合价+单价措施清单合价-分部分项除税工程设备费-单价措施除税工程设备费 | [5 empty] | 0.05%
13 | 011707015001 | 智慧工地费用 | 分部分项清单合价+单价措施清单合价-分部分项除税工程设备费-单价措施除税工程设备费 | [5 empty] | 0.08～0.15%
合 计

## 3.4表-12 其他项目清单与计价汇总表
其他项目清单与计价汇总表
工程名称：公共区域土建出新工程 |  | 标段： |  | 第1页 共1页
序号 | 项 目 名 称 | 金额(元) | 结算金额(元) |  | 备注
1 | 暂列金额 | 70000.00 |  |  | 明细详见表-12-1
2 | 暂估价 | 0.00
2.1 | 材料(工程设备)暂估价 | — |  |  | 明细详见表-12-2
2.2 | 专业工程暂估价 | 0.00 |  |  | 明细详见表-12-3
3 | 计日工 |  |  |  | 明细详见表-12-4
4 | 总承包服务费 |  |  |  | 明细详见表-12-5
合 计 |  |  |  |  | —

## 3.5表-12-1 暂列金额明细表
暂列金额明细表
工程名称：公共区域土建出新工程 |  | 标段： |  | 第1页 共1页
序号 | 项 目 名 称 | 计量单位 | 暂定金额(元) |  | 备注
1 | 暂列金额 | 元 | 70000.00
合 计 |  |  | 70000.00 |  | —

## 3.6表-12-4 计日工表
计 日 工 表
工程名称：公共区域土建出新工程 |  |  |  | 标段： |  | 第1页 共1页
编号 | 项目名称 | 单位 | 暂定数量 | 实际数量 | 综合单价 (元) | 合价(元)
[6 empty] | 暂定 | 实际
一 | 人工
人工小计
二 | 材料
材料小计
三 | 施工机械
施工机械小计
四、企业管理费和利润
总 计

## 3.7表-12-5 总承包服务费计价表
总承包服务费计价表
工程名称：公共区域土建出新工程 |  |  |  | 标段： |  | 第1页 共1页
序号 | 项 目 名 称 | 项目价值(元) | 服务内容 |  | 计算基础 | 费率(%) | 金额(元)
| 合 计 | — | — |  |  | —

## 3.8表-13 规费、税金项目计价表(格式二)
规费、税金项目计价表
工程名称：公共区域土建出新工程 |  |  | 标段： |  |  | 第1页 共1页
序号 | 项 目 名 称 | 计算基础 |  | 计算基数(元) | 计算费率(%) |  | 金额(元)
1 | 规费 | 社会保险费+住房公积金+环境保护税 |  |  | 100
1.1 | 社会保险费 | 分部分项工程费+措施项目费+其他项目费-除税工程设备费 |  |  | 3.2
1.2 | 住房公积金 | 分部分项工程费+措施项目费+其他项目费-除税工程设备费 |  |  | 0.53
1.3 | 环境保护税 | 分部分项工程费+措施项目费+其他项目费-除税工程设备费 |  |  | 0
2 | 税金 | 分部分项工程费+措施项目费+其他项目费+规费-(除税甲供材料费+除税甲供设备费)/1.01 |  |  | 9
合 计

## 3.9表-21 承包人提供主要材料和工程设备一览表(含厂家品
承包人提供主要材料和工程设备一览表
(适用于造价信息差额调整法)
工程名称：公共区域土建出新工程 | [5 empty] | 标段： |  |  |  | 第1页 共1页
序号 | 材料编码 | 名称、规格、型号 | 单位 | 数量 | 风险系数 (%) |  | 基准单价(元) | 投标单价(元) | 发承包人确认单价(元) |  | 厂家 | 品牌 | 备注

## 4.1扉-1 招标工程量清单扉页(单位工程)
| 公共区域安装出新工程 |  |  | 工程
招标工程量清单
招 标 人： |  |  | 造价咨询人：
|  | （单位盖章） |  | （单位资质专用章）
法定代表人 或其授权人： |  |  | 法定代表人 或其授权人：
|  | （签字或盖章） |  | （签字或盖章）
编 制 人： |  |  | 复 核 人：
|  | （造价人员签字盖专用章） |  | （造价工程师签字盖专用章）
编制时间： |  | 2025年05月03日 | 复核时间： | 2025年05月03日
扉-1

## 4.2表-08 分部分项工程和单价措施项目清单与计价表
分部分项工程和单价措施项目清单与计价表
工程名称：公共区域安装出新工程 |  |  |  | 标段： |  |  | 第1页 共3页
序 号 | 项目编码 | 项目名称 | 项目特征描述 |  | 计量 单位 | 工程量 | 金 额(元)
[7 empty] | 综合单价 | 合价 | 其中
暂估价
|  | 公共区域安装出新工程 |  |  |  | 1
|  | 室内公共区域改造出新-安装工程 |  |  |  | 1
1 | 030411001002 | 配管（DN25JDG） | 1.名称:新设灯具照明线路配管 2.材质:JDG 3.规格:DN25 4.配置形式:墙内埋设或沿吊顶敷设，综合考虑 5.接地要求:/ 6.钢索材质、规格:/ 7.其他:含墙体开槽、埋管后恢复等工作。以上工作费用在本项综合考虑，结算时不另行计量计价。 |  | m | 800
2 | 030411001003 | 配管（DN20JDG） | 1.名称:新设灯具照明线路配管 2.材质:JDG 3.规格:DN20 4.配置形式:墙内埋设或沿吊顶敷设，综合考虑 5.接地要求:/ 6.钢索材质、规格:/ 7.其他:含墙体开槽、埋管后恢复等工作。以上工作费用在本项综合考虑，结算时不另行计量计价。 |  | m | 900
3 | 030411004002 | 配线（WDZ BYJ2.5mm2） | 1.名称:新设灯具配套照明线路 2.配线形式:管内穿线 3.型号:WDZ BYJ2.5mm2 4.规格:2.5mm2 5.材质:铜芯 6.配线部位:综合考虑 7.配线线制:单相三线制 8.钢索材质、规格:/ |  | m | 3600
4 | 030404034002 | 四联扳式开关(双控) | 1.名称:四联扳式暗开关(双控) 2.材质:阻燃PC 3.规格:86型 4.安装方式:明装 5.其他:包含墙面开槽、接线、安装、槽缝修补、调试等全部费用。 |  | 个 | 20
5 | 030404034003 | 双联扳式开关(双控) | 1.名称:双联扳式暗开关(双控) 2.材质:阻燃PC 3.规格:86型 4.安装方式:明装 5.其他:包含墙面开槽、接线、安装、槽缝修补、调试等全部费用。 |  | 个 | 40
6 | 030404034004 | 单联扳式开关(单控) | 1.名称:单联扳式开关(单控) 2.材质:阻燃PC 3.规格:86型 4.安装方式:明装 5.其他:包含墙面开槽、接线、安装、槽缝修补、调试等全部费用。 |  | 个 | 40
7 | 030412001001 | LED长条灯（80*1200,24W) | 1.名称:LED长条灯 2.型号:24W，4000K 3.规格:80×1200mm 4.类型:吸顶式或嵌入式，综合考虑 5.其他:余详见设计图 |  | 套 | 300
本页小计
分部分项工程和单价措施项目清单与计价表
工程名称：公共区域安装出新工程 |  |  |  | 标段： |  |  | 第2页 共3页
序 号 | 项目编码 | 项目名称 | 项目特征描述 |  | 计量 单位 | 工程量 | 金 额(元)
[7 empty] | 综合单价 | 合价 | 其中
暂估价
8 | 030412001002 | LED长条灯（300*1200,40W) | 1.名称:LED长条灯 2.型号:40W，4000K 3.规格:300×1200mm 4.类型:吸顶式或嵌入式，综合考虑 5.其他:余详见设计图 |  | 套 | 50
9 | 03B001 | 拆换空气开关 | 1.工作内容:拆除旧空气开关，更换新空气开关。更换的新空气开关型号应与新灯具等电气设备适配。本项包括临时切断电路、拆除、安装、整理配属线缆、重新合上电路、调试等全部工作。 2.计量规则:本项目计量单位为“个”，按实际拆换数量计。 |  | 个 | 10
10 | 030411006001 | 接线盒 | 1.名称:接线盒 2.材质:阻燃PC 3.规格:86型 4.安装形式:明装 5.其他:包含墙面开槽、接线、安装、槽缝修补、调试等全部费用。 |  | 个 | 150
11 | 03B002 | 吊顶附着设施设备恢复 | 1.工作内容（1）:投标人应自行踏勘现场，掌握附设在吊顶表面的各类（保留）灯具、（保留）检修口、无线AP装置、烟感器、火灾报警器、监控摄像头等设备设施以及暗藏在吊顶内部的各类（保留）阀门、桥架、电缆电线、光缆、接线盒等设备设施的情况，自行确定恢复措施，确保设备设施在吊顶更新后原样原位恢复并正常功能。 2.工作内容（2）:本项包括各类电气设备、通信设备、安防设备的接线、重装和调试，其他设施设备的位置调整，施工前影像资料的留存及施工后的核对等工作，以上费用在本项综合计入，结算时不另行计量计价。 3.计量规则:本项计量单位为“项”，工程量为“1”，结算时不予调整。 |  | 项 | 1
|  | 室外公共区域改造出新-安装工程 |  |  |  | 1
12 | 030412004001 | 线性灯带 | 1.名称：24w可拼接方通式线性灯带 2.功率：24W/米 3.色温：4000K 4.显色指数：Ra≥90 5.输入电压：DC24V 6.门头结构集成，嵌入式线性灯光模组 7.扩散罩：光学级PC磨砂罩 8.连接方式：快速对接插头（公母头） 9.防护等级： IP65 |  | m | 24.41
本页小计
分部分项工程和单价措施项目清单与计价表
工程名称：公共区域安装出新工程 |  |  |  | 标段： |  |  | 第3页 共3页
序 号 | 项目编码 | 项目名称 | 项目特征描述 |  | 计量 单位 | 工程量 | 金 额(元)
[7 empty] | 综合单价 | 合价 | 其中
暂估价
13 | 030411001004 | 配管（DN20JDG） | 1.名称:新设灯具照明线路配管 2.材质:JDG 3.规格:DN20 4.配置形式:墙内埋设或沿吊顶敷设，综合考虑 5.接地要求:/ 6.钢索材质、规格:/ 7.其他:含墙体开槽、埋管后恢复等工作。以上工作费用在本项综合考虑，结算时不另行计量计价。 |  | m | 60
14 | 030411004003 | 配线（WDZ BYJ2.5mm2） | 1.名称:新设线性灯带配套照明线路 2.配线形式:管内穿线 3.型号:WDZ BYJ2.5mm2 4.规格:2.5mm2 5.材质:铜芯 6.配线部位:综合考虑 7.配线线制:单相三线制 8.钢索材质、规格:/ |  | m | 180
15 | 03B003 | 补充空气开关 | 1.工作内容:拆除旧空气开关，更换新空气开关。更换的新空气开关型号应与新灯具等电气设备适配。本项包括临时切断电路、拆除、安装、整理配属线缆、重新合上电路、调试等全部工作。 2.计量规则:本项目计量单位为“个”，按实际补充数量计。 |  | 个 | 1
分部分项合计
本页小计
合 计

## 4.3表-11 总价措施项目清单与计价表
总价措施项目清单与计价表
工程名称：公共区域安装出新工程 |  |  |  | 标段： |  |  | 第1页 共3页
序号 | 项目编码 | 项 目 名 称 | 计算基础 | 费率(%) | 金额(元) | 调整 费率(%) |  | 调整后 金额(元) | 备注
1 | 031302001001 | 安全文明施工
1.1 | 1.1 | 基本费 | 分部分项清单合价+单价措施清单合价-分部分项除税工程设备费-单价措施除税工程设备费 | 1.5 |  |  |  |  | 不取费时将“费率”置0；
1.2 | 1.2 | 增加费 | 分部分项清单合价+单价措施清单合价-分部分项除税工程设备费-单价措施除税工程设备费 | 0 |  |  |  |  | 1星0.3%/2星0.33%/3星0.36%
1.3 | 1.3 | 扬尘污染防治增加费 | 分部分项清单合价+单价措施清单合价-分部分项除税工程设备费-单价措施除税工程设备费 | 0.21
2 | 031302002001 | 夜间施工 | 分部分项清单合价+单价措施清单合价-分部分项除税工程设备费-单价措施除税工程设备费 | [5 empty] | 0～0.1%
3 | 031302003001 | 非夜间施工照明 | 分部分项清单合价+单价措施清单合价-分部分项除税工程设备费-单价措施除税工程设备费 | [5 empty] | 0.30%
4 | 031302004001 | 二次搬运 | 分部分项清单合价+单价措施清单合价-分部分项除税工程设备费-单价措施除税工程设备费
5 | 031302005001 | 冬雨季施工 | 分部分项清单合价+单价措施清单合价-分部分项除税工程设备费-单价措施除税工程设备费 | [5 empty] | 0.05～0.1%
总价措施项目清单与计价表
工程名称：公共区域安装出新工程 |  |  |  | 标段： |  |  | 第2页 共3页
序号 | 项目编码 | 项 目 名 称 | 计算基础 | 费率(%) | 金额(元) | 调整 费率(%) |  | 调整后 金额(元) | 备注
6 | 031302006001 | 已完成工程及设备保护 | 分部分项清单合价+单价措施清单合价-分部分项除税工程设备费-单价措施除税工程设备费 | [5 empty] | 0～0.05%
7 | 031302008001 | 临时设施 | 分部分项清单合价+单价措施清单合价-分部分项除税工程设备费-单价措施除税工程设备费 | [5 empty] | 0.6～1.6%
8 | 031302009001 | 赶工措施 | 分部分项清单合价+单价措施清单合价-分部分项除税工程设备费-单价措施除税工程设备费 | [5 empty] | 0.5～2.1%
9 | 031302010001 | 工程按质论价 | 分部分项清单合价+单价措施清单合价-分部分项除税工程设备费-单价措施除税工程设备费 | 0 |  |  |  |  | 市优0.8%/省优1.1%/国优专业1.2%/国优1.3%
10 | 031302011001 | 住宅分户验收 | 分部分项清单合价+单价措施清单合价-分部分项除税工程设备费-单价措施除税工程设备费 | [5 empty] | 0.10%
11 | 031302012001 | 建筑工人实名制费用 | 分部分项清单合价+单价措施清单合价-分部分项除税工程设备费-单价措施除税工程设备费 | [5 empty] | 0.03%
12 | 031302015001 | 智慧工地费用 | 分部分项清单合价+单价措施清单合价-分部分项除税工程设备费-单价措施除税工程设备费 | [5 empty] | 0.04～0.08%
总价措施项目清单与计价表
工程名称：公共区域安装出新工程 |  |  |  | 标段： |  |  | 第3页 共3页
序号 | 项目编码 | 项 目 名 称 | 计算基础 | 费率(%) | 金额(元) | 调整 费率(%) |  | 调整后 金额(元) | 备注
合 计

## 4.4表-12 其他项目清单与计价汇总表
其他项目清单与计价汇总表
工程名称：公共区域安装出新工程 |  | 标段： |  | 第1页 共1页
序号 | 项 目 名 称 | 金额(元) | 结算金额(元) |  | 备注
1 | 暂列金额 | 0.00 |  |  | 明细详见表-12-1
2 | 暂估价 | 0.00
2.1 | 材料(工程设备)暂估价 | — |  |  | 明细详见表-12-2
2.2 | 专业工程暂估价 | 0.00 |  |  | 明细详见表-12-3
3 | 计日工 |  |  |  | 明细详见表-12-4
4 | 总承包服务费 |  |  |  | 明细详见表-12-5
合 计 |  |  |  |  | —

## 4.5表-12-1 暂列金额明细表
暂列金额明细表
工程名称：公共区域安装出新工程 |  | 标段： |  | 第1页 共1页
序号 | 项 目 名 称 | 计量单位 | 暂定金额(元) |  | 备注
合 计 |  |  | 0.00 |  | —

## 4.6表-12-4 计日工表
计 日 工 表
工程名称：公共区域安装出新工程 |  |  |  | 标段： |  | 第1页 共1页
编号 | 项目名称 | 单位 | 暂定数量 | 实际数量 | 综合单价 (元) | 合价(元)
[6 empty] | 暂定 | 实际
一 | 人工
人工小计
二 | 材料
材料小计
三 | 施工机械
施工机械小计
四、企业管理费和利润
总 计

## 4.7表-12-5 总承包服务费计价表
总承包服务费计价表
工程名称：公共区域安装出新工程 |  |  |  | 标段： |  | 第1页 共1页
序号 | 项 目 名 称 | 项目价值(元) | 服务内容 |  | 计算基础 | 费率(%) | 金额(元)
| 合 计 | — | — |  |  | —

## 4.8表-13 规费、税金项目计价表(格式二)
规费、税金项目计价表
工程名称：公共区域安装出新工程 |  |  | 标段： |  |  | 第1页 共1页
序号 | 项 目 名 称 | 计算基础 |  | 计算基数(元) | 计算费率(%) |  | 金额(元)
1 | 规费 | 社会保险费+住房公积金+环境保护税 |  |  | 100
1.1 | 社会保险费 | 分部分项工程费+措施项目费+其他项目费-除税工程设备费 |  |  | 2.4
1.2 | 住房公积金 | 分部分项工程费+措施项目费+其他项目费-除税工程设备费 |  |  | 0.42
1.3 | 环境保护税 | 分部分项工程费+措施项目费+其他项目费-除税工程设备费 |  |  | 0
2 | 税金 | 分部分项工程费+措施项目费+其他项目费+规费-(除税甲供材料费+除税甲供设备费)/1.01 |  |  | 9
合 计

## 4.9表-21 承包人提供主要材料和工程设备一览表(含厂家品
承包人提供主要材料和工程设备一览表
(适用于造价信息差额调整法)
工程名称：公共区域安装出新工程 | [5 empty] | 标段： |  |  |  | 第1页 共1页
序号 | 材料编码 | 名称、规格、型号 | 单位 | 数量 | 风险系数 (%) |  | 基准单价(元) | 投标单价(元) | 发承包人确认单价(元) |  | 厂家 | 品牌 | 备注