## 封-1 招标工程量清单封面
|  | 2026年度黑林镇支持革命老区相对薄弱乡镇振兴发展项目-日光温室大棚工程（政府采购工程）（专门面向中小企业） |  | 工程
招 标 工 程 量 清 单
招 标 人：
(单位盖章)
造价咨询人：
(单位盖章)
封-1

## 扉-1 招标工程量清单扉页
|  | 2026年度黑林镇支持革命老区相对薄弱乡镇振兴发展项目-日光温室大棚工程（政府采购工程）（专门面向中小企业） |  |  | 工程
招 标 工 程 量 清 单
招 标 人： |  |  | 造价咨询人：
| （单位盖章） |  |  | (单位资质专用章)
法定代表人 或其授权人： |  |  | 法定代表人 或其授权人：
| (签字或盖章) |  |  | (签字或盖章)
编 制 人： |  |  | 复 核 人：
| (造价人员签字盖专用章) |  |  | (造价工程师签字盖专用章)
编 制 时 间： |  |  | 复 核 时 间：
扉-1

## 表-01 总说明
总 说 明
工程名称： 2026年度黑林镇支持革命老区相对薄弱乡镇振兴发展项目-日光温室大棚工程（政府采购工程）（专门面向中小企业） | 第 1 页 共 2 页
2026年度黑林镇支持革命老区相对薄弱乡镇振兴发展项目-日光温室大棚工程（政府采购工程）(专门面向中小企业)清单编制说明 一、项目概况 1、工程名称：2026年度黑林镇支持革命老区相对薄弱乡镇振兴发展项目-日光温室大棚工程（政府采购工程）(专门面向中小企业) 2、工程地址：连云港市赣榆区黑林镇，请投标人自行了解本工程施工条件、周边环境及交通情况 二、本次编制范围； 1、具体详见工程量清单； 三、编制依据： 1、招标人提供的设计图纸 2、招标人提供的招标相关情况的说明 3、现行设计规范、规程和标准 4、《建设工程工程量清单计价规范》GB 50500-2013 5、《房屋建筑与装饰工程工程量计算规范》GB50854-2013 6、《市政工程工程量计算规范》GB 50857-2013 7、《通用安装工程工程量计算规范》GB50856-2013 8、《园林绿化工程工程量计算规范》GB 50858-2013 9、《江苏省建设工程费用定额》(2014版)营改增 10、《江苏省市政工程计价定额》2014 11、《江苏省仿古建筑与园林工程计价表》2007 12、《江苏省安装工程计价定额》2014 13、《江苏省建筑与装饰工程计价定额》2014 四、其他说明 1、施工现场情况：以现场踏勘情况为准。 2、交通运输情况：以现场踏勘情况为准。 3、环境保护要求：满足省、市及当地政府对环境保护的相关要求和规定。 4、本工程投标报价按《建设工程工程量清单计价规范》和相应计算规范的规定及要求，使用表格及格式按《建设工程工程量清单计价规范》要求执行。 5、工程量清单中的每一个项目，都需填入综合单价及合价；不同单项及单位工程中的分部分项工程量清单中相同项目（项目特征及工作内容相同）的报价应统一，如有差异，按最低一个报价进行结算。 6、本工程量清单中的分部分项工程量及措施项目工程量均是根据本工程施工图、
表-01
总 说 明
工程名称： 2026年度黑林镇支持革命老区相对薄弱乡镇振兴发展项目-日光温室大棚工程（政府采购工程）（专门面向中小企业） | 第 2 页 共 2 页
按照“工程量计算规范”的规定进行计算的，仅作为施工企业投标报价的共同基础，不能作为最终结算与支付价款的依据。 7、工程量清单及其计价格式中的任何内容不得随意删除或涂改，若有错误，在招标答疑时及时提出，以“补遗”资料为准。 8、分部分项工程量清单中对工程项目的项目特征及具体做法制作重点描述，详细情况见施工图设计、技术说明及相关标准图集。组价时应结合投标人现场勘查情况包括完成所有工序工作内容的全部费用。 9、钢筋接头费用包含在钢筋综合单价内，不单独计取。
表-01

## 封-1 招标工程量清单封面【2026年度黑林镇支持革命老区
|  | 2026年度黑林镇支持革命老区相对薄弱乡镇振兴发展项目-日光温室大棚工程（政府采购工程）（专门面向中小企业）-土建工程 |  | 工程
招 标 工 程 量 清 单
招 标 人：
(单位盖章)
造价咨询人：
(单位盖章)
年 月 日
封-1

## 扉-1 招标工程量清单扉页【2026年度黑林镇支持革命老区
|  | 2026年度黑林镇支持革命老区相对薄弱乡镇振兴发展项目-日光温室大棚工程（政府采购工程）（专门面向中小企业）-土建工程 |  |  | 工程
招 标 工 程 量 清 单
招 标 人： |  |  | 造价咨询人：
| （单位盖章） |  |  | (单位资质专用章)
法定代表人 或其授权人： |  |  | 法定代表人 或其授权人：
| (签字或盖章) |  |  | (签字或盖章)
编 制 人： |  |  | 复 核 人：
| (造价人员签字盖专用章) |  |  | (造价工程师签字盖专用章)
编 制 时 间： |  |  | 复 核 时 间：
扉-1

## 表-01 总说明【2026年度黑林镇支持革命老区相对薄弱乡
总 说 明
工程名称： 2026年度黑林镇支持革命老区相对薄弱乡镇振兴发展项目-日光温室大棚工程（政府采购工程）（专门面向中小企业）-土建工程 | 第 1 页 共 1 页
表-01

## 表-08 分部分项工程和单价措施项目清单与计价表【2026
分部分项工程和单价措施项目清单与计价表
工程名称：2026年度黑林镇支持革命老区相对薄弱乡镇振兴发展项目-日光温室大棚工程（政府采购工程）（专门面向中小企业）-土建工程 | [5 empty] | 标段：2026年度黑林镇支持革命老区相对薄弱乡镇振兴发展项目-日光温室大棚工程（政府采购工程）（专门面向中小企业） |  |  | 第 1 页 共 65 页
序号 | 项目编码 | 项目名称 | 项目特征描述 | 计量单位 | 工程量 |  | 金额（元）
[7 empty] | 综合单价 | 综合合价 |  | 其中：暂估价
灌溉系统
土石方工程
1 | 010101002001 | 挖土方 | 1.土壤类别:综合考虑 2.未描述内容详见图纸设计和规范要求，相关费用需考虑在单价中 | m3 | 253.5
2 | 010101001001 | 原土夯实 | 1.土壤类别:综合考虑 2.未描述内容详见图纸设计和规范要求，相关费用需考虑在单价中 | m3 | 250.74
3 | 010103001001 | 回填方 | 1.密实度要求:夯填 2.填方材料品种:良质土 3.填方来源、运距:综合考虑 4.未描述内容详见图纸设计和规范要求，相关费用需考虑在单价中 | m3 | 295.88
闸阀池
4 | 010501001001 | 混凝土底板 | 1.混凝土强度等级:C25 2.包含模板 3.未描述内容详见图纸设计和规范要求，相关费用需考虑在单价中 | m3 | 0.19
本页小计
注：为计取规费等的使用，可在表中增设其中：“定额人工费”。
表—08
分部分项工程和单价措施项目清单与计价表
工程名称：2026年度黑林镇支持革命老区相对薄弱乡镇振兴发展项目-日光温室大棚工程（政府采购工程）（专门面向中小企业）-土建工程 | [5 empty] | 标段：2026年度黑林镇支持革命老区相对薄弱乡镇振兴发展项目-日光温室大棚工程（政府采购工程）（专门面向中小企业） |  |  | 第 2 页 共 65 页
序号 | 项目编码 | 项目名称 | 项目特征描述 | 计量单位 | 工程量 |  | 金额（元）
[7 empty] | 综合单价 | 综合合价 |  | 其中：暂估价
5 | 010401011001 | 砖砌池壁 | 1.砖品种、规格、强度等级:MU15实心砖 2.砂浆强度等级:M20水泥砂浆 3.未描述内容详见图纸设计和规范要求，相关费用需考虑在单价中 | m3 | 0.71
6 | 010503004001 | 混凝土压顶 | 1.混凝土强度等级:C25 2.包含模板 3.未描述内容详见图纸设计和规范要求，相关费用需考虑在单价中 | m3 | 0.07
7 | 010606013001 | 零星钢构件 | 1.钢材品种、规格:L70*45*4 2.未描述内容详见图纸设计和规范要求，相关费用需考虑在单价中 | t | 0.009
8 | 010512008001 | 成品复合树脂盖板 | 1.规格:80*60*4 2.未描述内容详见图纸设计和规范要求，相关费用需考虑在单价中 | 套 | 1
9 | 010501006001 | 支墩 | 1.混凝土强度等级:C25 2.包含模板 3.未描述内容详见图纸设计和规范要求，相关费用需考虑在单价中 | m3 | 0.01
本页小计
注：为计取规费等的使用，可在表中增设其中：“定额人工费”。
表—08
分部分项工程和单价措施项目清单与计价表
工程名称：2026年度黑林镇支持革命老区相对薄弱乡镇振兴发展项目-日光温室大棚工程（政府采购工程）（专门面向中小企业）-土建工程 | [5 empty] | 标段：2026年度黑林镇支持革命老区相对薄弱乡镇振兴发展项目-日光温室大棚工程（政府采购工程）（专门面向中小企业） |  |  | 第 3 页 共 65 页
序号 | 项目编码 | 项目名称 | 项目特征描述 | 计量单位 | 工程量 |  | 金额（元）
[7 empty] | 综合单价 | 综合合价 |  | 其中：暂估价
10 | 011201001001 | 墙面一般抹灰 | 1.抹灰厚度、砂浆配合比:M20砂浆粉面15mm厚 | m2 | 6.8
排气阀井
11 | 010501001002 | 混凝土底板 | 1.混凝土强度等级:C25 2.包含模板 3.未描述内容详见图纸设计和规范要求，相关费用需考虑在单价中 | m3 | 0.19
12 | 010401011002 | 砖砌池壁 | 1.砖品种、规格、强度等级:MU15实心砖 2.砂浆强度等级:M20水泥砂浆 3.未描述内容详见图纸设计和规范要求，相关费用需考虑在单价中 | m3 | 0.71
13 | 010503004002 | 混凝土压顶 | 1.混凝土强度等级:C25 2.包含模板 3.未描述内容详见图纸设计和规范要求，相关费用需考虑在单价中 | m3 | 0.07
14 | 010606013002 | 零星钢构件 | 1.钢材品种、规格:L70*45*4 2.未描述内容详见图纸设计和规范要求，相关费用需考虑在单价中 | t | 0.009
本页小计
注：为计取规费等的使用，可在表中增设其中：“定额人工费”。
表—08
分部分项工程和单价措施项目清单与计价表
工程名称：2026年度黑林镇支持革命老区相对薄弱乡镇振兴发展项目-日光温室大棚工程（政府采购工程）（专门面向中小企业）-土建工程 | [5 empty] | 标段：2026年度黑林镇支持革命老区相对薄弱乡镇振兴发展项目-日光温室大棚工程（政府采购工程）（专门面向中小企业） |  |  | 第 4 页 共 65 页
序号 | 项目编码 | 项目名称 | 项目特征描述 | 计量单位 | 工程量 |  | 金额（元）
[7 empty] | 综合单价 | 综合合价 |  | 其中：暂估价
15 | 010512008002 | 成品复合树脂盖板 | 1.规格:80*60*4 2.未描述内容详见图纸设计和规范要求，相关费用需考虑在单价中 | 套 | 1
16 | 010501006002 | 支墩 | 1.混凝土强度等级:C25 2.包含模板 3.未描述内容详见图纸设计和规范要求，相关费用需考虑在单价中 | m3 | 0.01
17 | 011201001002 | 墙面一般抹灰 | 1.抹灰厚度、砂浆配合比:M20砂浆粉面15mm厚 | m2 | 6.8
排水井
18 | 010501001003 | 混凝土底板 | 1.混凝土强度等级:C25 2.包含模板 3.未描述内容详见图纸设计和规范要求，相关费用需考虑在单价中 | m3 | 0.19
19 | 010401011003 | 砖砌池壁 | 1.砖品种、规格、强度等级:MU15实心砖 2.砂浆强度等级:M20水泥砂浆 3.未描述内容详见图纸设计和规范要求，相关费用需考虑在单价中 | m3 | 0.71
本页小计
注：为计取规费等的使用，可在表中增设其中：“定额人工费”。
表—08
分部分项工程和单价措施项目清单与计价表
工程名称：2026年度黑林镇支持革命老区相对薄弱乡镇振兴发展项目-日光温室大棚工程（政府采购工程）（专门面向中小企业）-土建工程 | [5 empty] | 标段：2026年度黑林镇支持革命老区相对薄弱乡镇振兴发展项目-日光温室大棚工程（政府采购工程）（专门面向中小企业） |  |  | 第 5 页 共 65 页
序号 | 项目编码 | 项目名称 | 项目特征描述 | 计量单位 | 工程量 |  | 金额（元）
[7 empty] | 综合单价 | 综合合价 |  | 其中：暂估价
20 | 010503004003 | 混凝土压顶 | 1.混凝土强度等级:C25 2.包含模板 3.未描述内容详见图纸设计和规范要求，相关费用需考虑在单价中 | m3 | 0.07
21 | 010606013003 | 零星钢构件 | 1.钢材品种、规格:L70*45*4 2.未描述内容详见图纸设计和规范要求，相关费用需考虑在单价中 | t | 0.009
22 | 010512008003 | 成品复合树脂盖板 | 1.规格:80*60*4 2.未描述内容详见图纸设计和规范要求，相关费用需考虑在单价中 | 套 | 1
23 | 010501006003 | 支墩 | 1.混凝土强度等级:C25 2.包含模板 3.未描述内容详见图纸设计和规范要求，相关费用需考虑在单价中 | m3 | 0.01
24 | 011201001003 | 墙面一般抹灰 | 1.抹灰厚度、砂浆配合比:M20砂浆粉面15mm厚 2.未描述内容详见图纸设计和规范要求，相关费用需考虑在单价中 | m2 | 6.8
镇墩
本页小计
注：为计取规费等的使用，可在表中增设其中：“定额人工费”。
表—08
分部分项工程和单价措施项目清单与计价表
工程名称：2026年度黑林镇支持革命老区相对薄弱乡镇振兴发展项目-日光温室大棚工程（政府采购工程）（专门面向中小企业）-土建工程 | [5 empty] | 标段：2026年度黑林镇支持革命老区相对薄弱乡镇振兴发展项目-日光温室大棚工程（政府采购工程）（专门面向中小企业） |  |  | 第 6 页 共 65 页
序号 | 项目编码 | 项目名称 | 项目特征描述 | 计量单位 | 工程量 |  | 金额（元）
[7 empty] | 综合单价 | 综合合价 |  | 其中：暂估价
25 | 010501006004 | 混凝土镇墩、限位墩 | 1.混凝土强度等级:C25 2.包含配筋、模板 3.未描述内容详见图纸设计和规范要求，相关费用需考虑在单价中 | m3 | 5
大棚52*18
26 | 010101002002 | 挖土方 | 1.土壤类别:综合考虑 2.未描述内容详见图纸设计和规范要求，相关费用需考虑在单价中 | m3 | 52.9
27 | 010103001002 | 回填方 | 1.密实度要求:夯填 2.填方材料品种:良质土 3.填方来源、运距:综合考虑 4.未描述内容详见图纸设计和规范要求，相关费用需考虑在单价中 | m3 | 27.52
28 | 010103002001 | 余方弃置 | 1.废弃料品种:废土 2.运距:综合考虑 3.未描述内容详见图纸设计和规范要求，相关费用需考虑在单价中 | m3 | 25.38
本页小计
注：为计取规费等的使用，可在表中增设其中：“定额人工费”。
表—08
分部分项工程和单价措施项目清单与计价表
工程名称：2026年度黑林镇支持革命老区相对薄弱乡镇振兴发展项目-日光温室大棚工程（政府采购工程）（专门面向中小企业）-土建工程 | [5 empty] | 标段：2026年度黑林镇支持革命老区相对薄弱乡镇振兴发展项目-日光温室大棚工程（政府采购工程）（专门面向中小企业） |  |  | 第 7 页 共 65 页
序号 | 项目编码 | 项目名称 | 项目特征描述 | 计量单位 | 工程量 |  | 金额（元）
[7 empty] | 综合单价 | 综合合价 |  | 其中：暂估价
29 | 010501001004 | 垫层 | 1.混凝土强度等级:C15 2.包含模板 3.未描述内容详见图纸设计和规范要求，相关费用需考虑在单价中 | m3 | 5.46
30 | 010501003001 | 独立基础 | 1.混凝土强度等级:C30 2.包含模板 3.未描述内容详见图纸设计和规范要求，相关费用需考虑在单价中 | m3 | 3.07
31 | 010501003002 | 伸缩杆基础 | 1.混凝土强度等级:C30 2.包含模板 3.未描述内容详见图纸设计和规范要求，相关费用需考虑在单价中 | m3 | 0.7
32 | 010503001001 | 基础梁 | 1.混凝土强度等级:C30 2.包含模板 3.未描述内容详见图纸设计和规范要求，相关费用需考虑在单价中 | m3 | 16.85
本页小计
注：为计取规费等的使用，可在表中增设其中：“定额人工费”。
表—08
分部分项工程和单价措施项目清单与计价表
工程名称：2026年度黑林镇支持革命老区相对薄弱乡镇振兴发展项目-日光温室大棚工程（政府采购工程）（专门面向中小企业）-土建工程 | [5 empty] | 标段：2026年度黑林镇支持革命老区相对薄弱乡镇振兴发展项目-日光温室大棚工程（政府采购工程）（专门面向中小企业） |  |  | 第 8 页 共 65 页
序号 | 项目编码 | 项目名称 | 项目特征描述 | 计量单位 | 工程量 |  | 金额（元）
[7 empty] | 综合单价 | 综合合价 |  | 其中：暂估价
33 | 010502001002 | 矩形柱 | 1.混凝土强度等级:C30 2.包含模板 3.未描述内容详见图纸设计和规范要求，相关费用需考虑在单价中 | m3 | 0.55
34 | 010501004001 | 混凝土路面 | 1.混凝土强度等级:C30 2.包含模板 3.未描述内容详见图纸设计和规范要求，相关费用需考虑在单价中 | m3 | 8.78
35 | 010515001001 | 现浇构件钢筋 | 1.钢筋种类、规格:φ12以内 2.未描述内容详见图纸设计和规范要求，相关费用需考虑在单价中 | t | 2.202
36 | 010515002001 | 预制构件钢筋 | 1.钢筋种类、规格:Φ12以外 2.未描述内容详见图纸设计和规范要求，相关费用需考虑在单价中 | t | 1.313
37 | 010507001001 | 散水 | 1.面层厚度:60mm 2.混凝土强度等级:C20 3.未描述内容详见图纸设计和规范要求，相关费用需考虑在单价中 | m2 | 70
本页小计
注：为计取规费等的使用，可在表中增设其中：“定额人工费”。
表—08
分部分项工程和单价措施项目清单与计价表
工程名称：2026年度黑林镇支持革命老区相对薄弱乡镇振兴发展项目-日光温室大棚工程（政府采购工程）（专门面向中小企业）-土建工程 | [5 empty] | 标段：2026年度黑林镇支持革命老区相对薄弱乡镇振兴发展项目-日光温室大棚工程（政府采购工程）（专门面向中小企业） |  |  | 第 9 页 共 65 页
序号 | 项目编码 | 项目名称 | 项目特征描述 | 计量单位 | 工程量 |  | 金额（元）
[7 empty] | 综合单价 | 综合合价 |  | 其中：暂估价
38 | 010516002001 | 预埋铁件 | 1.钢材种类:钢板、螺纹钢、方管 2.工厂成品制作完后，进行整体热镀锌处理，所有焊缝做满缝焊接，焊脚尺寸不小于6mm 3.未描述内容详见图纸设计和规范要求，相关费用需考虑在单价中 | t | 0.527
39 | 010603003001 | 钢管柱 | 1.钢材品种、规格:口120*60*2.5，口120*120*3.0 2.端面立柱 3.现场如有焊接或锯切，要做防腐处理，低层2遍丙烯酸环氧底涂料（厚度75um），面层2遍丙烯酸环氧面涂料（厚度75um） 4.未描述内容详见图纸设计和规范要求，相关费用需考虑在单价中 | t | 1.578
本页小计
注：为计取规费等的使用，可在表中增设其中：“定额人工费”。
表—08
分部分项工程和单价措施项目清单与计价表
工程名称：2026年度黑林镇支持革命老区相对薄弱乡镇振兴发展项目-日光温室大棚工程（政府采购工程）（专门面向中小企业）-土建工程 | [5 empty] | 标段：2026年度黑林镇支持革命老区相对薄弱乡镇振兴发展项目-日光温室大棚工程（政府采购工程）（专门面向中小企业） |  |  | 第 10 页 共 65 页
序号 | 项目编码 | 项目名称 | 项目特征描述 | 计量单位 | 工程量 |  | 金额（元）
[7 empty] | 综合单价 | 综合合价 |  | 其中：暂估价
40 | 010603003002 | 钢管柱 | 1.钢材品种、规格:口120*120*3.0 2.中间立柱 3.现场如有焊接或锯切，要做防腐处理，低层2遍丙烯酸环氧底涂料（厚度75um），面层2遍丙烯酸环氧面涂料（厚度75um） 4.未描述内容详见图纸设计和规范要求，相关费用需考虑在单价中 | t | 1.636
41 | 010602003001 | 钢桁架 | 1.钢材品种、规格:口120*60*2.5 2.名称:桁架 3.安装高度:5.9m 4.现场如有焊接或锯切，要做防腐处理，低层2遍丙烯酸环氧底涂料（厚度75um），面层2遍丙烯酸环氧面涂料（厚度75um） 5.未描述内容详见图纸设计和规范要求，相关费用需考虑在单价中 | t | 0.703
本页小计
注：为计取规费等的使用，可在表中增设其中：“定额人工费”。
表—08
分部分项工程和单价措施项目清单与计价表
工程名称：2026年度黑林镇支持革命老区相对薄弱乡镇振兴发展项目-日光温室大棚工程（政府采购工程）（专门面向中小企业）-土建工程 | [5 empty] | 标段：2026年度黑林镇支持革命老区相对薄弱乡镇振兴发展项目-日光温室大棚工程（政府采购工程）（专门面向中小企业） |  |  | 第 11 页 共 65 页
序号 | 项目编码 | 项目名称 | 项目特征描述 | 计量单位 | 工程量 |  | 金额（元）
[7 empty] | 综合单价 | 综合合价 |  | 其中：暂估价
42 | 010601001001 | 钢网架 | 1.钢材品种、规格:○80*30*2.5热镀锌椭圆管 2.名称:拱管 3.现场如有焊接或锯切，要做防腐处理，低层2遍丙烯酸环氧底涂料（厚度75um），面层2遍丙烯酸环氧面涂料（厚度75um） 4.网架跨度、安装高度:6m 5.未描述内容详见图纸设计和规范要求，相关费用需考虑在单价中 | t | 4.713
43 | 010601001002 | 钢网架 | 1.钢材品种、规格:φ25*2热镀锌管 2.名称:纵管 3.现场如有焊接或锯切，要做防腐处理，低层2遍丙烯酸环氧底涂料（厚度75um），面层2遍丙烯酸环氧面涂料（厚度75um） 4.网架跨度、安装高度:6m 5.未描述内容详见图纸设计和规范要求，相关费用需考虑在单价中 | t | 0.708
本页小计
注：为计取规费等的使用，可在表中增设其中：“定额人工费”。
表—08
分部分项工程和单价措施项目清单与计价表
工程名称：2026年度黑林镇支持革命老区相对薄弱乡镇振兴发展项目-日光温室大棚工程（政府采购工程）（专门面向中小企业）-土建工程 | [5 empty] | 标段：2026年度黑林镇支持革命老区相对薄弱乡镇振兴发展项目-日光温室大棚工程（政府采购工程）（专门面向中小企业） |  |  | 第 12 页 共 65 页
序号 | 项目编码 | 项目名称 | 项目特征描述 | 计量单位 | 工程量 |  | 金额（元）
[7 empty] | 综合单价 | 综合合价 |  | 其中：暂估价
44 | 010601001003 | 钢网架 | 1.钢材品种、规格:口60*30*2.0，φ12 2.名称:拉杆 3.现场如有焊接或锯切，要做防腐处理，低层2遍丙烯酸环氧底涂料（厚度75um），面层2遍丙烯酸环氧面涂料（厚度75um） 4.网架跨度、安装高度:6m 5.未描述内容详见图纸设计和规范要求，相关费用需考虑在单价中 | t | 1.586
本页小计
注：为计取规费等的使用，可在表中增设其中：“定额人工费”。
表—08
分部分项工程和单价措施项目清单与计价表
工程名称：2026年度黑林镇支持革命老区相对薄弱乡镇振兴发展项目-日光温室大棚工程（政府采购工程）（专门面向中小企业）-土建工程 | [5 empty] | 标段：2026年度黑林镇支持革命老区相对薄弱乡镇振兴发展项目-日光温室大棚工程（政府采购工程）（专门面向中小企业） |  |  | 第 13 页 共 65 页
序号 | 项目编码 | 项目名称 | 项目特征描述 | 计量单位 | 工程量 |  | 金额（元）
[7 empty] | 综合单价 | 综合合价 |  | 其中：暂估价
45 | 010601001004 | 钢网架 | 1.钢材品种、规格:口120*60*2.5 2.名称:横拉杆 3.现场如有焊接或锯切，要做防腐处理，低层2遍丙烯酸环氧底涂料（厚度75um），面层2遍丙烯酸环氧面涂料（厚度75um） 4.网架跨度、安装高度:6m 5.未描述内容详见图纸设计和规范要求，相关费用需考虑在单价中 | t | 0.776
46 | 010604001001 | 钢梁 | 1.钢材品种、规格:口120*60*3.0，口60*60*2.0 2.名称:端面横梁 3.现场如有焊接或锯切，要做防腐处理，低层2遍丙烯酸环氧底涂料（厚度75um），面层2遍丙烯酸环氧面涂料（厚度75um） 4.未描述内容详见图纸设计和规范要求，相关费用需考虑在单价中 | t | 1.102
本页小计
注：为计取规费等的使用，可在表中增设其中：“定额人工费”。
表—08
分部分项工程和单价措施项目清单与计价表
工程名称：2026年度黑林镇支持革命老区相对薄弱乡镇振兴发展项目-日光温室大棚工程（政府采购工程）（专门面向中小企业）-土建工程 | [5 empty] | 标段：2026年度黑林镇支持革命老区相对薄弱乡镇振兴发展项目-日光温室大棚工程（政府采购工程）（专门面向中小企业） |  |  | 第 14 页 共 65 页
序号 | 项目编码 | 项目名称 | 项目特征描述 | 计量单位 | 工程量 |  | 金额（元）
[7 empty] | 综合单价 | 综合合价 |  | 其中：暂估价
47 | 010605002001 | 钢板墙板 | 1.钢板厚度、复合板厚度:100mm 2.复合板夹芯材料种类、层数、型号、规格:白色岩棉彩钢板双面钢板0.5mm，克重140kg/m3 3.未描述内容详见图纸设计和规范要求，相关费用需考虑在单价中 | m2 | 144.72
48 | 010901005001 | 端面覆盖 | 1.膜布品种、规格:12S PO膜 2.未描述内容详见图纸设计和规范要求，相关费用需考虑在单价中 | m2 | 144.72
49 | 010802002001 | 铝合金电动卷帘门 | 1.门代号及洞口尺寸:3000*2500 2.铝合金+活动保温被（材质同屋面） 3.未描述内容详见图纸设计和规范要求，相关费用需考虑在单价中 | m2 | 15
50 | 010802002002 | 铝合金电动卷帘门 | 1.门代号及洞口尺寸:3000*2500 2.活动保温被（材质同屋面） 3.未描述内容详见图纸设计和规范要求，相关费用需考虑在单价中 | m2 | 15
本页小计
注：为计取规费等的使用，可在表中增设其中：“定额人工费”。
表—08
分部分项工程和单价措施项目清单与计价表
工程名称：2026年度黑林镇支持革命老区相对薄弱乡镇振兴发展项目-日光温室大棚工程（政府采购工程）（专门面向中小企业）-土建工程 | [5 empty] | 标段：2026年度黑林镇支持革命老区相对薄弱乡镇振兴发展项目-日光温室大棚工程（政府采购工程）（专门面向中小企业） |  |  | 第 15 页 共 65 页
序号 | 项目编码 | 项目名称 | 项目特征描述 | 计量单位 | 工程量 |  | 金额（元）
[7 empty] | 综合单价 | 综合合价 |  | 其中：暂估价
51 | 010901005003 | 固定膜 | 1.膜布品种、规格:0.12mm PO膜 2.未描述内容详见图纸设计和规范要求，相关费用需考虑在单价中 | m2 | 1044.68
52 | 010901005002 | 60目防虫网 | 1.60目防虫网 2.未描述内容详见图纸设计和规范要求，相关费用需考虑在单价中 | m2 | 320.84
53 | 010901005004 | 保温被 | 1.120克防水PE编制布+3毫米珍珠棉+1000克太空棉+3毫米珍珠棉+500克强拉力无纺布（黑色正品），5层结构长度到墙底角0.5米处。 2.未描述内容详见图纸设计和规范要求，相关费用需考虑在单价中 | m2 | 1185.6
54 | 010901005005 | 荷兰网 | 1.孔径30*30mm，间距200mm增加一道12号铁丝，材质塑料 2.未描述内容详见图纸设计和规范要求，相关费用需考虑在单价中 | m2 | 185.64
本页小计
注：为计取规费等的使用，可在表中增设其中：“定额人工费”。
表—08
分部分项工程和单价措施项目清单与计价表
工程名称：2026年度黑林镇支持革命老区相对薄弱乡镇振兴发展项目-日光温室大棚工程（政府采购工程）（专门面向中小企业）-土建工程 | [5 empty] | 标段：2026年度黑林镇支持革命老区相对薄弱乡镇振兴发展项目-日光温室大棚工程（政府采购工程）（专门面向中小企业） |  |  | 第 16 页 共 65 页
序号 | 项目编码 | 项目名称 | 项目特征描述 | 计量单位 | 工程量 |  | 金额（元）
[7 empty] | 综合单价 | 综合合价 |  | 其中：暂估价
55 | 011505003001 | 卷膜杆 | 1.材料品种、规格、颜色:φ25*2，配卷膜卡@750，热镀锌材质 2.未描述内容详见图纸设计和规范要求，相关费用需考虑在单价中 | m | 104
56 | 011505003002 | 卷被轴 | 1.材料品种、规格、颜色:φ76*5，油管或镀锌管法兰盘连接，60mm长φ8圆钢@6000螺旋焊接于油管上，热镀锌材质 2.未描述内容详见图纸设计和规范要求，相关费用需考虑在单价中 | m | 104
57 | 011505003003 | 卷被伸缩杆 | 1.材料品种、规格、颜色:φ76*5，L=4.5m+φ60*5，L=4.5m，热镀锌材质 2.未描述内容详见图纸设计和规范要求，相关费用需考虑在单价中 | m | 28
本页小计
注：为计取规费等的使用，可在表中增设其中：“定额人工费”。
表—08
分部分项工程和单价措施项目清单与计价表
工程名称：2026年度黑林镇支持革命老区相对薄弱乡镇振兴发展项目-日光温室大棚工程（政府采购工程）（专门面向中小企业）-土建工程 | [5 empty] | 标段：2026年度黑林镇支持革命老区相对薄弱乡镇振兴发展项目-日光温室大棚工程（政府采购工程）（专门面向中小企业） |  |  | 第 17 页 共 65 页
序号 | 项目编码 | 项目名称 | 项目特征描述 | 计量单位 | 工程量 |  | 金额（元）
[7 empty] | 综合单价 | 综合合价 |  | 其中：暂估价
58 | 01B003 | 零星构件 | 1.卡槽 热镀锌卡槽、卡簧、卡槽连接片 、压膜卡、压膜线、压被绳等 2.包含但不限于完成图纸范围内零星配件 3.工程量按暖棚水平投影面积考虑 4.未描述内容详见图纸设计和规范要求，相关费用需考虑在单价中 | m2 | 936
大棚80*18
59 | 010101002003 | 挖土方 | 1.土壤类别:综合考虑 2.未描述内容详见图纸设计和规范要求，相关费用需考虑在单价中 | m3 | 57.4
60 | 010103001003 | 回填方 | 1.密实度要求:夯填 2.填方材料品种:良质土 3.填方来源、运距:综合考虑 4.未描述内容详见图纸设计和规范要求，相关费用需考虑在单价中 | m3 | 21
本页小计
注：为计取规费等的使用，可在表中增设其中：“定额人工费”。
表—08
分部分项工程和单价措施项目清单与计价表
工程名称：2026年度黑林镇支持革命老区相对薄弱乡镇振兴发展项目-日光温室大棚工程（政府采购工程）（专门面向中小企业）-土建工程 | [5 empty] | 标段：2026年度黑林镇支持革命老区相对薄弱乡镇振兴发展项目-日光温室大棚工程（政府采购工程）（专门面向中小企业） |  |  | 第 18 页 共 65 页
序号 | 项目编码 | 项目名称 | 项目特征描述 | 计量单位 | 工程量 |  | 金额（元）
[7 empty] | 综合单价 | 综合合价 |  | 其中：暂估价
61 | 010103002002 | 余方弃置 | 1.废弃料品种:废土 2.运距:综合考虑 3.未描述内容详见图纸设计和规范要求，相关费用需考虑在单价中 | m3 | 36.4
62 | 010501001005 | 垫层 | 1.混凝土强度等级:C15 2.包含模板 3.未描述内容详见图纸设计和规范要求，相关费用需考虑在单价中 | m3 | 6.51
63 | 010501003003 | 独立基础 | 1.混凝土强度等级:C30 2.包含模板 3.未描述内容详见图纸设计和规范要求，相关费用需考虑在单价中 | m3 | 4.86
64 | 010501003004 | 伸缩杆基础 | 1.混凝土强度等级:C30 2.包含模板 3.未描述内容详见图纸设计和规范要求，相关费用需考虑在单价中 | m3 | 0.7
本页小计
注：为计取规费等的使用，可在表中增设其中：“定额人工费”。
表—08
分部分项工程和单价措施项目清单与计价表
工程名称：2026年度黑林镇支持革命老区相对薄弱乡镇振兴发展项目-日光温室大棚工程（政府采购工程）（专门面向中小企业）-土建工程 | [5 empty] | 标段：2026年度黑林镇支持革命老区相对薄弱乡镇振兴发展项目-日光温室大棚工程（政府采购工程）（专门面向中小企业） |  |  | 第 19 页 共 65 页
序号 | 项目编码 | 项目名称 | 项目特征描述 | 计量单位 | 工程量 |  | 金额（元）
[7 empty] | 综合单价 | 综合合价 |  | 其中：暂估价
65 | 010503001002 | 基础梁 | 1.混凝土强度等级:C30 2.包含模板 3.未描述内容详见图纸设计和规范要求，相关费用需考虑在单价中 | m3 | 22.23
66 | 010502001001 | 矩形柱 | 1.混凝土强度等级:C30 2.包含模板 3.未描述内容详见图纸设计和规范要求，相关费用需考虑在单价中 | m3 | 0.87
67 | 010501004002 | 混凝土路面 | 1.混凝土强度等级:C30 2.包含模板 3.未描述内容详见图纸设计和规范要求，相关费用需考虑在单价中 | m3 | 12.62
68 | 010515001002 | 现浇构件钢筋 | 1.钢筋种类、规格:φ12以内 2.未描述内容详见图纸设计和规范要求，相关费用需考虑在单价中 | t | 3.149
69 | 010515002002 | 预制构件钢筋 | 1.钢筋种类、规格:Φ12以外 2.未描述内容详见图纸设计和规范要求，相关费用需考虑在单价中 | t | 1.809
本页小计
注：为计取规费等的使用，可在表中增设其中：“定额人工费”。
表—08
分部分项工程和单价措施项目清单与计价表
工程名称：2026年度黑林镇支持革命老区相对薄弱乡镇振兴发展项目-日光温室大棚工程（政府采购工程）（专门面向中小企业）-土建工程 | [5 empty] | 标段：2026年度黑林镇支持革命老区相对薄弱乡镇振兴发展项目-日光温室大棚工程（政府采购工程）（专门面向中小企业） |  |  | 第 20 页 共 65 页
序号 | 项目编码 | 项目名称 | 项目特征描述 | 计量单位 | 工程量 |  | 金额（元）
[7 empty] | 综合单价 | 综合合价 |  | 其中：暂估价
70 | 010507001002 | 散水 | 1.面层厚度:60mm 2.混凝土强度等级:C20 3.未描述内容详见图纸设计和规范要求，相关费用需考虑在单价中 | m2 | 98
71 | 010516002002 | 预埋铁件 | 1.钢材种类:钢板、螺纹钢、方管 2.工厂成品制作完后，进行整体热镀锌处理，所有焊缝做满缝焊接，焊脚尺寸不小于6mm 3.未描述内容详见图纸设计和规范要求，相关费用需考虑在单价中 | t | 0.754
本页小计
注：为计取规费等的使用，可在表中增设其中：“定额人工费”。
表—08
分部分项工程和单价措施项目清单与计价表
工程名称：2026年度黑林镇支持革命老区相对薄弱乡镇振兴发展项目-日光温室大棚工程（政府采购工程）（专门面向中小企业）-土建工程 | [5 empty] | 标段：2026年度黑林镇支持革命老区相对薄弱乡镇振兴发展项目-日光温室大棚工程（政府采购工程）（专门面向中小企业） |  |  | 第 21 页 共 65 页
序号 | 项目编码 | 项目名称 | 项目特征描述 | 计量单位 | 工程量 |  | 金额（元）
[7 empty] | 综合单价 | 综合合价 |  | 其中：暂估价
72 | 010603003003 | 钢管柱 | 1.钢材品种、规格:口120*60*2.5，口120*120*3.0 2.端面立柱 3.现场如有焊接或锯切，要做防腐处理，低层2遍丙烯酸环氧底涂料（厚度75um），面层2遍丙烯酸环氧面涂料（厚度75um） 4.未描述内容详见图纸设计和规范要求，相关费用需考虑在单价中 | t | 1.578
73 | 010603003004 | 钢管柱 | 1.钢材品种、规格:口120*120*3.0 2.中间立柱 3.现场如有焊接或锯切，要做防腐处理，低层2遍丙烯酸环氧底涂料（厚度75um），面层2遍丙烯酸环氧面涂料（厚度75um） 4.未描述内容详见图纸设计和规范要求，相关费用需考虑在单价中 | t | 2.59
本页小计
注：为计取规费等的使用，可在表中增设其中：“定额人工费”。
表—08
分部分项工程和单价措施项目清单与计价表
工程名称：2026年度黑林镇支持革命老区相对薄弱乡镇振兴发展项目-日光温室大棚工程（政府采购工程）（专门面向中小企业）-土建工程 | [5 empty] | 标段：2026年度黑林镇支持革命老区相对薄弱乡镇振兴发展项目-日光温室大棚工程（政府采购工程）（专门面向中小企业） |  |  | 第 22 页 共 65 页
序号 | 项目编码 | 项目名称 | 项目特征描述 | 计量单位 | 工程量 |  | 金额（元）
[7 empty] | 综合单价 | 综合合价 |  | 其中：暂估价
74 | 010602003002 | 钢桁架 | 1.钢材品种、规格:口120*60*2.5 2.名称:桁架 3.安装高度:5.9m 4.现场如有焊接或锯切，要做防腐处理，低层2遍丙烯酸环氧底涂料（厚度75um），面层2遍丙烯酸环氧面涂料（厚度75um） 5.未描述内容详见图纸设计和规范要求，相关费用需考虑在单价中 | t | 1.172
75 | 010601001005 | 钢网架 | 1.钢材品种、规格:○80*30*2.5热镀锌椭圆管 2.名称:拱管 3.现场如有焊接或锯切，要做防腐处理，低层2遍丙烯酸环氧底涂料（厚度75um），面层2遍丙烯酸环氧面涂料（厚度75um） 4.网架跨度、安装高度:6m 5.未描述内容详见图纸设计和规范要求，相关费用需考虑在单价中 | t | 7.157
本页小计
注：为计取规费等的使用，可在表中增设其中：“定额人工费”。
表—08
分部分项工程和单价措施项目清单与计价表
工程名称：2026年度黑林镇支持革命老区相对薄弱乡镇振兴发展项目-日光温室大棚工程（政府采购工程）（专门面向中小企业）-土建工程 | [5 empty] | 标段：2026年度黑林镇支持革命老区相对薄弱乡镇振兴发展项目-日光温室大棚工程（政府采购工程）（专门面向中小企业） |  |  | 第 23 页 共 65 页
序号 | 项目编码 | 项目名称 | 项目特征描述 | 计量单位 | 工程量 |  | 金额（元）
[7 empty] | 综合单价 | 综合合价 |  | 其中：暂估价
76 | 010601001006 | 钢网架 | 1.钢材品种、规格:φ25*2热镀锌管 2.名称:纵管 3.现场如有焊接或锯切，要做防腐处理，低层2遍丙烯酸环氧底涂料（厚度75um），面层2遍丙烯酸环氧面涂料（厚度75um） 4.网架跨度、安装高度:6m 5.未描述内容详见图纸设计和规范要求，相关费用需考虑在单价中 | t | 1.089
本页小计
注：为计取规费等的使用，可在表中增设其中：“定额人工费”。
表—08
分部分项工程和单价措施项目清单与计价表
工程名称：2026年度黑林镇支持革命老区相对薄弱乡镇振兴发展项目-日光温室大棚工程（政府采购工程）（专门面向中小企业）-土建工程 | [5 empty] | 标段：2026年度黑林镇支持革命老区相对薄弱乡镇振兴发展项目-日光温室大棚工程（政府采购工程）（专门面向中小企业） |  |  | 第 24 页 共 65 页
序号 | 项目编码 | 项目名称 | 项目特征描述 | 计量单位 | 工程量 |  | 金额（元）
[7 empty] | 综合单价 | 综合合价 |  | 其中：暂估价
77 | 010601001007 | 钢网架 | 1.钢材品种、规格:口60*30*2.0，φ12 2.名称:拉杆 3.现场如有焊接或锯切，要做防腐处理，低层2遍丙烯酸环氧底涂料（厚度75um），面层2遍丙烯酸环氧面涂料（厚度75um） 4.网架跨度、安装高度:6m 5.未描述内容详见图纸设计和规范要求，相关费用需考虑在单价中 | t | 2.41
本页小计
注：为计取规费等的使用，可在表中增设其中：“定额人工费”。
表—08
分部分项工程和单价措施项目清单与计价表
工程名称：2026年度黑林镇支持革命老区相对薄弱乡镇振兴发展项目-日光温室大棚工程（政府采购工程）（专门面向中小企业）-土建工程 | [5 empty] | 标段：2026年度黑林镇支持革命老区相对薄弱乡镇振兴发展项目-日光温室大棚工程（政府采购工程）（专门面向中小企业） |  |  | 第 25 页 共 65 页
序号 | 项目编码 | 项目名称 | 项目特征描述 | 计量单位 | 工程量 |  | 金额（元）
[7 empty] | 综合单价 | 综合合价 |  | 其中：暂估价
78 | 010601001008 | 钢网架 | 1.钢材品种、规格:口120*60*2.5 2.名称:横拉杆 3.现场如有焊接或锯切，要做防腐处理，低层2遍丙烯酸环氧底涂料（厚度75um），面层2遍丙烯酸环氧面涂料（厚度75um） 4.网架跨度、安装高度:6m 5.未描述内容详见图纸设计和规范要求，相关费用需考虑在单价中 | t | 1.285
79 | 010604001002 | 钢梁 | 1.钢材品种、规格:口120*60*3.0，口60*60*2.0 2.名称:端面横梁 3.现场如有焊接或锯切，要做防腐处理，低层2遍丙烯酸环氧底涂料（厚度75um），面层2遍丙烯酸环氧面涂料（厚度75um） 4.未描述内容详见图纸设计和规范要求，相关费用需考虑在单价中 | t | 1.102
本页小计
注：为计取规费等的使用，可在表中增设其中：“定额人工费”。
表—08
分部分项工程和单价措施项目清单与计价表
工程名称：2026年度黑林镇支持革命老区相对薄弱乡镇振兴发展项目-日光温室大棚工程（政府采购工程）（专门面向中小企业）-土建工程 | [5 empty] | 标段：2026年度黑林镇支持革命老区相对薄弱乡镇振兴发展项目-日光温室大棚工程（政府采购工程）（专门面向中小企业） |  |  | 第 26 页 共 65 页
序号 | 项目编码 | 项目名称 | 项目特征描述 | 计量单位 | 工程量 |  | 金额（元）
[7 empty] | 综合单价 | 综合合价 |  | 其中：暂估价
80 | 010605002002 | 钢板墙板 | 1.钢板厚度、复合板厚度:100mm 2.复合板夹芯材料种类、层数、型号、规格:白色岩棉彩钢板双面钢板0.5mm，克重140kg/m3 3.未描述内容详见图纸设计和规范要求，相关费用需考虑在单价中 | m2 | 144.72
81 | 010901005006 | 端面覆盖 | 1.膜布品种、规格:12S PO膜 2.未描述内容详见图纸设计和规范要求，相关费用需考虑在单价中 | m2 | 144.72
82 | 010802002003 | 铝合金电动卷帘门 | 1.门代号及洞口尺寸:3000*2500 2.铝合金+活动保温被（材质同屋面） 3.未描述内容详见图纸设计和规范要求，相关费用需考虑在单价中 | m2 | 15
83 | 010802002004 | 铝合金电动卷帘门 | 1.门代号及洞口尺寸:3000*2500 2.活动保温被（材质同屋面） 3.未描述内容详见图纸设计和规范要求，相关费用需考虑在单价中 | m2 | 15
本页小计
注：为计取规费等的使用，可在表中增设其中：“定额人工费”。
表—08
分部分项工程和单价措施项目清单与计价表
工程名称：2026年度黑林镇支持革命老区相对薄弱乡镇振兴发展项目-日光温室大棚工程（政府采购工程）（专门面向中小企业）-土建工程 | [5 empty] | 标段：2026年度黑林镇支持革命老区相对薄弱乡镇振兴发展项目-日光温室大棚工程（政府采购工程）（专门面向中小企业） |  |  | 第 27 页 共 65 页
序号 | 项目编码 | 项目名称 | 项目特征描述 | 计量单位 | 工程量 |  | 金额（元）
[7 empty] | 综合单价 | 综合合价 |  | 其中：暂估价
84 | 010901005007 | 固定膜 | 1.膜布品种、规格:0.12mm PO膜 2.未描述内容详见图纸设计和规范要求，相关费用需考虑在单价中 | m2 | 1607.2
85 | 010901005008 | 60目防虫网 | 1.60目防虫网 2.未描述内容详见图纸设计和规范要求，相关费用需考虑在单价中 | m2 | 493.6
86 | 010901005009 | 保温被 | 1.120克防水PE编制布+3毫米珍珠棉+1000克太空棉+3毫米珍珠棉+500克强拉力无纺布（黑色正品），5层结构长度到墙底角0.5米处。 2.未描述内容详见图纸设计和规范要求，相关费用需考虑在单价中 | m2 | 1824
87 | 010901005010 | 荷兰网 | 1.孔径30*30mm，间距200mm增加一道12号铁丝，材质塑料 2.未描述内容详见图纸设计和规范要求，相关费用需考虑在单价中 | m2 | 285.6
本页小计
注：为计取规费等的使用，可在表中增设其中：“定额人工费”。
表—08
分部分项工程和单价措施项目清单与计价表
工程名称：2026年度黑林镇支持革命老区相对薄弱乡镇振兴发展项目-日光温室大棚工程（政府采购工程）（专门面向中小企业）-土建工程 | [5 empty] | 标段：2026年度黑林镇支持革命老区相对薄弱乡镇振兴发展项目-日光温室大棚工程（政府采购工程）（专门面向中小企业） |  |  | 第 28 页 共 65 页
序号 | 项目编码 | 项目名称 | 项目特征描述 | 计量单位 | 工程量 |  | 金额（元）
[7 empty] | 综合单价 | 综合合价 |  | 其中：暂估价
88 | 011505003004 | 卷膜杆 | 1.材料品种、规格、颜色:φ25*2，配卷膜卡@750，热镀锌材质 2.未描述内容详见图纸设计和规范要求，相关费用需考虑在单价中 | m | 160
89 | 011505003005 | 卷被轴 | 1.材料品种、规格、颜色:φ76*5，油管或镀锌管法兰盘连接，60mm长φ8圆钢@6000螺旋焊接于油管上，热镀锌材质 2.未描述内容详见图纸设计和规范要求，相关费用需考虑在单价中 | m | 160
90 | 011505003006 | 卷被伸缩杆 | 1.材料品种、规格、颜色:φ76*5，L=4.5m+φ60*5，L=4.5m，热镀锌材质 2.未描述内容详见图纸设计和规范要求，相关费用需考虑在单价中 | m | 28
本页小计
注：为计取规费等的使用，可在表中增设其中：“定额人工费”。
表—08
分部分项工程和单价措施项目清单与计价表
工程名称：2026年度黑林镇支持革命老区相对薄弱乡镇振兴发展项目-日光温室大棚工程（政府采购工程）（专门面向中小企业）-土建工程 | [5 empty] | 标段：2026年度黑林镇支持革命老区相对薄弱乡镇振兴发展项目-日光温室大棚工程（政府采购工程）（专门面向中小企业） |  |  | 第 29 页 共 65 页
序号 | 项目编码 | 项目名称 | 项目特征描述 | 计量单位 | 工程量 |  | 金额（元）
[7 empty] | 综合单价 | 综合合价 |  | 其中：暂估价
91 | 01B005 | 零星构件 | 1.卡槽 热镀锌卡槽、卡簧、卡槽连接片 、压膜卡、压膜线、压被绳等 2.包含但不限于完成图纸范围内零星配件 3.工程量按暖棚水平投影面积考虑 4.未描述内容详见图纸设计和规范要求，相关费用需考虑在单价中 | m2 | 1440
大棚76*18
92 | 010101002004 | 挖土方 | 1.土壤类别:综合考虑 2.未描述内容详见图纸设计和规范要求，相关费用需考虑在单价中 | m3 | 62.05
93 | 010103001004 | 回填方 | 1.密实度要求:夯填 2.填方材料品种:良质土 3.填方来源、运距:综合考虑 4.未描述内容详见图纸设计和规范要求，相关费用需考虑在单价中 | m3 | 28.65
本页小计
注：为计取规费等的使用，可在表中增设其中：“定额人工费”。
表—08
分部分项工程和单价措施项目清单与计价表
工程名称：2026年度黑林镇支持革命老区相对薄弱乡镇振兴发展项目-日光温室大棚工程（政府采购工程）（专门面向中小企业）-土建工程 | [5 empty] | 标段：2026年度黑林镇支持革命老区相对薄弱乡镇振兴发展项目-日光温室大棚工程（政府采购工程）（专门面向中小企业） |  |  | 第 30 页 共 65 页
序号 | 项目编码 | 项目名称 | 项目特征描述 | 计量单位 | 工程量 |  | 金额（元）
[7 empty] | 综合单价 | 综合合价 |  | 其中：暂估价
94 | 010103002003 | 余方弃置 | 1.废弃料品种:废土 2.运距:综合考虑 3.未描述内容详见图纸设计和规范要求，相关费用需考虑在单价中 | m3 | 33.4
95 | 010501001006 | 垫层 | 1.混凝土强度等级:C15 2.包含模板 3.未描述内容详见图纸设计和规范要求，相关费用需考虑在单价中 | m3 | 7.33
96 | 010501003005 | 独立基础 | 1.混凝土强度等级:C30 2.包含模板 3.未描述内容详见图纸设计和规范要求，相关费用需考虑在单价中 | m3 | 4.61
97 | 010501003006 | 伸缩杆基础 | 1.混凝土强度等级:C30 2.包含模板 3.未描述内容详见图纸设计和规范要求，相关费用需考虑在单价中 | m3 | 0.7
本页小计
注：为计取规费等的使用，可在表中增设其中：“定额人工费”。
表—08
分部分项工程和单价措施项目清单与计价表
工程名称：2026年度黑林镇支持革命老区相对薄弱乡镇振兴发展项目-日光温室大棚工程（政府采购工程）（专门面向中小企业）-土建工程 | [5 empty] | 标段：2026年度黑林镇支持革命老区相对薄弱乡镇振兴发展项目-日光温室大棚工程（政府采购工程）（专门面向中小企业） |  |  | 第 31 页 共 65 页
序号 | 项目编码 | 项目名称 | 项目特征描述 | 计量单位 | 工程量 |  | 金额（元）
[7 empty] | 综合单价 | 综合合价 |  | 其中：暂估价
98 | 010503001003 | 基础梁 | 1.混凝土强度等级:C30 2.包含模板 3.未描述内容详见图纸设计和规范要求，相关费用需考虑在单价中 | m3 | 21.46
99 | 010502001003 | 矩形柱 | 1.混凝土强度等级:C30 2.包含模板 3.未描述内容详见图纸设计和规范要求，相关费用需考虑在单价中 | m3 | 0.83
100 | 010501004003 | 混凝土路面 | 1.混凝土强度等级:C30 2.包含模板 3.未描述内容详见图纸设计和规范要求，相关费用需考虑在单价中 | m3 | 12.38
101 | 010515001003 | 现浇构件钢筋 | 1.钢筋种类、规格:φ12以内 2.未描述内容详见图纸设计和规范要求，相关费用需考虑在单价中 | t | 3.067
102 | 010515002003 | 预制构件钢筋 | 1.钢筋种类、规格:Φ12以外 2.未描述内容详见图纸设计和规范要求，相关费用需考虑在单价中 | t | 1.74
本页小计
注：为计取规费等的使用，可在表中增设其中：“定额人工费”。
表—08
分部分项工程和单价措施项目清单与计价表
工程名称：2026年度黑林镇支持革命老区相对薄弱乡镇振兴发展项目-日光温室大棚工程（政府采购工程）（专门面向中小企业）-土建工程 | [5 empty] | 标段：2026年度黑林镇支持革命老区相对薄弱乡镇振兴发展项目-日光温室大棚工程（政府采购工程）（专门面向中小企业） |  |  | 第 32 页 共 65 页
序号 | 项目编码 | 项目名称 | 项目特征描述 | 计量单位 | 工程量 |  | 金额（元）
[7 empty] | 综合单价 | 综合合价 |  | 其中：暂估价
103 | 010507001003 | 散水 | 1.面层厚度:60mm 2.混凝土强度等级:C20 3.未描述内容详见图纸设计和规范要求，相关费用需考虑在单价中 | m2 | 94
104 | 010516002003 | 预埋铁件 | 1.钢材种类:钢板、螺纹钢、方管 2.工厂成品制作完后，进行整体热镀锌处理，所有焊缝做满缝焊接，焊脚尺寸不小于6mm 3.未描述内容详见图纸设计和规范要求，相关费用需考虑在单价中 | t | 0.754
本页小计
注：为计取规费等的使用，可在表中增设其中：“定额人工费”。
表—08
分部分项工程和单价措施项目清单与计价表
工程名称：2026年度黑林镇支持革命老区相对薄弱乡镇振兴发展项目-日光温室大棚工程（政府采购工程）（专门面向中小企业）-土建工程 | [5 empty] | 标段：2026年度黑林镇支持革命老区相对薄弱乡镇振兴发展项目-日光温室大棚工程（政府采购工程）（专门面向中小企业） |  |  | 第 33 页 共 65 页
序号 | 项目编码 | 项目名称 | 项目特征描述 | 计量单位 | 工程量 |  | 金额（元）
[7 empty] | 综合单价 | 综合合价 |  | 其中：暂估价
105 | 010603003005 | 钢管柱 | 1.钢材品种、规格:口120*60*2.5，口120*120*3.0 2.端面立柱 3.现场如有焊接或锯切，要做防腐处理，低层2遍丙烯酸环氧底涂料（厚度75um），面层2遍丙烯酸环氧面涂料（厚度75um） 4.未描述内容详见图纸设计和规范要求，相关费用需考虑在单价中 | t | 1.578
106 | 010603003006 | 钢管柱 | 1.钢材品种、规格:口120*120*3.0 2.中间立柱 3.现场如有焊接或锯切，要做防腐处理，低层2遍丙烯酸环氧底涂料（厚度75um），面层2遍丙烯酸环氧面涂料（厚度75um） 4.未描述内容详见图纸设计和规范要求，相关费用需考虑在单价中 | t | 2.454
本页小计
注：为计取规费等的使用，可在表中增设其中：“定额人工费”。
表—08
分部分项工程和单价措施项目清单与计价表
工程名称：2026年度黑林镇支持革命老区相对薄弱乡镇振兴发展项目-日光温室大棚工程（政府采购工程）（专门面向中小企业）-土建工程 | [5 empty] | 标段：2026年度黑林镇支持革命老区相对薄弱乡镇振兴发展项目-日光温室大棚工程（政府采购工程）（专门面向中小企业） |  |  | 第 34 页 共 65 页
序号 | 项目编码 | 项目名称 | 项目特征描述 | 计量单位 | 工程量 |  | 金额（元）
[7 empty] | 综合单价 | 综合合价 |  | 其中：暂估价
107 | 010602003003 | 钢桁架 | 1.钢材品种、规格:口120*60*2.5 2.名称:桁架 3.安装高度:5.9m 4.现场如有焊接或锯切，要做防腐处理，低层2遍丙烯酸环氧底涂料（厚度75um），面层2遍丙烯酸环氧面涂料（厚度75um） 5.未描述内容详见图纸设计和规范要求，相关费用需考虑在单价中 | t | 1.113
108 | 010601001009 | 钢网架 | 1.钢材品种、规格:○80*30*2.5热镀锌椭圆管 2.名称:拱管 3.现场如有焊接或锯切，要做防腐处理，低层2遍丙烯酸环氧底涂料（厚度75um），面层2遍丙烯酸环氧面涂料（厚度75um） 4.网架跨度、安装高度:6m 5.未描述内容详见图纸设计和规范要求，相关费用需考虑在单价中 | t | 6.808
本页小计
注：为计取规费等的使用，可在表中增设其中：“定额人工费”。
表—08
分部分项工程和单价措施项目清单与计价表
工程名称：2026年度黑林镇支持革命老区相对薄弱乡镇振兴发展项目-日光温室大棚工程（政府采购工程）（专门面向中小企业）-土建工程 | [5 empty] | 标段：2026年度黑林镇支持革命老区相对薄弱乡镇振兴发展项目-日光温室大棚工程（政府采购工程）（专门面向中小企业） |  |  | 第 35 页 共 65 页
序号 | 项目编码 | 项目名称 | 项目特征描述 | 计量单位 | 工程量 |  | 金额（元）
[7 empty] | 综合单价 | 综合合价 |  | 其中：暂估价
109 | 010601001010 | 钢网架 | 1.钢材品种、规格:φ25*2热镀锌管 2.名称:纵管 3.现场如有焊接或锯切，要做防腐处理，低层2遍丙烯酸环氧底涂料（厚度75um），面层2遍丙烯酸环氧面涂料（厚度75um） 4.网架跨度、安装高度:6m 5.未描述内容详见图纸设计和规范要求，相关费用需考虑在单价中 | t | 1.061
本页小计
注：为计取规费等的使用，可在表中增设其中：“定额人工费”。
表—08
分部分项工程和单价措施项目清单与计价表
工程名称：2026年度黑林镇支持革命老区相对薄弱乡镇振兴发展项目-日光温室大棚工程（政府采购工程）（专门面向中小企业）-土建工程 | [5 empty] | 标段：2026年度黑林镇支持革命老区相对薄弱乡镇振兴发展项目-日光温室大棚工程（政府采购工程）（专门面向中小企业） |  |  | 第 36 页 共 65 页
序号 | 项目编码 | 项目名称 | 项目特征描述 | 计量单位 | 工程量 |  | 金额（元）
[7 empty] | 综合单价 | 综合合价 |  | 其中：暂估价
110 | 010601001011 | 钢网架 | 1.钢材品种、规格:口60*30*2.0，φ12 2.名称:拉杆 3.现场如有焊接或锯切，要做防腐处理，低层2遍丙烯酸环氧底涂料（厚度75um），面层2遍丙烯酸环氧面涂料（厚度75um） 4.网架跨度、安装高度:6m 5.未描述内容详见图纸设计和规范要求，相关费用需考虑在单价中 | t | 2.267
本页小计
注：为计取规费等的使用，可在表中增设其中：“定额人工费”。
表—08
分部分项工程和单价措施项目清单与计价表
工程名称：2026年度黑林镇支持革命老区相对薄弱乡镇振兴发展项目-日光温室大棚工程（政府采购工程）（专门面向中小企业）-土建工程 | [5 empty] | 标段：2026年度黑林镇支持革命老区相对薄弱乡镇振兴发展项目-日光温室大棚工程（政府采购工程）（专门面向中小企业） |  |  | 第 37 页 共 65 页
序号 | 项目编码 | 项目名称 | 项目特征描述 | 计量单位 | 工程量 |  | 金额（元）
[7 empty] | 综合单价 | 综合合价 |  | 其中：暂估价
111 | 010601001012 | 钢网架 | 1.钢材品种、规格:口120*60*2.5 2.名称:横拉杆 3.现场如有焊接或锯切，要做防腐处理，低层2遍丙烯酸环氧底涂料（厚度75um），面层2遍丙烯酸环氧面涂料（厚度75um） 4.网架跨度、安装高度:6m 5.未描述内容详见图纸设计和规范要求，相关费用需考虑在单价中 | t | 1.134
112 | 010604001003 | 钢梁 | 1.钢材品种、规格:口120*60*3.0，口60*60*2.0 2.名称:端面横梁 3.现场如有焊接或锯切，要做防腐处理，低层2遍丙烯酸环氧底涂料（厚度75um），面层2遍丙烯酸环氧面涂料（厚度75um） 4.未描述内容详见图纸设计和规范要求，相关费用需考虑在单价中 | t | 1.102
本页小计
注：为计取规费等的使用，可在表中增设其中：“定额人工费”。
表—08
分部分项工程和单价措施项目清单与计价表
工程名称：2026年度黑林镇支持革命老区相对薄弱乡镇振兴发展项目-日光温室大棚工程（政府采购工程）（专门面向中小企业）-土建工程 | [5 empty] | 标段：2026年度黑林镇支持革命老区相对薄弱乡镇振兴发展项目-日光温室大棚工程（政府采购工程）（专门面向中小企业） |  |  | 第 38 页 共 65 页
序号 | 项目编码 | 项目名称 | 项目特征描述 | 计量单位 | 工程量 |  | 金额（元）
[7 empty] | 综合单价 | 综合合价 |  | 其中：暂估价
113 | 010605002003 | 钢板墙板 | 1.钢板厚度、复合板厚度:100mm 2.复合板夹芯材料种类、层数、型号、规格:白色岩棉彩钢板双面钢板0.5mm，克重140kg/m3 3.未描述内容详见图纸设计和规范要求，相关费用需考虑在单价中 | m2 | 144.72
114 | 010901005011 | 端面覆盖 | 1.膜布品种、规格:12S PO膜 2.未描述内容详见图纸设计和规范要求，相关费用需考虑在单价中 | m2 | 144.72
115 | 010802002005 | 铝合金电动卷帘门 | 1.门代号及洞口尺寸:3000*2500 2.铝合金+活动保温被（材质同屋面） 3.未描述内容详见图纸设计和规范要求，相关费用需考虑在单价中 | m2 | 15
116 | 010802002006 | 铝合金电动卷帘门 | 1.门代号及洞口尺寸:3000*2500 2.活动保温被（材质同屋面） 3.未描述内容详见图纸设计和规范要求，相关费用需考虑在单价中 | m2 | 15
本页小计
注：为计取规费等的使用，可在表中增设其中：“定额人工费”。
表—08
分部分项工程和单价措施项目清单与计价表
工程名称：2026年度黑林镇支持革命老区相对薄弱乡镇振兴发展项目-日光温室大棚工程（政府采购工程）（专门面向中小企业）-土建工程 | [5 empty] | 标段：2026年度黑林镇支持革命老区相对薄弱乡镇振兴发展项目-日光温室大棚工程（政府采购工程）（专门面向中小企业） |  |  | 第 39 页 共 65 页
序号 | 项目编码 | 项目名称 | 项目特征描述 | 计量单位 | 工程量 |  | 金额（元）
[7 empty] | 综合单价 | 综合合价 |  | 其中：暂估价
117 | 010901005012 | 固定膜 | 1.膜布品种、规格:0.12mm PO膜 2.未描述内容详见图纸设计和规范要求，相关费用需考虑在单价中 | m2 | 1526.84
118 | 010901005013 | 60目防虫网 | 1.60目防虫网 2.未描述内容详见图纸设计和规范要求，相关费用需考虑在单价中 | m2 | 468.92
119 | 010901005014 | 保温被 | 1.120克防水PE编制布+3毫米珍珠棉+1000克太空棉+3毫米珍珠棉+500克强拉力无纺布（黑色正品），5层结构长度到墙底角0.5米处。 2.未描述内容详见图纸设计和规范要求，相关费用需考虑在单价中 | m2 | 1732.8
120 | 010901005015 | 荷兰网 | 1.孔径30*30mm，间距200mm增加一道12号铁丝，材质塑料 2.未描述内容详见图纸设计和规范要求，相关费用需考虑在单价中 | m2 | 285.6
本页小计
注：为计取规费等的使用，可在表中增设其中：“定额人工费”。
表—08
分部分项工程和单价措施项目清单与计价表
工程名称：2026年度黑林镇支持革命老区相对薄弱乡镇振兴发展项目-日光温室大棚工程（政府采购工程）（专门面向中小企业）-土建工程 | [5 empty] | 标段：2026年度黑林镇支持革命老区相对薄弱乡镇振兴发展项目-日光温室大棚工程（政府采购工程）（专门面向中小企业） |  |  | 第 40 页 共 65 页
序号 | 项目编码 | 项目名称 | 项目特征描述 | 计量单位 | 工程量 |  | 金额（元）
[7 empty] | 综合单价 | 综合合价 |  | 其中：暂估价
121 | 011505003007 | 卷膜杆 | 1.材料品种、规格、颜色:φ25*2，配卷膜卡@750，热镀锌材质 2.未描述内容详见图纸设计和规范要求，相关费用需考虑在单价中 | m | 152
122 | 011505003008 | 卷被轴 | 1.材料品种、规格、颜色:φ76*5，油管或镀锌管法兰盘连接，60mm长φ8圆钢@6000螺旋焊接于油管上，热镀锌材质 2.未描述内容详见图纸设计和规范要求，相关费用需考虑在单价中 | m | 152
123 | 011505003009 | 卷被伸缩杆 | 1.材料品种、规格、颜色:φ76*5，L=4.5m+φ60*5，L=4.5m，热镀锌材质 2.未描述内容详见图纸设计和规范要求，相关费用需考虑在单价中 | m | 28
本页小计
注：为计取规费等的使用，可在表中增设其中：“定额人工费”。
表—08
分部分项工程和单价措施项目清单与计价表
工程名称：2026年度黑林镇支持革命老区相对薄弱乡镇振兴发展项目-日光温室大棚工程（政府采购工程）（专门面向中小企业）-土建工程 | [5 empty] | 标段：2026年度黑林镇支持革命老区相对薄弱乡镇振兴发展项目-日光温室大棚工程（政府采购工程）（专门面向中小企业） |  |  | 第 41 页 共 65 页
序号 | 项目编码 | 项目名称 | 项目特征描述 | 计量单位 | 工程量 |  | 金额（元）
[7 empty] | 综合单价 | 综合合价 |  | 其中：暂估价
124 | 01B007 | 零星构件 | 1.卡槽 热镀锌卡槽、卡簧、卡槽连接片 、压膜卡、压膜线、压被绳等 2.包含但不限于完成图纸范围内零星配件 3.工程量按暖棚水平投影面积考虑 4.未描述内容详见图纸设计和规范要求，相关费用需考虑在单价中 | m2 | 1368
大棚80*22
125 | 010101002005 | 挖土方 | 1.土壤类别:综合考虑 2.未描述内容详见图纸设计和规范要求，相关费用需考虑在单价中 | m3 | 67.15
126 | 010103001005 | 回填方 | 1.密实度要求:夯填 2.填方材料品种:良质土 3.填方来源、运距:综合考虑 4.未描述内容详见图纸设计和规范要求，相关费用需考虑在单价中 | m3 | 30.54
本页小计
注：为计取规费等的使用，可在表中增设其中：“定额人工费”。
表—08
分部分项工程和单价措施项目清单与计价表
工程名称：2026年度黑林镇支持革命老区相对薄弱乡镇振兴发展项目-日光温室大棚工程（政府采购工程）（专门面向中小企业）-土建工程 | [5 empty] | 标段：2026年度黑林镇支持革命老区相对薄弱乡镇振兴发展项目-日光温室大棚工程（政府采购工程）（专门面向中小企业） |  |  | 第 42 页 共 65 页
序号 | 项目编码 | 项目名称 | 项目特征描述 | 计量单位 | 工程量 |  | 金额（元）
[7 empty] | 综合单价 | 综合合价 |  | 其中：暂估价
127 | 010103002004 | 余方弃置 | 1.废弃料品种:废土 2.运距:综合考虑 3.未描述内容详见图纸设计和规范要求，相关费用需考虑在单价中 | m3 | 36.61
128 | 010501001007 | 垫层 | 1.混凝土强度等级:C15 2.包含模板 3.未描述内容详见图纸设计和规范要求，相关费用需考虑在单价中 | m3 | 7.99
129 | 010501003007 | 独立基础 | 1.混凝土强度等级:C30 2.包含模板 3.未描述内容详见图纸设计和规范要求，相关费用需考虑在单价中 | m3 | 4.86
130 | 010501003008 | 伸缩杆基础 | 1.混凝土强度等级:C30 2.包含模板 3.未描述内容详见图纸设计和规范要求，相关费用需考虑在单价中 | m3 | 0.7
本页小计
注：为计取规费等的使用，可在表中增设其中：“定额人工费”。
表—08
分部分项工程和单价措施项目清单与计价表
工程名称：2026年度黑林镇支持革命老区相对薄弱乡镇振兴发展项目-日光温室大棚工程（政府采购工程）（专门面向中小企业）-土建工程 | [5 empty] | 标段：2026年度黑林镇支持革命老区相对薄弱乡镇振兴发展项目-日光温室大棚工程（政府采购工程）（专门面向中小企业） |  |  | 第 43 页 共 65 页
序号 | 项目编码 | 项目名称 | 项目特征描述 | 计量单位 | 工程量 |  | 金额（元）
[7 empty] | 综合单价 | 综合合价 |  | 其中：暂估价
131 | 010503001004 | 基础梁 | 1.混凝土强度等级:C30 2.包含模板 3.未描述内容详见图纸设计和规范要求，相关费用需考虑在单价中 | m3 | 23.76
132 | 010502001004 | 矩形柱 | 1.混凝土强度等级:C30 2.包含模板 3.未描述内容详见图纸设计和规范要求，相关费用需考虑在单价中 | m3 | 0.87
133 | 010501004004 | 混凝土路面 | 1.混凝土强度等级:C30 2.包含模板 3.未描述内容详见图纸设计和规范要求，相关费用需考虑在单价中 | m3 | 12.98
134 | 010515001004 | 现浇构件钢筋 | 1.钢筋种类、规格:φ12以内 2.未描述内容详见图纸设计和规范要求，相关费用需考虑在单价中 | t | 3.247
135 | 010515002004 | 预制构件钢筋 | 1.钢筋种类、规格:Φ12以外 2.未描述内容详见图纸设计和规范要求，相关费用需考虑在单价中 | t | 1.906
本页小计
注：为计取规费等的使用，可在表中增设其中：“定额人工费”。
表—08
分部分项工程和单价措施项目清单与计价表
工程名称：2026年度黑林镇支持革命老区相对薄弱乡镇振兴发展项目-日光温室大棚工程（政府采购工程）（专门面向中小企业）-土建工程 | [5 empty] | 标段：2026年度黑林镇支持革命老区相对薄弱乡镇振兴发展项目-日光温室大棚工程（政府采购工程）（专门面向中小企业） |  |  | 第 44 页 共 65 页
序号 | 项目编码 | 项目名称 | 项目特征描述 | 计量单位 | 工程量 |  | 金额（元）
[7 empty] | 综合单价 | 综合合价 |  | 其中：暂估价
136 | 010507001004 | 散水 | 1.面层厚度:60mm 2.混凝土强度等级:C20 3.未描述内容详见图纸设计和规范要求，相关费用需考虑在单价中 | m2 | 102
137 | 010516002004 | 预埋铁件 | 1.钢材种类:钢板、螺纹钢、方管 2.工厂成品制作完后，进行整体热镀锌处理，所有焊缝做满缝焊接，焊脚尺寸不小于6mm 3.未描述内容详见图纸设计和规范要求，相关费用需考虑在单价中 | t | 0.754
本页小计
注：为计取规费等的使用，可在表中增设其中：“定额人工费”。
表—08
分部分项工程和单价措施项目清单与计价表
工程名称：2026年度黑林镇支持革命老区相对薄弱乡镇振兴发展项目-日光温室大棚工程（政府采购工程）（专门面向中小企业）-土建工程 | [5 empty] | 标段：2026年度黑林镇支持革命老区相对薄弱乡镇振兴发展项目-日光温室大棚工程（政府采购工程）（专门面向中小企业） |  |  | 第 45 页 共 65 页
序号 | 项目编码 | 项目名称 | 项目特征描述 | 计量单位 | 工程量 |  | 金额（元）
[7 empty] | 综合单价 | 综合合价 |  | 其中：暂估价
138 | 010603003007 | 钢管柱 | 1.钢材品种、规格:口120*60*2.5，口120*120*3.0 2.端面立柱 3.现场如有焊接或锯切，要做防腐处理，低层2遍丙烯酸环氧底涂料（厚度75um），面层2遍丙烯酸环氧面涂料（厚度75um） 4.未描述内容详见图纸设计和规范要求，相关费用需考虑在单价中 | t | 1.735
139 | 010603003008 | 钢管柱 | 1.钢材品种、规格:口120*120*3.0 2.中间立柱 3.现场如有焊接或锯切，要做防腐处理，低层2遍丙烯酸环氧底涂料（厚度75um），面层2遍丙烯酸环氧面涂料（厚度75um） 4.未描述内容详见图纸设计和规范要求，相关费用需考虑在单价中 | t | 2.59
本页小计
注：为计取规费等的使用，可在表中增设其中：“定额人工费”。
表—08
分部分项工程和单价措施项目清单与计价表
工程名称：2026年度黑林镇支持革命老区相对薄弱乡镇振兴发展项目-日光温室大棚工程（政府采购工程）（专门面向中小企业）-土建工程 | [5 empty] | 标段：2026年度黑林镇支持革命老区相对薄弱乡镇振兴发展项目-日光温室大棚工程（政府采购工程）（专门面向中小企业） |  |  | 第 46 页 共 65 页
序号 | 项目编码 | 项目名称 | 项目特征描述 | 计量单位 | 工程量 |  | 金额（元）
[7 empty] | 综合单价 | 综合合价 |  | 其中：暂估价
140 | 010602003004 | 钢桁架 | 1.钢材品种、规格:口120*60*2.5 2.名称:桁架 3.安装高度:5.9m 4.现场如有焊接或锯切，要做防腐处理，低层2遍丙烯酸环氧底涂料（厚度75um），面层2遍丙烯酸环氧面涂料（厚度75um） 5.未描述内容详见图纸设计和规范要求，相关费用需考虑在单价中 | t | 1.113
141 | 010601001013 | 钢网架 | 1.钢材品种、规格:○80*30*2.5热镀锌椭圆管 2.名称:拱管 3.现场如有焊接或锯切，要做防腐处理，低层2遍丙烯酸环氧底涂料（厚度75um），面层2遍丙烯酸环氧面涂料（厚度75um） 4.网架跨度、安装高度:6m 5.未描述内容详见图纸设计和规范要求，相关费用需考虑在单价中 | t | 8.321
本页小计
注：为计取规费等的使用，可在表中增设其中：“定额人工费”。
表—08
分部分项工程和单价措施项目清单与计价表
工程名称：2026年度黑林镇支持革命老区相对薄弱乡镇振兴发展项目-日光温室大棚工程（政府采购工程）（专门面向中小企业）-土建工程 | [5 empty] | 标段：2026年度黑林镇支持革命老区相对薄弱乡镇振兴发展项目-日光温室大棚工程（政府采购工程）（专门面向中小企业） |  |  | 第 47 页 共 65 页
序号 | 项目编码 | 项目名称 | 项目特征描述 | 计量单位 | 工程量 |  | 金额（元）
[7 empty] | 综合单价 | 综合合价 |  | 其中：暂估价
142 | 010601001014 | 钢网架 | 1.钢材品种、规格:φ25*2热镀锌管 2.名称:纵管 3.现场如有焊接或锯切，要做防腐处理，低层2遍丙烯酸环氧底涂料（厚度75um），面层2遍丙烯酸环氧面涂料（厚度75um） 4.网架跨度、安装高度:6m 5.未描述内容详见图纸设计和规范要求，相关费用需考虑在单价中 | t | 1.116
本页小计
注：为计取规费等的使用，可在表中增设其中：“定额人工费”。
表—08
分部分项工程和单价措施项目清单与计价表
工程名称：2026年度黑林镇支持革命老区相对薄弱乡镇振兴发展项目-日光温室大棚工程（政府采购工程）（专门面向中小企业）-土建工程 | [5 empty] | 标段：2026年度黑林镇支持革命老区相对薄弱乡镇振兴发展项目-日光温室大棚工程（政府采购工程）（专门面向中小企业） |  |  | 第 48 页 共 65 页
序号 | 项目编码 | 项目名称 | 项目特征描述 | 计量单位 | 工程量 |  | 金额（元）
[7 empty] | 综合单价 | 综合合价 |  | 其中：暂估价
143 | 010601001015 | 钢网架 | 1.钢材品种、规格:口60*30*2.0，φ12 2.名称:拉杆 3.现场如有焊接或锯切，要做防腐处理，低层2遍丙烯酸环氧底涂料（厚度75um），面层2遍丙烯酸环氧面涂料（厚度75um） 4.网架跨度、安装高度:6m 5.未描述内容详见图纸设计和规范要求，相关费用需考虑在单价中 | t | 2.601
本页小计
注：为计取规费等的使用，可在表中增设其中：“定额人工费”。
表—08
分部分项工程和单价措施项目清单与计价表
工程名称：2026年度黑林镇支持革命老区相对薄弱乡镇振兴发展项目-日光温室大棚工程（政府采购工程）（专门面向中小企业）-土建工程 | [5 empty] | 标段：2026年度黑林镇支持革命老区相对薄弱乡镇振兴发展项目-日光温室大棚工程（政府采购工程）（专门面向中小企业） |  |  | 第 49 页 共 65 页
序号 | 项目编码 | 项目名称 | 项目特征描述 | 计量单位 | 工程量 |  | 金额（元）
[7 empty] | 综合单价 | 综合合价 |  | 其中：暂估价
144 | 010601001016 | 钢网架 | 1.钢材品种、规格:口120*60*2.5 2.名称:横拉杆 3.现场如有焊接或锯切，要做防腐处理，低层2遍丙烯酸环氧底涂料（厚度75um），面层2遍丙烯酸环氧面涂料（厚度75um） 4.网架跨度、安装高度:6m 5.未描述内容详见图纸设计和规范要求，相关费用需考虑在单价中 | t | 1.285
145 | 010604001004 | 钢梁 | 1.钢材品种、规格:口120*60*3.0，口60*60*2.0 2.名称:端面横梁 3.现场如有焊接或锯切，要做防腐处理，低层2遍丙烯酸环氧底涂料（厚度75um），面层2遍丙烯酸环氧面涂料（厚度75um） 4.未描述内容详见图纸设计和规范要求，相关费用需考虑在单价中 | t | 1.363
本页小计
注：为计取规费等的使用，可在表中增设其中：“定额人工费”。
表—08
分部分项工程和单价措施项目清单与计价表
工程名称：2026年度黑林镇支持革命老区相对薄弱乡镇振兴发展项目-日光温室大棚工程（政府采购工程）（专门面向中小企业）-土建工程 | [5 empty] | 标段：2026年度黑林镇支持革命老区相对薄弱乡镇振兴发展项目-日光温室大棚工程（政府采购工程）（专门面向中小企业） |  |  | 第 50 页 共 65 页
序号 | 项目编码 | 项目名称 | 项目特征描述 | 计量单位 | 工程量 |  | 金额（元）
[7 empty] | 综合单价 | 综合合价 |  | 其中：暂估价
146 | 010605002004 | 钢板墙板 | 1.钢板厚度、复合板厚度:100mm 2.复合板夹芯材料种类、层数、型号、规格:白色岩棉彩钢板双面钢板0.5mm，克重140kg/m3 3.未描述内容详见图纸设计和规范要求，相关费用需考虑在单价中 | m2 | 180.34
147 | 010901005016 | 端面覆盖 | 1.膜布品种、规格:12S PO膜 2.未描述内容详见图纸设计和规范要求，相关费用需考虑在单价中 | m2 | 180.34
148 | 010802002007 | 铝合金电动卷帘门 | 1.门代号及洞口尺寸:3000*2500 2.铝合金+活动保温被（材质同屋面） 3.未描述内容详见图纸设计和规范要求，相关费用需考虑在单价中 | m2 | 15
149 | 010802002008 | 铝合金电动卷帘门 | 1.门代号及洞口尺寸:3000*2500 2.活动保温被（材质同屋面） 3.未描述内容详见图纸设计和规范要求，相关费用需考虑在单价中 | m2 | 15
本页小计
注：为计取规费等的使用，可在表中增设其中：“定额人工费”。
表—08
分部分项工程和单价措施项目清单与计价表
工程名称：2026年度黑林镇支持革命老区相对薄弱乡镇振兴发展项目-日光温室大棚工程（政府采购工程）（专门面向中小企业）-土建工程 | [5 empty] | 标段：2026年度黑林镇支持革命老区相对薄弱乡镇振兴发展项目-日光温室大棚工程（政府采购工程）（专门面向中小企业） |  |  | 第 51 页 共 65 页
序号 | 项目编码 | 项目名称 | 项目特征描述 | 计量单位 | 工程量 |  | 金额（元）
[7 empty] | 综合单价 | 综合合价 |  | 其中：暂估价
150 | 010901005017 | 固定膜 | 1.膜布品种、规格:0.12mm PO膜 2.未描述内容详见图纸设计和规范要求，相关费用需考虑在单价中 | m2 | 1721.6
151 | 010901005018 | 60目防虫网 | 1.60目防虫网 2.未描述内容详见图纸设计和规范要求，相关费用需考虑在单价中 | m2 | 528
152 | 010901005019 | 保温被 | 1.120克防水PE编制布+3毫米珍珠棉+1000克太空棉+3毫米珍珠棉+500克强拉力无纺布（黑色正品），5层结构长度到墙底角0.5米处。 2.未描述内容详见图纸设计和规范要求，相关费用需考虑在单价中 | m2 | 2064
153 | 010901005020 | 荷兰网 | 1.孔径30*30mm，间距200mm增加一道12号铁丝，材质塑料 2.未描述内容详见图纸设计和规范要求，相关费用需考虑在单价中 | m2 | 285.6
本页小计
注：为计取规费等的使用，可在表中增设其中：“定额人工费”。
表—08
分部分项工程和单价措施项目清单与计价表
工程名称：2026年度黑林镇支持革命老区相对薄弱乡镇振兴发展项目-日光温室大棚工程（政府采购工程）（专门面向中小企业）-土建工程 | [5 empty] | 标段：2026年度黑林镇支持革命老区相对薄弱乡镇振兴发展项目-日光温室大棚工程（政府采购工程）（专门面向中小企业） |  |  | 第 52 页 共 65 页
序号 | 项目编码 | 项目名称 | 项目特征描述 | 计量单位 | 工程量 |  | 金额（元）
[7 empty] | 综合单价 | 综合合价 |  | 其中：暂估价
154 | 011505003010 | 卷膜杆 | 1.材料品种、规格、颜色:φ25*2，配卷膜卡@750，热镀锌材质 2.未描述内容详见图纸设计和规范要求，相关费用需考虑在单价中 | m | 160
155 | 011505003011 | 卷被轴 | 1.材料品种、规格、颜色:φ76*5，油管或镀锌管法兰盘连接，60mm长φ8圆钢@6000螺旋焊接于油管上，热镀锌材质 2.未描述内容详见图纸设计和规范要求，相关费用需考虑在单价中 | m | 160
156 | 011505003012 | 卷被伸缩杆 | 1.材料品种、规格、颜色:φ76*5，L=4.5m+φ60*5，L=4.5m，热镀锌材质 2.未描述内容详见图纸设计和规范要求，相关费用需考虑在单价中 | m | 28
本页小计
注：为计取规费等的使用，可在表中增设其中：“定额人工费”。
表—08
分部分项工程和单价措施项目清单与计价表
工程名称：2026年度黑林镇支持革命老区相对薄弱乡镇振兴发展项目-日光温室大棚工程（政府采购工程）（专门面向中小企业）-土建工程 | [5 empty] | 标段：2026年度黑林镇支持革命老区相对薄弱乡镇振兴发展项目-日光温室大棚工程（政府采购工程）（专门面向中小企业） |  |  | 第 53 页 共 65 页
序号 | 项目编码 | 项目名称 | 项目特征描述 | 计量单位 | 工程量 |  | 金额（元）
[7 empty] | 综合单价 | 综合合价 |  | 其中：暂估价
157 | 01B009 | 零星构件 | 1.卡槽 热镀锌卡槽、卡簧、卡槽连接片 、压膜卡、压膜线、压被绳等 2.包含但不限于完成图纸范围内零星配件 3.工程量按暖棚水平投影面积考虑 4.未描述内容详见图纸设计和规范要求，相关费用需考虑在单价中 | m2 | 1760
大棚56*24（4套）
158 | 010101002006 | 挖土方 | 1.土壤类别:综合考虑 2.未描述内容详见图纸设计和规范要求，相关费用需考虑在单价中 | m3 | 51.37
159 | 010103001006 | 回填方 | 1.密实度要求:夯填 2.填方材料品种:良质土 3.填方来源、运距:综合考虑 4.未描述内容详见图纸设计和规范要求，相关费用需考虑在单价中 | m3 | 21.83
本页小计
注：为计取规费等的使用，可在表中增设其中：“定额人工费”。
表—08
分部分项工程和单价措施项目清单与计价表
工程名称：2026年度黑林镇支持革命老区相对薄弱乡镇振兴发展项目-日光温室大棚工程（政府采购工程）（专门面向中小企业）-土建工程 | [5 empty] | 标段：2026年度黑林镇支持革命老区相对薄弱乡镇振兴发展项目-日光温室大棚工程（政府采购工程）（专门面向中小企业） |  |  | 第 54 页 共 65 页
序号 | 项目编码 | 项目名称 | 项目特征描述 | 计量单位 | 工程量 |  | 金额（元）
[7 empty] | 综合单价 | 综合合价 |  | 其中：暂估价
160 | 010103002005 | 余方弃置 | 1.废弃料品种:废土 2.运距:综合考虑 3.未描述内容详见图纸设计和规范要求，相关费用需考虑在单价中 | m3 | 29.54
161 | 010501001008 | 垫层 | 1.混凝土强度等级:C15 2.包含模板 3.未描述内容详见图纸设计和规范要求，相关费用需考虑在单价中 | m3 | 6.29
162 | 010501003009 | 独立基础 | 1.混凝土强度等级:C30 2.包含模板 3.未描述内容详见图纸设计和规范要求，相关费用需考虑在单价中 | m3 | 3.33
163 | 010501003010 | 伸缩杆基础 | 1.混凝土强度等级:C30 2.包含模板 3.未描述内容详见图纸设计和规范要求，相关费用需考虑在单价中 | m3 | 0.7
本页小计
注：为计取规费等的使用，可在表中增设其中：“定额人工费”。
表—08
分部分项工程和单价措施项目清单与计价表
工程名称：2026年度黑林镇支持革命老区相对薄弱乡镇振兴发展项目-日光温室大棚工程（政府采购工程）（专门面向中小企业）-土建工程 | [5 empty] | 标段：2026年度黑林镇支持革命老区相对薄弱乡镇振兴发展项目-日光温室大棚工程（政府采购工程）（专门面向中小企业） |  |  | 第 55 页 共 65 页
序号 | 项目编码 | 项目名称 | 项目特征描述 | 计量单位 | 工程量 |  | 金额（元）
[7 empty] | 综合单价 | 综合合价 |  | 其中：暂估价
164 | 010503001005 | 基础梁 | 1.混凝土强度等级:C30 2.包含模板 3.未描述内容详见图纸设计和规范要求，相关费用需考虑在单价中 | m3 | 19.92
165 | 010502001005 | 矩形柱 | 1.混凝土强度等级:C30 2.包含模板 3.未描述内容详见图纸设计和规范要求，相关费用需考虑在单价中 | m3 | 0.6
166 | 010501004005 | 混凝土路面 | 1.混凝土强度等级:C30 2.包含模板 3.未描述内容详见图纸设计和规范要求，相关费用需考虑在单价中 | m3 | 9.38
167 | 010515001005 | 现浇构件钢筋 | 1.钢筋种类、规格:φ12以内 2.未描述内容详见图纸设计和规范要求，相关费用需考虑在单价中 | t | 2.403
168 | 010515002005 | 预制构件钢筋 | 1.钢筋种类、规格:Φ12以外 2.未描述内容详见图纸设计和规范要求，相关费用需考虑在单价中 | t | 1.526
本页小计
注：为计取规费等的使用，可在表中增设其中：“定额人工费”。
表—08
分部分项工程和单价措施项目清单与计价表
工程名称：2026年度黑林镇支持革命老区相对薄弱乡镇振兴发展项目-日光温室大棚工程（政府采购工程）（专门面向中小企业）-土建工程 | [5 empty] | 标段：2026年度黑林镇支持革命老区相对薄弱乡镇振兴发展项目-日光温室大棚工程（政府采购工程）（专门面向中小企业） |  |  | 第 56 页 共 65 页
序号 | 项目编码 | 项目名称 | 项目特征描述 | 计量单位 | 工程量 |  | 金额（元）
[7 empty] | 综合单价 | 综合合价 |  | 其中：暂估价
169 | 010507001005 | 散水 | 1.面层厚度:60mm 2.混凝土强度等级:C20 3.未描述内容详见图纸设计和规范要求，相关费用需考虑在单价中 | m2 | 80
170 | 010516002005 | 预埋铁件 | 1.钢材种类:钢板、螺纹钢、方管 2.工厂成品制作完后，进行整体热镀锌处理，所有焊缝做满缝焊接，焊脚尺寸不小于6mm 3.未描述内容详见图纸设计和规范要求，相关费用需考虑在单价中 | t | 0.601
本页小计
注：为计取规费等的使用，可在表中增设其中：“定额人工费”。
表—08
分部分项工程和单价措施项目清单与计价表
工程名称：2026年度黑林镇支持革命老区相对薄弱乡镇振兴发展项目-日光温室大棚工程（政府采购工程）（专门面向中小企业）-土建工程 | [5 empty] | 标段：2026年度黑林镇支持革命老区相对薄弱乡镇振兴发展项目-日光温室大棚工程（政府采购工程）（专门面向中小企业） |  |  | 第 57 页 共 65 页
序号 | 项目编码 | 项目名称 | 项目特征描述 | 计量单位 | 工程量 |  | 金额（元）
[7 empty] | 综合单价 | 综合合价 |  | 其中：暂估价
171 | 010603003009 | 钢管柱 | 1.钢材品种、规格:口120*60*2.5，口120*120*3.0 2.端面立柱 3.现场如有焊接或锯切，要做防腐处理，低层2遍丙烯酸环氧底涂料（厚度75um），面层2遍丙烯酸环氧面涂料（厚度75um） 4.未描述内容详见图纸设计和规范要求，相关费用需考虑在单价中 | t | 1.837
172 | 010603003010 | 钢管柱 | 1.钢材品种、规格:口120*120*3.0 2.中间立柱 3.现场如有焊接或锯切，要做防腐处理，低层2遍丙烯酸环氧底涂料（厚度75um），面层2遍丙烯酸环氧面涂料（厚度75um） 4.未描述内容详见图纸设计和规范要求，相关费用需考虑在单价中 | t | 1.772
本页小计
注：为计取规费等的使用，可在表中增设其中：“定额人工费”。
表—08
分部分项工程和单价措施项目清单与计价表
工程名称：2026年度黑林镇支持革命老区相对薄弱乡镇振兴发展项目-日光温室大棚工程（政府采购工程）（专门面向中小企业）-土建工程 | [5 empty] | 标段：2026年度黑林镇支持革命老区相对薄弱乡镇振兴发展项目-日光温室大棚工程（政府采购工程）（专门面向中小企业） |  |  | 第 58 页 共 65 页
序号 | 项目编码 | 项目名称 | 项目特征描述 | 计量单位 | 工程量 |  | 金额（元）
[7 empty] | 综合单价 | 综合合价 |  | 其中：暂估价
173 | 010602003005 | 钢桁架 | 1.钢材品种、规格:口120*60*2.5 2.名称:桁架 3.安装高度:5.9m 4.现场如有焊接或锯切，要做防腐处理，低层2遍丙烯酸环氧底涂料（厚度75um），面层2遍丙烯酸环氧面涂料（厚度75um） 5.未描述内容详见图纸设计和规范要求，相关费用需考虑在单价中 | t | 0.703
174 | 010601001017 | 钢网架 | 1.钢材品种、规格:○80*30*2.5热镀锌椭圆管 2.名称:拱管 3.现场如有焊接或锯切，要做防腐处理，低层2遍丙烯酸环氧底涂料（厚度75um），面层2遍丙烯酸环氧面涂料（厚度75um） 4.网架跨度、安装高度:6m 5.未描述内容详见图纸设计和规范要求，相关费用需考虑在单价中 | t | 6.75
本页小计
注：为计取规费等的使用，可在表中增设其中：“定额人工费”。
表—08
分部分项工程和单价措施项目清单与计价表
工程名称：2026年度黑林镇支持革命老区相对薄弱乡镇振兴发展项目-日光温室大棚工程（政府采购工程）（专门面向中小企业）-土建工程 | [5 empty] | 标段：2026年度黑林镇支持革命老区相对薄弱乡镇振兴发展项目-日光温室大棚工程（政府采购工程）（专门面向中小企业） |  |  | 第 59 页 共 65 页
序号 | 项目编码 | 项目名称 | 项目特征描述 | 计量单位 | 工程量 |  | 金额（元）
[7 empty] | 综合单价 | 综合合价 |  | 其中：暂估价
175 | 010601001018 | 钢网架 | 1.钢材品种、规格:φ25*2热镀锌管 2.名称:纵管 3.现场如有焊接或锯切，要做防腐处理，低层2遍丙烯酸环氧底涂料（厚度75um），面层2遍丙烯酸环氧面涂料（厚度75um） 4.网架跨度、安装高度:6m 5.未描述内容详见图纸设计和规范要求，相关费用需考虑在单价中 | t | 0.889
本页小计
注：为计取规费等的使用，可在表中增设其中：“定额人工费”。
表—08
分部分项工程和单价措施项目清单与计价表
工程名称：2026年度黑林镇支持革命老区相对薄弱乡镇振兴发展项目-日光温室大棚工程（政府采购工程）（专门面向中小企业）-土建工程 | [5 empty] | 标段：2026年度黑林镇支持革命老区相对薄弱乡镇振兴发展项目-日光温室大棚工程（政府采购工程）（专门面向中小企业） |  |  | 第 60 页 共 65 页
序号 | 项目编码 | 项目名称 | 项目特征描述 | 计量单位 | 工程量 |  | 金额（元）
[7 empty] | 综合单价 | 综合合价 |  | 其中：暂估价
176 | 010601001019 | 钢网架 | 1.钢材品种、规格:口60*30*2.0，φ12 2.名称:拉杆 3.现场如有焊接或锯切，要做防腐处理，低层2遍丙烯酸环氧底涂料（厚度75um），面层2遍丙烯酸环氧面涂料（厚度75um） 4.网架跨度、安装高度:6m 5.未描述内容详见图纸设计和规范要求，相关费用需考虑在单价中 | t | 2.073
本页小计
注：为计取规费等的使用，可在表中增设其中：“定额人工费”。
表—08
分部分项工程和单价措施项目清单与计价表
工程名称：2026年度黑林镇支持革命老区相对薄弱乡镇振兴发展项目-日光温室大棚工程（政府采购工程）（专门面向中小企业）-土建工程 | [5 empty] | 标段：2026年度黑林镇支持革命老区相对薄弱乡镇振兴发展项目-日光温室大棚工程（政府采购工程）（专门面向中小企业） |  |  | 第 61 页 共 65 页
序号 | 项目编码 | 项目名称 | 项目特征描述 | 计量单位 | 工程量 |  | 金额（元）
[7 empty] | 综合单价 | 综合合价 |  | 其中：暂估价
177 | 010601001020 | 钢网架 | 1.钢材品种、规格:口120*60*2.5 2.名称:横拉杆 3.现场如有焊接或锯切，要做防腐处理，低层2遍丙烯酸环氧底涂料（厚度75um），面层2遍丙烯酸环氧面涂料（厚度75um） 4.网架跨度、安装高度:6m 5.未描述内容详见图纸设计和规范要求，相关费用需考虑在单价中 | t | 1.037
178 | 010604001005 | 钢梁 | 1.钢材品种、规格:口120*60*3.0，口60*60*2.0 2.名称:端面横梁 3.现场如有焊接或锯切，要做防腐处理，低层2遍丙烯酸环氧底涂料（厚度75um），面层2遍丙烯酸环氧面涂料（厚度75um） 4.未描述内容详见图纸设计和规范要求，相关费用需考虑在单价中 | t | 1.549
本页小计
注：为计取规费等的使用，可在表中增设其中：“定额人工费”。
表—08
分部分项工程和单价措施项目清单与计价表
工程名称：2026年度黑林镇支持革命老区相对薄弱乡镇振兴发展项目-日光温室大棚工程（政府采购工程）（专门面向中小企业）-土建工程 | [5 empty] | 标段：2026年度黑林镇支持革命老区相对薄弱乡镇振兴发展项目-日光温室大棚工程（政府采购工程）（专门面向中小企业） |  |  | 第 62 页 共 65 页
序号 | 项目编码 | 项目名称 | 项目特征描述 | 计量单位 | 工程量 |  | 金额（元）
[7 empty] | 综合单价 | 综合合价 |  | 其中：暂估价
179 | 010605002005 | 钢板墙板 | 1.钢板厚度、复合板厚度:100mm 2.复合板夹芯材料种类、层数、型号、规格:白色岩棉彩钢板双面钢板0.5mm，克重140kg/m3 3.未描述内容详见图纸设计和规范要求，相关费用需考虑在单价中 | m2 | 180.4
180 | 010901005021 | 端面覆盖 | 1.膜布品种、规格:12S PO膜 2.未描述内容详见图纸设计和规范要求，相关费用需考虑在单价中 | m2 | 144.72
181 | 010802002009 | 铝合金电动卷帘门 | 1.门代号及洞口尺寸:3000*2500 2.铝合金+活动保温被（材质同屋面） 3.未描述内容详见图纸设计和规范要求，相关费用需考虑在单价中 | m2 | 15
182 | 010802002010 | 铝合金电动卷帘门 | 1.门代号及洞口尺寸:3000*2500 2.活动保温被（材质同屋面） 3.未描述内容详见图纸设计和规范要求，相关费用需考虑在单价中 | m2 | 15
本页小计
注：为计取规费等的使用，可在表中增设其中：“定额人工费”。
表—08
分部分项工程和单价措施项目清单与计价表
工程名称：2026年度黑林镇支持革命老区相对薄弱乡镇振兴发展项目-日光温室大棚工程（政府采购工程）（专门面向中小企业）-土建工程 | [5 empty] | 标段：2026年度黑林镇支持革命老区相对薄弱乡镇振兴发展项目-日光温室大棚工程（政府采购工程）（专门面向中小企业） |  |  | 第 63 页 共 65 页
序号 | 项目编码 | 项目名称 | 项目特征描述 | 计量单位 | 工程量 |  | 金额（元）
[7 empty] | 综合单价 | 综合合价 |  | 其中：暂估价
183 | 010901005022 | 固定膜 | 1.膜布品种、规格:0.12mm PO膜 2.未描述内容详见图纸设计和规范要求，相关费用需考虑在单价中 | m2 | 1261.12
184 | 010901005023 | 60目防虫网 | 1.60目防虫网 2.未描述内容详见图纸设计和规范要求，相关费用需考虑在单价中 | m2 | 369.6
185 | 010901005024 | 保温被 | 1.120克防水PE编制布+3毫米珍珠棉+1000克太空棉+3毫米珍珠棉+500克强拉力无纺布（黑色正品），5层结构长度到墙底角0.5米处。 2.未描述内容详见图纸设计和规范要求，相关费用需考虑在单价中 | m2 | 1512
186 | 010901005025 | 荷兰网 | 1.孔径30*30mm，间距200mm增加一道12号铁丝，材质塑料 2.未描述内容详见图纸设计和规范要求，相关费用需考虑在单价中 | m2 | 199.92
本页小计
注：为计取规费等的使用，可在表中增设其中：“定额人工费”。
表—08
分部分项工程和单价措施项目清单与计价表
工程名称：2026年度黑林镇支持革命老区相对薄弱乡镇振兴发展项目-日光温室大棚工程（政府采购工程）（专门面向中小企业）-土建工程 | [5 empty] | 标段：2026年度黑林镇支持革命老区相对薄弱乡镇振兴发展项目-日光温室大棚工程（政府采购工程）（专门面向中小企业） |  |  | 第 64 页 共 65 页
序号 | 项目编码 | 项目名称 | 项目特征描述 | 计量单位 | 工程量 |  | 金额（元）
[7 empty] | 综合单价 | 综合合价 |  | 其中：暂估价
187 | 011505003013 | 卷膜杆 | 1.材料品种、规格、颜色:φ25*2，配卷膜卡@750，热镀锌材质 2.未描述内容详见图纸设计和规范要求，相关费用需考虑在单价中 | m | 112
188 | 011505003014 | 卷被轴 | 1.材料品种、规格、颜色:φ76*5，油管或镀锌管法兰盘连接，60mm长φ8圆钢@6000螺旋焊接于油管上，热镀锌材质 2.未描述内容详见图纸设计和规范要求，相关费用需考虑在单价中 | m | 112
189 | 011505003015 | 卷被伸缩杆 | 1.材料品种、规格、颜色:φ76*5，L=4.5m+φ60*5，L=4.5m，热镀锌材质 2.未描述内容详见图纸设计和规范要求，相关费用需考虑在单价中 | m | 28
本页小计
注：为计取规费等的使用，可在表中增设其中：“定额人工费”。
表—08
分部分项工程和单价措施项目清单与计价表
工程名称：2026年度黑林镇支持革命老区相对薄弱乡镇振兴发展项目-日光温室大棚工程（政府采购工程）（专门面向中小企业）-土建工程 | [5 empty] | 标段：2026年度黑林镇支持革命老区相对薄弱乡镇振兴发展项目-日光温室大棚工程（政府采购工程）（专门面向中小企业） |  |  | 第 65 页 共 65 页
序号 | 项目编码 | 项目名称 | 项目特征描述 | 计量单位 | 工程量 |  | 金额（元）
[7 empty] | 综合单价 | 综合合价 |  | 其中：暂估价
190 | 01B011 | 零星构件 | 1.卡槽 热镀锌卡槽、卡簧、卡槽连接片 、压膜卡、压膜线、压被绳等 2.包含但不限于完成图纸范围内零星配件 3.工程量按暖棚水平投影面积考虑 4.未描述内容详见图纸设计和规范要求，相关费用需考虑在单价中 | m2 | 1344
分部分项合计
措施项目
191 | 011705001001 | 大型机械设备进出场及安拆 |  | 项 | 1
单价措施合计
本页小计
合 计
注：为计取规费等的使用，可在表中增设其中：“定额人工费”。
表—08

## 表-11 总价措施项目清单与计价表【2026年度黑林镇支持
总价措施项目清单与计价表
工程名称：2026年度黑林镇支持革命老区相对薄弱乡镇振兴发展项目-日光温室大棚工程（政府采购工程）（专门面向中小企业）-土建工程 |  |  |  | 标段：2026年度黑林镇支持革命老区相对薄弱乡镇振兴发展项目-日光温室大棚工程（政府采购工程）（专门面向中小企业） |  |  |  | 第 1 页 共 3 页
序号 | 项目编码 | 项目名称 | 计算基础 |  | 费率 (%) | 金额 (元) | 调整 费率 (%) |  | 调整后 金额(元) | 备注
1 | 011707001001 | 安全文明施工费
1.1 | 1.1 | 基本费 | 分部分项合计+技术措施项目合计-分部分项设备费-技术措施项目设备费 |  | 3.1
1.2 | 1.2 | 增加费 | 分部分项合计+技术措施项目合计-分部分项设备费-技术措施项目设备费 |  | 0
1.3 | 1.3 | 扬尘污染防治增加费 | 分部分项合计+技术措施项目合计-分部分项设备费-技术措施项目设备费 |  | 0
2 | 011707010001 | 按质论价 | 分部分项合计+技术措施项目合计-分部分项设备费-技术措施项目设备费 |  | 0
3 | 011707002001 | 夜间施工 | 分部分项合计+技术措施项目合计-分部分项设备费-技术措施项目设备费
4 | 011707003001 | 非夜间施工照明 | 分部分项合计+技术措施项目合计-分部分项设备费-技术措施项目设备费 | [6 empty] | 在计取非夜间施工照明费时，建筑工程、仿古工程、修缮土建部分仅地下室（地宫）部分可计取；单独装饰、安装工程、园林绿化工程、修缮安装部分仅特殊施工部位内施工项目可计取
5 | 011707004001 | 二次搬运 | 分部分项合计+技术措施项目合计-分部分项设备费-技术措施项目设备费
编制人（造价人员）： |  |  |  | 复核人（造价工程师）：
表-11
总价措施项目清单与计价表
工程名称：2026年度黑林镇支持革命老区相对薄弱乡镇振兴发展项目-日光温室大棚工程（政府采购工程）（专门面向中小企业）-土建工程 |  |  |  | 标段：2026年度黑林镇支持革命老区相对薄弱乡镇振兴发展项目-日光温室大棚工程（政府采购工程）（专门面向中小企业） |  |  |  | 第 2 页 共 3 页
序号 | 项目编码 | 项目名称 | 计算基础 |  | 费率 (%) | 金额 (元) | 调整 费率 (%) |  | 调整后 金额(元) | 备注
6 | 011707005001 | 冬雨季施工 | 分部分项合计+技术措施项目合计-分部分项设备费-技术措施项目设备费
7 | 011707006001 | 地上、地下设施、建筑物的临时保护设施 | 分部分项合计+技术措施项目合计-分部分项设备费-技术措施项目设备费
8 | 011707007001 | 已完工程及设备保护 | 分部分项合计+技术措施项目合计-分部分项设备费-技术措施项目设备费
9 | 011707008001 | 临时设施 | 分部分项合计+技术措施项目合计-分部分项设备费-技术措施项目设备费
10 | 011707009001 | 赶工措施 | 分部分项合计+技术措施项目合计-分部分项设备费-技术措施项目设备费
11 | 011707011001 | 住宅分户验收 | 分部分项合计+技术措施项目合计-分部分项设备费-技术措施项目设备费 | [6 empty] | 在计取住宅分户验收时，大型土石方工程、桩基工程和地下室部分不计入计费基础
12 | 011707012001 | 建筑工人实名制 | 分部分项合计+技术措施项目合计-分部分项设备费-技术措施项目设备费 | [6 empty] | 建筑工人实名制设备由建筑工人工资专用账户开户银行提供的，建筑工人实名制费用按表中费率乘以0.5系数计取
13 | 011707015001 | 智慧工地费用 | 分部分项合计+技术措施项目合计-分部分项设备费-技术措
编制人（造价人员）： |  |  |  | 复核人（造价工程师）：
表-11
总价措施项目清单与计价表
工程名称：2026年度黑林镇支持革命老区相对薄弱乡镇振兴发展项目-日光温室大棚工程（政府采购工程）（专门面向中小企业）-土建工程 |  |  |  | 标段：2026年度黑林镇支持革命老区相对薄弱乡镇振兴发展项目-日光温室大棚工程（政府采购工程）（专门面向中小企业） |  |  |  | 第 3 页 共 3 页
序号 | 项目编码 | 项目名称 | 计算基础 |  | 费率 (%) | 金额 (元) | 调整 费率 (%) |  | 调整后 金额(元) | 备注
施项目设备费
14 | 011707013001 | 特殊施工降效 | 分部分项合计+技术措施项目合计-分部分项设备费-技术措施项目设备费
15 | 011707014001 | 协管费 | 分部分项合计+技术措施项目合计-分部分项设备费-技术措施项目设备费
合 计
编制人（造价人员）： |  |  |  | 复核人（造价工程师）：
表-11

## 表-12 其他项目清单与计价汇总表【2026年度黑林镇支持
其他项目清单与计价汇总表
工程名称：2026年度黑林镇支持革命老区相对薄弱乡镇振兴发展项目-日光温室大棚工程（政府采购工程）（专门面向中小企业）-土建工程 |  | 标段：2026年度黑林镇支持革命老区相对薄弱乡镇振兴发展项目-日光温室大棚工程（政府采购工程）（专门面向中小企业） |  |  | 第 1 页 共 1 页
序号 | 项目名称 |  | 金额（元） | 结算金额（元） |  | 备注
一 | 其他项目
1 | 暂列金额 |  |  |  |  | 明细详见表-12-1
2 | 暂估价
2.1 | 材料(工程设备)暂估价 |  | - |  |  | 明细详见表-12-2
2.2 | 专业工程暂估价 |  |  |  |  | 明细详见表-12-3
3 | 计日工 |  |  |  |  | 明细详见表-12-4
4 | 总承包服务费 |  |  |  |  | 明细详见表-12-5
5 | 索赔与现场签证 |  | - |  |  | 明细详见表-12-6
合 计 | [5 empty] | —
表—12

## 表-12-4 计日工表【2026年度黑林镇支持革命老区相对
计日工表
工程名称：2026年度黑林镇支持革命老区相对薄弱乡镇振兴发展项目-日光温室大棚工程（政府采购工程）（专门面向中小企业）-土建工程 |  |  |  |  | 标段：2026年度黑林镇支持革命老区相对薄弱乡镇振兴发展项目-日光温室大棚工程（政府采购工程）（专门面向中小企业） |  | 第 1 页 共 1 页
编号 | 项目名称 | 单位 | 暂定数量 | 实际数量 |  | 综合单价(元) |  | 合价（元）
[8 empty] | 暂定 | 实际
1 | 人工
1.1
人工小计
2 | 材料
2.1
材料小计
3 | 机械
3.1
机械小计
4 | 企业管理费和利润
4.1
企业管理费和利润小计
总计
表—12—4

## 表-13 规费、税金项目清单与计价表【2026年度黑林镇支
规费、税金项目清单与计价表
工程名称：2026年度黑林镇支持革命老区相对薄弱乡镇振兴发展项目-日光温室大棚工程（政府采购工程）（专门面向中小企业）-土建工程 |  |  | 标段：2026年度黑林镇支持革命老区相对薄弱乡镇振兴发展项目-日光温室大棚工程（政府采购工程）（专门面向中小企业） |  | 第 1 页 共 1 页
序号 | 项目名称 | 计算基础 |  | 计算基数 |  | 计算费率(%) | 金额(元)
1 | 规费 | 社会保险费+住房公积金+环境保护税
1.1 | 社会保险费 | 分部分项工程+措施项目+其他项目-分部分项设备费-技术措施项目设备费 |  |  |  | 3.2
1.2 | 住房公积金 | 分部分项工程+措施项目+其他项目-分部分项设备费-技术措施项目设备费 |  |  |  | 0.53
1.3 | 环境保护税 | 分部分项工程+措施项目+其他项目-分部分项设备费-技术措施项目设备费 |  |  |  | 0
2 | 税金 | 分部分项工程+措施项目+其他项目+规费-(甲供材料费+甲供主材费+甲供设备费)/1.01 |  |  |  | 9
合 计
表—13

## 封-1 招标工程量清单封面【2026年度黑林镇支持革命老区_1
|  | 2026年度黑林镇支持革命老区相对薄弱乡镇振兴发展项目-日光温室大棚工程（政府采购工程）（专门面向中小企业）-安装工程 |  | 工程
招 标 工 程 量 清 单
招 标 人：
(单位盖章)
造价咨询人：
(单位盖章)
年 月 日
封-1

## 扉-1 招标工程量清单扉页【2026年度黑林镇支持革命老区_1
|  | 2026年度黑林镇支持革命老区相对薄弱乡镇振兴发展项目-日光温室大棚工程（政府采购工程）（专门面向中小企业）-安装工程 |  |  | 工程
招 标 工 程 量 清 单
招 标 人： |  |  | 造价咨询人：
| （单位盖章） |  |  | (单位资质专用章)
法定代表人 或其授权人： |  |  | 法定代表人 或其授权人：
| (签字或盖章) |  |  | (签字或盖章)
编 制 人： |  |  | 复 核 人：
| (造价人员签字盖专用章) |  |  | (造价工程师签字盖专用章)
编 制 时 间： |  |  | 复 核 时 间：
扉-1

## 表-01 总说明【2026年度黑林镇支持革命老区相对薄弱乡_1
总 说 明
工程名称： 2026年度黑林镇支持革命老区相对薄弱乡镇振兴发展项目-日光温室大棚工程（政府采购工程）（专门面向中小企业）-安装工程 | 第 1 页 共 1 页
表-01

## 表-08 分部分项工程和单价措施项目清单与计价表【2026_1
分部分项工程和单价措施项目清单与计价表
工程名称：2026年度黑林镇支持革命老区相对薄弱乡镇振兴发展项目-日光温室大棚工程（政府采购工程）（专门面向中小企业）-安装工程 | [5 empty] | 标段：2026年度黑林镇支持革命老区相对薄弱乡镇振兴发展项目-日光温室大棚工程（政府采购工程）（专门面向中小企业） |  |  | 第 1 页 共 10 页
序号 | 项目编码 | 项目名称 | 项目特征描述 | 计量单位 | 工程量 |  | 金额（元）
[7 empty] | 综合单价 | 综合合价 |  | 其中：暂估价
灌溉系统水
1 | 030109001001 | 离心式泵 | 1.名称:潜水泵 2.型号:150QJ20-54 3.规格:流量20m3/h、扬程54m、功率5.5kW 4.根据现场条件，甲方要求及图纸施工 | 台 | 1
2 | 030113015001 | 过滤器 | 1.名称:砂石过滤器 2.规格:Q=20m3/h 3.根据现场条件，甲方要求及图纸施工 | 台 | 1
3 | 030113015003 | 过滤器 | 1.名称:网式过滤器 2.规格:Q=20m3/h 3.根据现场条件，甲方要求及图纸施工 | 台 | 1
本页小计
注：为计取规费等的使用，可在表中增设其中：“定额人工费”。
表—08
分部分项工程和单价措施项目清单与计价表
工程名称：2026年度黑林镇支持革命老区相对薄弱乡镇振兴发展项目-日光温室大棚工程（政府采购工程）（专门面向中小企业）-安装工程 | [5 empty] | 标段：2026年度黑林镇支持革命老区相对薄弱乡镇振兴发展项目-日光温室大棚工程（政府采购工程）（专门面向中小企业） |  |  | 第 2 页 共 10 页
序号 | 项目编码 | 项目名称 | 项目特征描述 | 计量单位 | 工程量 |  | 金额（元）
[7 empty] | 综合单价 | 综合合价 |  | 其中：暂估价
4 | 030113015002 | 水肥一体化设备 | 1.名称:水肥一体化设备 2.介质:五通道，单路吸肥流量：>10L/min，每个通道配备1个施肥桶带电机搅拌(PB 塑料加药箱，300L， 施肥桶电机功率>0.55IW)，具体施工由专业厂家指导安装。水肥一体化装置水肥系统进水 管需设倒流防止器。 3.规格:Q=20m3/h 4.根据现场条件，甲方要求及图纸施工 | 套 | 1
5 | 030113015004 | 施肥桶及搅拌泵 | 1.名称:施肥桶及搅拌机 2.介质:五通道，每个通道配备1个施肥桶带电机搅拌具体施工由专业厂家指导安装。 3.规格:PB 塑料加药箱，300L， 施肥桶电机功率>0.55I 4.根据现场条件，甲方要求及图纸施工 | 套 | 5
本页小计
注：为计取规费等的使用，可在表中增设其中：“定额人工费”。
表—08
分部分项工程和单价措施项目清单与计价表
工程名称：2026年度黑林镇支持革命老区相对薄弱乡镇振兴发展项目-日光温室大棚工程（政府采购工程）（专门面向中小企业）-安装工程 | [5 empty] | 标段：2026年度黑林镇支持革命老区相对薄弱乡镇振兴发展项目-日光温室大棚工程（政府采购工程）（专门面向中小企业） |  |  | 第 3 页 共 10 页
序号 | 项目编码 | 项目名称 | 项目特征描述 | 计量单位 | 工程量 |  | 金额（元）
[7 empty] | 综合单价 | 综合合价 |  | 其中：暂估价
6 | 031001001001 | 镀锌钢管 | 1.名称:镀锌钢管 2.安装部位:泵站进出水管 3.介质:水 4.规格、压力等级:DN100 5.连接形式:螺纹连接 6.压力试验及吹、洗设计要求:水冲洗、试压 7.根据现场条件，甲方要求及图纸施工 | m | 20
7 | 031001006001 | 塑料管 | 1.安装部位:室外 2.介质:灌溉区用水主管 3.材质、规格:DN110 PE 1.0MPa 4.连接形式:热熔连接 5.压力试验及吹、洗设计要求:水冲洗、试压 6.含管件 | m | 290
本页小计
注：为计取规费等的使用，可在表中增设其中：“定额人工费”。
表—08
分部分项工程和单价措施项目清单与计价表
工程名称：2026年度黑林镇支持革命老区相对薄弱乡镇振兴发展项目-日光温室大棚工程（政府采购工程）（专门面向中小企业）-安装工程 | [5 empty] | 标段：2026年度黑林镇支持革命老区相对薄弱乡镇振兴发展项目-日光温室大棚工程（政府采购工程）（专门面向中小企业） |  |  | 第 4 页 共 10 页
序号 | 项目编码 | 项目名称 | 项目特征描述 | 计量单位 | 工程量 |  | 金额（元）
[7 empty] | 综合单价 | 综合合价 |  | 其中：暂估价
8 | 031001006002 | 塑料管 | 1.安装部位:室外 2.介质:灌溉区用水支管 3.材质、规格:DN63 PE 1.25MPa 4.连接形式:热熔连接 5.压力试验及吹、洗设计要求:水冲洗、试压 6.含管件 | m | 511
9 | 031001006003 | 塑料管 | 1.安装部位:室外 2.介质:灌溉区用水 3.材质、规格:DN32 PE 壁厚2.0mm 4.连接形式:热熔连接 5.压力试验及吹、洗设计要求:水冲洗、试压 6.含管件 | m | 3096
10 | 031003015001 | 微灌喷头 | 1.名称:倒挂微灌喷头 2.规格:工作压力0.20MPa、流量40L/h、射程3m 3.施工方式:根据甲方及图纸要求施工 | 套 | 971
本页小计
注：为计取规费等的使用，可在表中增设其中：“定额人工费”。
表—08
分部分项工程和单价措施项目清单与计价表
工程名称：2026年度黑林镇支持革命老区相对薄弱乡镇振兴发展项目-日光温室大棚工程（政府采购工程）（专门面向中小企业）-安装工程 | [5 empty] | 标段：2026年度黑林镇支持革命老区相对薄弱乡镇振兴发展项目-日光温室大棚工程（政府采购工程）（专门面向中小企业） |  |  | 第 5 页 共 10 页
序号 | 项目编码 | 项目名称 | 项目特征描述 | 计量单位 | 工程量 |  | 金额（元）
[7 empty] | 综合单价 | 综合合价 |  | 其中：暂估价
11 | 031003003001 | 焊接法兰阀门 | 1.名称:闸阀 2.材质:碳钢 3.规格、压力等级:DN100 4.连接形式:焊接 | 个 | 1
12 | 031003003002 | 焊接法兰阀门 | 1.名称:闸阀 2.材质:碳钢 3.规格、压力等级:DN50 4.连接形式:焊接 | 个 | 1
13 | 031003003003 | 焊接法兰阀门 | 1.名称:排气阀 2.材质:碳钢 3.规格、压力等级:DN50 4.连接形式:焊接 | 个 | 1
14 | 031003003006 | 焊接法兰阀门 | 1.名称:电磁阀 2.材质:碳钢 3.规格、压力等级:DN50 4.连接形式:焊接 | 个 | 8
15 | 031003003004 | 焊接法兰阀门 | 1.名称:止回阀 2.规格、压力等级:DN100 1.0MPa微阻缓闭 3.根据图纸及甲方要求施工 | 个 | 1
16 | 031003003005 | 焊接法兰阀门 | 1.名称:闸阀 2.规格、压力等级:DN100 0.6MPa 3.材质:铸铁 4.根据图纸及甲方要求施工 | 个 | 1
本页小计
注：为计取规费等的使用，可在表中增设其中：“定额人工费”。
表—08
分部分项工程和单价措施项目清单与计价表
工程名称：2026年度黑林镇支持革命老区相对薄弱乡镇振兴发展项目-日光温室大棚工程（政府采购工程）（专门面向中小企业）-安装工程 | [5 empty] | 标段：2026年度黑林镇支持革命老区相对薄弱乡镇振兴发展项目-日光温室大棚工程（政府采购工程）（专门面向中小企业） |  |  | 第 6 页 共 10 页
序号 | 项目编码 | 项目名称 | 项目特征描述 | 计量单位 | 工程量 |  | 金额（元）
[7 empty] | 综合单价 | 综合合价 |  | 其中：暂估价
17 | 030503006001 | 传感器 | 1.名称:电磁流量计 2.类别:一体式 3.规格:DN100 4.根据图纸及甲方要求施工 | 个 | 1
18 | 030804001001 | 低压碳钢管件 | 1.名称:DN100x90度弯头 2.材质:钢制 3.规格:DN100x90度 4.根据图纸及甲方要求施工 | 个 | 2
19 | 031003010002 | 软接头(软管） | 1.名称:软接头 2.规格:DN100 3.根据图纸及甲方要求施工 | 个 | 1
电气
20 | 030404017001 | 配电箱 | 1.名称:AC控制柜 2.端子板外部接线材质、规格:压铜接线端子、无端子外部接线 3.安装方式:落地安装 4.供电方式:380/220V供电 5.由专业厂家确定 | 台 | 9
21 | 030506004002 | 卷帘门电源 | 1.名称:卷帘门电源 2.由专业厂家确定 | 台 | 13
本页小计
注：为计取规费等的使用，可在表中增设其中：“定额人工费”。
表—08
分部分项工程和单价措施项目清单与计价表
工程名称：2026年度黑林镇支持革命老区相对薄弱乡镇振兴发展项目-日光温室大棚工程（政府采购工程）（专门面向中小企业）-安装工程 | [5 empty] | 标段：2026年度黑林镇支持革命老区相对薄弱乡镇振兴发展项目-日光温室大棚工程（政府采购工程）（专门面向中小企业） |  |  | 第 7 页 共 10 页
序号 | 项目编码 | 项目名称 | 项目特征描述 | 计量单位 | 工程量 |  | 金额（元）
[7 empty] | 综合单价 | 综合合价 |  | 其中：暂估价
22 | 030404022001 | 卷膜器 | 1.名称:顶部卷膜器 2.型号规格:DC24V120W 3.扭矩不小于100Nm | 台 | 36
23 | 030404022002 | 卷膜器 | 1.名称:侧面卷膜器 2.型号规格:DC24V120W 3.扭矩不小于100Nm | 台 | 36
24 | 030404022003 | 卷被机 | 1.名称:卷被机 2.型号规格:380V2.0kW 3.配上下线开关 | 台 | 36
25 | 030506004001 | 风扇 | 1.名称:循环风扇 2.规格:200V180W 3.不小于400mm，风量不小于4500m3/h | 台 | 54
26 | 030412001001 | 普通灯具 | 1.名称:防水LED灯 2.规格:220V40W 3.灯源型号甲定 | 套 | 51
27 | 030404035001 | 插座 | 1.名称:防水插座 2.规格:380V | 个 | 18
28 | 030404031001 | 接线盒 | 1.名称:接线盒 2.根据图纸及甲方要求施工 | 个 | 69
本页小计
注：为计取规费等的使用，可在表中增设其中：“定额人工费”。
表—08
分部分项工程和单价措施项目清单与计价表
工程名称：2026年度黑林镇支持革命老区相对薄弱乡镇振兴发展项目-日光温室大棚工程（政府采购工程）（专门面向中小企业）-安装工程 | [5 empty] | 标段：2026年度黑林镇支持革命老区相对薄弱乡镇振兴发展项目-日光温室大棚工程（政府采购工程）（专门面向中小企业） |  |  | 第 8 页 共 10 页
序号 | 项目编码 | 项目名称 | 项目特征描述 | 计量单位 | 工程量 |  | 金额（元）
[7 empty] | 综合单价 | 综合合价 |  | 其中：暂估价
29 | 030411001001 | 配管 | 1.名称:电线电缆保护管 2.规格:PVC20 3.配置形式:明配 4.根据图纸及甲方要求施工 | m | 4730.23
30 | 030411001002 | 配管 | 1.名称:电线电缆保护管 2.规格:PVC25 3.配置形式:明配 4.根据图纸及甲方要求施工 | m | 1502.92
31 | 030408001001 | 电力电缆 | 1.名称:进线电缆 2.型号:RVV-4*10 3.规格:10mm2以下 4.材质:铜芯 5.根据图纸及甲方要求施工 | m | 100
32 | 030411004001 | 配线 | 1.名称:RVV-2*2.5 2.配线形式:动力线路 3.材质:铜芯 4.配线部位:管内配线 5.根据图纸及甲方要求施工 | m | 209.99
本页小计
注：为计取规费等的使用，可在表中增设其中：“定额人工费”。
表—08
分部分项工程和单价措施项目清单与计价表
工程名称：2026年度黑林镇支持革命老区相对薄弱乡镇振兴发展项目-日光温室大棚工程（政府采购工程）（专门面向中小企业）-安装工程 | [5 empty] | 标段：2026年度黑林镇支持革命老区相对薄弱乡镇振兴发展项目-日光温室大棚工程（政府采购工程）（专门面向中小企业） |  |  | 第 9 页 共 10 页
序号 | 项目编码 | 项目名称 | 项目特征描述 | 计量单位 | 工程量 |  | 金额（元）
[7 empty] | 综合单价 | 综合合价 |  | 其中：暂估价
33 | 030408001002 | 电力电缆 | 1.名称:YJV-2*2.5 2.规格:10mm2以下 3.材质:铜芯 4.敷设方式、部位:管道敷设 5.根据图纸及甲方要求施工 | m | 3037.88
34 | 030408001003 | 电力电缆 | 1.名称:YJV-6*2.5 2.规格:10mm2以下 3.材质:铜芯 4.敷设方式、部位:管道敷设 5.根据图纸及甲方要求施工 | m | 1720.49
35 | 030408001004 | 电力电缆 | 1.名称:YJV-2*1.5 2.规格:10mm2以下 3.材质:铜芯 4.敷设方式、部位:管道敷设 5.根据图纸及甲方要求施工 | m | 1203.72
36 | 030408001005 | 电力电缆 | 1.名称:YJV-2*1.0 2.规格:10mm2以下 3.材质:铜芯 4.敷设方式、部位:管道敷设 5.根据图纸及甲方要求施工 | m | 679.3
本页小计
注：为计取规费等的使用，可在表中增设其中：“定额人工费”。
表—08
分部分项工程和单价措施项目清单与计价表
工程名称：2026年度黑林镇支持革命老区相对薄弱乡镇振兴发展项目-日光温室大棚工程（政府采购工程）（专门面向中小企业）-安装工程 | [5 empty] | 标段：2026年度黑林镇支持革命老区相对薄弱乡镇振兴发展项目-日光温室大棚工程（政府采购工程）（专门面向中小企业） |  |  | 第 10 页 共 10 页
序号 | 项目编码 | 项目名称 | 项目特征描述 | 计量单位 | 工程量 |  | 金额（元）
[7 empty] | 综合单价 | 综合合价 |  | 其中：暂估价
37 | 030408001006 | 电力电缆 | 1.名称:YJV-4*2.5 2.规格:10mm2以下 3.材质:铜芯 4.敷设方式、部位:管道敷设 5.根据图纸及甲方要求施工 | m | 375.06
38 | 030409001001 | 接地极 | 1.名称:接地极 2.材质:圆钢 3.规格:48φ 4.根据图纸及甲方要求施工 5.焊接处均刷沥青等防腐剂具体做法参照《防雷接地工程与等电位联结》12D10有关规定 | 根 | 27
39 | 030409002001 | 接地母线 | 1.名称:接地母线 2.材质:扁钢 3.规格:40*4 4.根据图纸及甲方要求施工 5.焊接处均刷沥青等防腐剂具体做法参照《防雷接地工程与等电位联结》12D10有关规定 | m | 36
分部分项合计
措施项目
40 | 031301017001 | 脚手架搭拆 |  | 项 | 1
单价措施合计
本页小计
合 计
注：为计取规费等的使用，可在表中增设其中：“定额人工费”。
表—08

## 表-11 总价措施项目清单与计价表【2026年度黑林镇支持_1
总价措施项目清单与计价表
工程名称：2026年度黑林镇支持革命老区相对薄弱乡镇振兴发展项目-日光温室大棚工程（政府采购工程）（专门面向中小企业）-安装工程 |  |  |  | 标段：2026年度黑林镇支持革命老区相对薄弱乡镇振兴发展项目-日光温室大棚工程（政府采购工程）（专门面向中小企业） |  |  |  | 第 1 页 共 3 页
序号 | 项目编码 | 项目名称 | 计算基础 |  | 费率 (%) | 金额 (元) | 调整 费率 (%) |  | 调整后 金额(元) | 备注
1 | 031302001001 | 安全文明施工费
1.1 | 1.1 | 基本费 | 分部分项合计+技术措施项目合计-分部分项设备费-技术措施项目设备费 |  | 1.5
1.2 | 1.2 | 增加费 | 分部分项合计+技术措施项目合计-分部分项设备费-技术措施项目设备费 |  | 0
1.3 | 1.3 | 扬尘污染防治增加费 | 分部分项合计+技术措施项目合计-分部分项设备费-技术措施项目设备费 |  | 0
2 | 031302010001 | 按质论价 | 分部分项合计+技术措施项目合计-分部分项设备费-技术措施项目设备费 |  | 0
3 | 031302002001 | 夜间施工 | 分部分项合计+技术措施项目合计-分部分项设备费-技术措施项目设备费
4 | 031302003001 | 非夜间施工照明 | 分部分项合计+技术措施项目合计-分部分项设备费-技术措施项目设备费 | [6 empty] | 在计取非夜间施工照明费时，建筑工程、仿古工程、修缮土建部分仅地下室（地宫）部分可计取；单独装饰、安装工程、园林绿化工程、修缮安装部分仅特殊施工部位内施工项目可计取
5 | 031302004001 | 二次搬运 | 分部分项合计+技术措施项目合计-分部分项设备费-技术措施项目设备费
编制人（造价人员）： |  |  |  | 复核人（造价工程师）：
表-11
总价措施项目清单与计价表
工程名称：2026年度黑林镇支持革命老区相对薄弱乡镇振兴发展项目-日光温室大棚工程（政府采购工程）（专门面向中小企业）-安装工程 |  |  |  | 标段：2026年度黑林镇支持革命老区相对薄弱乡镇振兴发展项目-日光温室大棚工程（政府采购工程）（专门面向中小企业） |  |  |  | 第 2 页 共 3 页
序号 | 项目编码 | 项目名称 | 计算基础 |  | 费率 (%) | 金额 (元) | 调整 费率 (%) |  | 调整后 金额(元) | 备注
6 | 031302005001 | 冬雨季施工 | 分部分项合计+技术措施项目合计-分部分项设备费-技术措施项目设备费
7 | 031302006001 | 已完工程及设备保护 | 分部分项合计+技术措施项目合计-分部分项设备费-技术措施项目设备费
8 | 031302008001 | 临时设施 | 分部分项合计+技术措施项目合计-分部分项设备费-技术措施项目设备费
9 | 031302009001 | 赶工措施 | 分部分项合计+技术措施项目合计-分部分项设备费-技术措施项目设备费
10 | 031302011001 | 住宅分户验收 | 分部分项合计+技术措施项目合计-分部分项设备费-技术措施项目设备费 | [6 empty] | 在计取住宅分户验收时，大型土石方工程、桩基工程和地下室部分不计入计费基础
11 | 031302012001 | 建筑工人实名制 | 分部分项合计+技术措施项目合计-分部分项设备费-技术措施项目设备费 | [6 empty] | 建筑工人实名制设备由建筑工人工资专用账户开户银行提供的，建筑工人实名制费用按表中费率乘以0.5系数计取
12 | 031302015001 | 智慧工地费用 | 分部分项合计+技术措施项目合计-分部分项设备费-技术措施项目设备费
13 | 031302013001 | 特殊施工降效 | 分部分项合计+技术措施项目合计-分部分项设备费-技术措
编制人（造价人员）： |  |  |  | 复核人（造价工程师）：
表-11
总价措施项目清单与计价表
工程名称：2026年度黑林镇支持革命老区相对薄弱乡镇振兴发展项目-日光温室大棚工程（政府采购工程）（专门面向中小企业）-安装工程 |  |  |  | 标段：2026年度黑林镇支持革命老区相对薄弱乡镇振兴发展项目-日光温室大棚工程（政府采购工程）（专门面向中小企业） |  |  |  | 第 3 页 共 3 页
序号 | 项目编码 | 项目名称 | 计算基础 |  | 费率 (%) | 金额 (元) | 调整 费率 (%) |  | 调整后 金额(元) | 备注
施项目设备费
14 | 031302014001 | 协管费 | 分部分项合计+技术措施项目合计-分部分项设备费-技术措施项目设备费
合 计
编制人（造价人员）： |  |  |  | 复核人（造价工程师）：
表-11

## 表-12 其他项目清单与计价汇总表【2026年度黑林镇支持_1
其他项目清单与计价汇总表
工程名称：2026年度黑林镇支持革命老区相对薄弱乡镇振兴发展项目-日光温室大棚工程（政府采购工程）（专门面向中小企业）-安装工程 |  | 标段：2026年度黑林镇支持革命老区相对薄弱乡镇振兴发展项目-日光温室大棚工程（政府采购工程）（专门面向中小企业） |  |  | 第 1 页 共 1 页
序号 | 项目名称 |  | 金额（元） | 结算金额（元） |  | 备注
一 | 其他项目
1 | 暂列金额 |  |  |  |  | 明细详见表-12-1
2 | 暂估价
2.1 | 材料(工程设备)暂估价 |  | - |  |  | 明细详见表-12-2
2.2 | 专业工程暂估价 |  |  |  |  | 明细详见表-12-3
3 | 计日工 |  |  |  |  | 明细详见表-12-4
4 | 总承包服务费 |  |  |  |  | 明细详见表-12-5
5 | 索赔与现场签证 |  | - |  |  | 明细详见表-12-6
合 计 | [5 empty] | —
表—12

## 表-12-4 计日工表【2026年度黑林镇支持革命老区相对_1
计日工表
工程名称：2026年度黑林镇支持革命老区相对薄弱乡镇振兴发展项目-日光温室大棚工程（政府采购工程）（专门面向中小企业）-安装工程 |  |  |  |  | 标段：2026年度黑林镇支持革命老区相对薄弱乡镇振兴发展项目-日光温室大棚工程（政府采购工程）（专门面向中小企业） |  | 第 1 页 共 1 页
编号 | 项目名称 | 单位 | 暂定数量 | 实际数量 |  | 综合单价(元) |  | 合价（元）
[8 empty] | 暂定 | 实际
1 | 人工
2 | 材料
3 | 机械
4 | 企业管理费和利润
总计
表—12—4

## 表-13 规费、税金项目清单与计价表【2026年度黑林镇支_1
规费、税金项目清单与计价表
工程名称：2026年度黑林镇支持革命老区相对薄弱乡镇振兴发展项目-日光温室大棚工程（政府采购工程）（专门面向中小企业）-安装工程 |  |  | 标段：2026年度黑林镇支持革命老区相对薄弱乡镇振兴发展项目-日光温室大棚工程（政府采购工程）（专门面向中小企业） |  | 第 1 页 共 1 页
序号 | 项目名称 | 计算基础 |  | 计算基数 |  | 计算费率(%) | 金额(元)
1 | 规费 | 社会保险费+住房公积金+环境保护税
1.1 | 社会保险费 | 分部分项工程+措施项目+其他项目-分部分项设备费-技术措施项目设备费 |  |  |  | 2.4
1.2 | 住房公积金 | 分部分项工程+措施项目+其他项目-分部分项设备费-技术措施项目设备费 |  |  |  | 0.42
1.3 | 环境保护税 | 分部分项工程+措施项目+其他项目-分部分项设备费-技术措施项目设备费 |  |  |  | 0
2 | 税金 | 分部分项工程+措施项目+其他项目+规费-(甲供材料费+甲供主材费+甲供设备费)/1.01 |  |  |  | 9
合 计
表—13