## 封-1 招标工程量清单封面
|  | 连云港市机关实验幼儿园民主园加固改造工程 |  | 工程
招 标 工 程 量 清 单
招 标 人：
(单位盖章)
造价咨询人：
(单位盖章)
封-1

## 扉-1 招标工程量清单扉页
|  | 连云港市机关实验幼儿园民主园加固改造工程 |  |  | 工程
招 标 工 程 量 清 单
招 标 人： |  |  | 造价咨询人：
| （单位盖章） |  |  | (单位资质专用章)
法定代表人 或其授权人： |  |  | 法定代表人 或其授权人：
| (签字或盖章) |  |  | (签字或盖章)
编 制 人： |  |  | 复 核 人：
| (造价人员签字盖专用章) |  |  | (造价工程师签字盖专用章)
编 制 时 间： |  |  | 复 核 时 间：
扉-1

## 封-1 招标工程量清单封面【加固纠偏】
|  | 加固纠偏 |  | 工程
招 标 工 程 量 清 单
招 标 人：
(单位盖章)
造价咨询人：
(单位盖章)
年 月 日
封-1

## 表-08 分部分项工程和单价措施项目清单与计价表【加固纠偏】
分部分项工程和单价措施项目清单与计价表
工程名称：加固纠偏 | [5 empty] | 标段：连云港市机关实验幼儿园民主园加固改造工程 |  |  | 第 1 页 共 11 页
序号 | 项目编码 | 项目名称 | 项目特征描述 | 计量单位 | 工程量 |  | 金额（元）
[7 empty] | 综合单价 | 综合合价 |  | 其中：暂估价
基础加固
1 | 010101004001 | 挖基坑土方 | 1.土壤类别:挖基坑土方 2.挖土深度:1.5m以内 3.弃土运距:由施工单位自行考虑，需投标人勘探现场后自行报价 | m3 | 495.33
2 | 010103001001 | 回填方 | 1.填方来源、运距:开挖的优质土 2.其余未描述详尽之处详见设计图纸、规范及图集要求。 | m3 | 220.93
3 | 010103002001 | 余方弃置 | 1.废弃料品种:建筑垃圾、土方 2.运距:余方弃置运距由施工单位自行考虑，需投标人勘探现场后自行报价 | m3 | 274.4
4 | 010501001001 | 垫层 | 1.混凝土种类:预拌商品混凝土 2.混凝土强度等级:,C25聚合物水泥混凝土 （含模板） | m3 | 45.01
5 | 010501004001 | 新增底板 | 1.混凝土种类:预拌商品混凝土 2.含底板内增加夹梁 3.混凝土强度等级:C35,抗渗等级P8 3.其余未描述详尽之处详见设计图纸、规范及图集要求。 | m3 | 196.09
本页小计
注：为计取规费等的使用，可在表中增设其中：“定额人工费”。
表—08
分部分项工程和单价措施项目清单与计价表
工程名称：加固纠偏 | [5 empty] | 标段：连云港市机关实验幼儿园民主园加固改造工程 |  |  | 第 2 页 共 11 页
序号 | 项目编码 | 项目名称 | 项目特征描述 | 计量单位 | 工程量 |  | 金额（元）
[7 empty] | 综合单价 | 综合合价 |  | 其中：暂估价
6 | 010515001001 | 现浇构件钢筋 | 1.钢筋种类、规格：HRB400 Φ12以内 | t | 3.037
7 | 010515001002 | 现浇构件钢筋 | 1.钢筋种类、规格：HRB400 Φ25以内 | t | 16.458
8 | 011003003001 | 防腐涂料 | 1.涂刷部位:垫层上表面及筏板表面 2.基层材料类型:混凝土 3.涂料品种、刷涂遍数:沥青冷底子油两遍,沥青胶泥涂层,厚度≥500μm。 4.其余未描述详尽之处详见设计图纸、规范及图集要求。 | m2 | 768.3
9 | 011605001001 | 地坪破除 | 1.破除原地坪 2.投标人需勘察现场后综合确定报价，结算时不因不同材质的装饰面而调整单价 3.其余未描述详尽之处详见设计图纸、规范及图集要求。 | m2 | 509.79
10 | 011608001001 | 铲除砂浆面 | 1.新增筏板高度内遇钢筋网砂浆面层时应将面层凿除,钢筋保留不切断。 2.其余未描述详尽之处详见设计图纸、规范及图集要求。 | m2 | 161.25
本页小计
注：为计取规费等的使用，可在表中增设其中：“定额人工费”。
表—08
分部分项工程和单价措施项目清单与计价表
工程名称：加固纠偏 | [5 empty] | 标段：连云港市机关实验幼儿园民主园加固改造工程 |  |  | 第 3 页 共 11 页
序号 | 项目编码 | 项目名称 | 项目特征描述 | 计量单位 | 工程量 |  | 金额（元）
[7 empty] | 综合单价 | 综合合价 |  | 其中：暂估价
11 | 011801004001 | 凿毛 | 1.凿毛部位:原混凝土结构面 2.其余未描述详尽之处详见设计图纸、规范及图集要求。 | m2 | 178.15
12 | 011801005001 | 表面清洁 | 1.清洁方式:用压力水冲洗干净 2.其余未描述详尽之处详见设计图纸、规范及图集要求。 | m2 | 178.15
13 | 011801006001 | 新旧混凝土面刷界面剂 | 1.种类:在原有混凝土结合面氧树脂胶或乳胶水泥胶等高粘结性能的界面结合剂 2.遍数:1遍 3.其余未描述详尽之处详见设计图纸、规范及图集要求。 | m2 | 178.15
14 | 011801008001 | 钻孔 | 1.钻孔穿筋 2.穿筋后注砂浆 3.其余未描述详尽之处详见设计图纸、规范及图集要求。 | 个 | 1613
15 | 011803001001 | 凿砌体销键孔 | 1.销键孔尺寸:墙体开槽200mm*墙厚，间距1000mm 2.封堵材料:混凝土 3.其余未描述详尽之处详见设计图纸、规范及图集要求。 | 个 | 167
本页小计
注：为计取规费等的使用，可在表中增设其中：“定额人工费”。
表—08
分部分项工程和单价措施项目清单与计价表
工程名称：加固纠偏 | [5 empty] | 标段：连云港市机关实验幼儿园民主园加固改造工程 |  |  | 第 4 页 共 11 页
序号 | 项目编码 | 项目名称 | 项目特征描述 | 计量单位 | 工程量 |  | 金额（元）
[7 empty] | 综合单价 | 综合合价 |  | 其中：暂估价
16 | 01B001 | 筏板预留钢管桩喇叭口 | 1.筏板预留钢管桩喇叭口 2.其余未描述详尽之处详见设计图纸、规范及图集要求。 | 个 | 76
桩基工程
17 | 010301003001 | 钢管桩 | 1.送桩深度、桩长:送桩深度1米以内，桩长约18m，闭口桩尖 2.材质:Q235B 级碳素结构钢 3.管径、壁厚:D273x10 4.沉桩方法:静压法沉桩 5.其余未描述详尽之处详见设计图纸、规范及图集要求。 | t | 71.834
18 | 010516002001 | 锚杆(锚索） | 1.锚杆规格，型号：M20螺杆，等级10.9级 2.其余未描述详尽之处详见设计图纸、规范及图集要求。 | 根 | 244
19 | 010516003001 | 焊接接桩 钢管桩 | 1.连接方式:焊接接桩,每段桩长为2m 2.螺纹套筒种类:内套钢管 3.规格:253X10,长150mm 4.其余未描述详尽之处详见设计图纸、规范及图集要求。 | 个 | 488
本页小计
注：为计取规费等的使用，可在表中增设其中：“定额人工费”。
表—08
分部分项工程和单价措施项目清单与计价表
工程名称：加固纠偏 | [5 empty] | 标段：连云港市机关实验幼儿园民主园加固改造工程 |  |  | 第 5 页 共 11 页
序号 | 项目编码 | 项目名称 | 项目特征描述 | 计量单位 | 工程量 |  | 金额（元）
[7 empty] | 综合单价 | 综合合价 |  | 其中：暂估价
20 | 011003003002 | 防腐涂料 | 1.涂刷部位:钢管柱 2.涂料品种、刷涂遍数:表面涂防腐蚀涂层厚度不小于280μm,防腐蚀涂料的底涂料、中间涂料和面涂料,应选用相互间结合良好的涂层配套。 3.其余未描述详尽之处详见设计图纸、规范及图集要求。 | m2 | 942.08
21 | 011801008002 | 钻孔 | 1.钻孔部位:原条形基础 2.钻孔直径:φ250 3.其余未描述详尽之处详见设计图纸、规范及图集要求。 | 个 | 61
22 | 011802003001 | 钢管桩灌芯 | 1.混凝土强度等级:C30预拌砼 2.其余未描述详尽之处详见设计图纸、规范及图集要求。 | m3 | 55.23
23 | 011802003002 | 封桩 | 1.锚杆静压桩永久封桩 2.浇筑灌浆料 3.封桩钢筋焊接 4.其余未描述详尽之处详见设计图纸、规范及图集要求。 | 根 | 61
上部增加圈梁、灌浆
本页小计
注：为计取规费等的使用，可在表中增设其中：“定额人工费”。
表—08
分部分项工程和单价措施项目清单与计价表
工程名称：加固纠偏 | [5 empty] | 标段：连云港市机关实验幼儿园民主园加固改造工程 |  |  | 第 6 页 共 11 页
序号 | 项目编码 | 项目名称 | 项目特征描述 | 计量单位 | 工程量 |  | 金额（元）
[7 empty] | 综合单价 | 综合合价 |  | 其中：暂估价
24 | 010202011001 | 圈梁内预埋型钢支撑 | 1.部位:新增圈梁内预埋 2.钢材品种、规格:H300x200x6x10 3.其余未描述详尽之处详见设计图纸、规范及图集要求。 | t | 4.051
25 | 010503004001 | 新增圈梁 | 1.混凝土种类：预拌商品混凝土 2.混凝土强度等级：C30（含模板） 3.其余未描述详尽之处详见设计图纸、规范及图集要求。 | m3 | 11.63
26 | 011602002001 | 钢筋混凝土构件拆除 | 1.顶升后门洞处的圈梁凿除 2.其余未描述详尽之处详见设计图纸、规范及图集要求。 | m3 | 1.18
27 | 010507007001 | 灌浆 | 1.灌浆部位：在顶升后形成的墙体底部空隙处 2.灌浆料:Ⅳ类灌浆料 3.含模板 4.其余未描述详尽之处详见设计图纸、规范及图集要求。 | m3 | 10.47
28 | 010515001003 | 现浇构件钢筋 | 1.钢筋种类、规格：HRB400 Φ12以内 | t | 0.488
29 | 010515001004 | 现浇构件钢筋 | 1.钢筋种类、规格：HRB400 Φ25以内 | t | 1.869
本页小计
注：为计取规费等的使用，可在表中增设其中：“定额人工费”。
表—08
分部分项工程和单价措施项目清单与计价表
工程名称：加固纠偏 | [5 empty] | 标段：连云港市机关实验幼儿园民主园加固改造工程 |  |  | 第 7 页 共 11 页
序号 | 项目编码 | 项目名称 | 项目特征描述 | 计量单位 | 工程量 |  | 金额（元）
[7 empty] | 综合单价 | 综合合价 |  | 其中：暂估价
30 | 010516002002 | 圈梁内预埋钢板 | 1.钢材种类:Q235B 2.规格:10厚 3.铁件尺寸:250×250 4.其余未描述详尽之处详见设计图纸、规范及图集要求。 | t | 0.216
31 | 011601001001 | 砖砌体局部拆除 | 1.墙体凿除时原墙体钢筋网纵筋端部钢筋保留不切断 2.其余未描述详尽之处详见设计图纸、规范及图集要求。 | m3 | 22.1
32 | 011801002001 | 静力切割 | 1.无损静力切割 2.其余未描述详尽之处详见设计图纸、规范及图集要求。 | m2 | 55.92
33 | 011801004002 | 凿毛 | 1.凿毛部位:原混凝土结构面 2.其余未描述详尽之处详见设计图纸、规范及图集要求。 | m2 | 80.63
34 | 011801005002 | 表面清洁 | 1.清洁方式:用压力水冲洗干净 2.其余未描述详尽之处详见设计图纸、规范及图集要求。 | m2 | 80.63
本页小计
注：为计取规费等的使用，可在表中增设其中：“定额人工费”。
表—08
分部分项工程和单价措施项目清单与计价表
工程名称：加固纠偏 | [5 empty] | 标段：连云港市机关实验幼儿园民主园加固改造工程 |  |  | 第 8 页 共 11 页
序号 | 项目编码 | 项目名称 | 项目特征描述 | 计量单位 | 工程量 |  | 金额（元）
[7 empty] | 综合单价 | 综合合价 |  | 其中：暂估价
35 | 011801006002 | 新旧混凝土面刷界面剂 | 1.种类:在原有混凝土结合面氧树脂胶或乳胶水泥胶等高粘结性能的界面结合剂 2.遍数:1遍 3.其余未描述详尽之处详见设计图纸、规范及图集要求。 | m2 | 80.63
36 | 011804009001 | 新旧钢筋焊接 | 1.新增Φ10@200钢筋与原墙体钢筋网纵筋上下焊接连接 2.其余未描述详尽之处详见设计图纸、规范及图集要求。 | 根 | 3228
37 | 011804009002 | 钢筋与型钢焊接 | 1.圈梁箍与与型钢焊接连接 2.其余未描述详尽之处详见设计图纸、规范及图集要求。 | 根 | 1290
顶升纠偏
38 | 010606001001 | 钢支撑、钢拉条 | 1.水平支撑：槽钢140X58X6.0 2、安装、拆除费用 3.其余未描述详尽之处详见设计图纸、规范及图集要求。 | t | 2.232
本页小计
注：为计取规费等的使用，可在表中增设其中：“定额人工费”。
表—08
分部分项工程和单价措施项目清单与计价表
工程名称：加固纠偏 | [5 empty] | 标段：连云港市机关实验幼儿园民主园加固改造工程 |  |  | 第 9 页 共 11 页
序号 | 项目编码 | 项目名称 | 项目特征描述 | 计量单位 | 工程量 |  | 金额（元）
[7 empty] | 综合单价 | 综合合价 |  | 其中：暂估价
39 | 010606013001 | 垫块 | 1.垫块材质：上下10mm厚钢板、中间180*8钢管，内灌C40微膨胀混凝 2.垫块规格尺寸：220*220 3.墙体与垫块间距离小于垫块高度的,塞2mm、3mm厚薄钢板 4.其余未描述详尽之处详见设计图纸、规范及图集要求。 | 处 | 76
40 | 011801007001 | 结构凿洞 | 1.凿洞部位:安放千斤顶处墙体 2.凿洞尺寸:270*200 3.其余未描述详尽之处详见设计图纸、规范及图集要求。 | 个 | 76
41 | 01B002 | 加设卸荷支撑 | 1.50T千斤顶卸荷系统，支撑期限30天 2.千斤顶上下采用钢垫块进行应力扩散 3.钢垫块尺寸：150*150*10 4.其余未描述详尽之处详见设计图纸、规范及图集要求。 | 套 | 76
本页小计
注：为计取规费等的使用，可在表中增设其中：“定额人工费”。
表—08
分部分项工程和单价措施项目清单与计价表
工程名称：加固纠偏 | [5 empty] | 标段：连云港市机关实验幼儿园民主园加固改造工程 |  |  | 第 10 页 共 11 页
序号 | 项目编码 | 项目名称 | 项目特征描述 | 计量单位 | 工程量 |  | 金额（元）
[7 empty] | 综合单价 | 综合合价 |  | 其中：暂估价
42 | 01B003 | 加设卸荷支撑每增减1天 | 1.50T千斤顶卸荷系统，每增减1天 2.千斤顶上下采用钢垫块进行应力扩散 3.钢垫块尺寸：150*150*10 4.其余未描述详尽之处详见设计图纸、规范及图集要求。 | 套 | 76
43 | 01B004 | 顶升纠偏同步监测 | 1.顶升过程及同步监测 2.顶升点位数：76处 3.其余未描述详尽之处详见设计图纸、规范及图集要求。 | 项 | 1
44 | 01B005 | 沉降观测 | 1.沉降观测点位:5处 2.其余未描述详尽之处详见设计图纸、规范及图集要求。 | 项 | 1
出屋面墙面加固
45 | 010515003001 | 钢筋网片 | 1.双面钢筋网砂浆面层加固墙体钢筋网 2.钢筋型号：HRB400 3.其余未描述详尽之处详见设计图纸、规范及图集要求。 | t | 0.396
46 | 011608001002 | 铲除墙面装饰层至基层 | 1.铲除墙面装饰层至基层 2.其余未描述详尽之处详见设计图纸、规范及图集要求。 | m2 | 91.06
本页小计
注：为计取规费等的使用，可在表中增设其中：“定额人工费”。
表—08
分部分项工程和单价措施项目清单与计价表
工程名称：加固纠偏 | [5 empty] | 标段：连云港市机关实验幼儿园民主园加固改造工程 |  |  | 第 11 页 共 11 页
序号 | 项目编码 | 项目名称 | 项目特征描述 | 计量单位 | 工程量 |  | 金额（元）
[7 empty] | 综合单价 | 综合合价 |  | 其中：暂估价
47 | 011801008003 | 钻孔 | 1.锚筋穿孔 2.穿筋后注砂浆 3.其余未描述详尽之处详见设计图纸、规范及图集要求。 | 个 | 768
48 | 011803004001 | 钢筋网粉水泥砂浆 | 1.45厚钢筋网粉水泥砂浆 2.其余未描述详尽之处详见设计图纸、规范及图集要求。 | m2 | 91.06
分部分项合计
措施项目
49 | 011705001001 | 大型机械设备进出场及安拆 | 静压桩机进出场安拆 | 项 | 1
50 | 011703001001 | 垂直运输 |  | 项 | 1
单价措施合计
本页小计
合 计
注：为计取规费等的使用，可在表中增设其中：“定额人工费”。
表—08

## 表-11 总价措施项目清单与计价表【加固纠偏】
总价措施项目清单与计价表
工程名称：加固纠偏 |  |  |  | 标段：连云港市机关实验幼儿园民主园加固改造工程 |  |  |  | 第 1 页 共 2 页
序号 | 项目编码 | 项目名称 | 计算基础 |  | 费率 (%) | 金额 (元) | 调整 费率 (%) |  | 调整后 金额(元) | 备注
1 | 011707001001 | 安全文明施工费
1.1 | 1.1 | 基本费 | 分部分项合计+技术措施项目合计-分部分项设备费-技术措施项目设备费 |  | 1.5
1.2 | 1.2 | 增加费 | 分部分项合计+技术措施项目合计-分部分项设备费-技术措施项目设备费 |  | 0
1.3 | 1.3 | 扬尘污染防治增加费 | 分部分项合计+技术措施项目合计-分部分项设备费-技术措施项目设备费 |  | 0.21
2 | 011707010001 | 按质论价 | 分部分项合计+技术措施项目合计-分部分项设备费-技术措施项目设备费 |  | 0
3 | 011707002001 | 夜间施工 | 分部分项合计+技术措施项目合计-分部分项设备费-技术措施项目设备费
4 | 011707003001 | 非夜间施工照明 | 分部分项合计+技术措施项目合计-分部分项设备费-技术措施项目设备费 | [6 empty] | 在计取非夜间施工照明费时，建筑工程、仿古工程、修缮土建部分仅地下室（地宫）部分可计取；单独装饰、安装工程、园林绿化工程、修缮安装部分仅特殊施工部位内施工项目可计取
5 | 011707004001 | 二次搬运 | 分部分项合计+技术措施项目合计-分部分项设备费-技术措施项目设备费
6 | 011707005001 | 冬雨季施工 | 分部分项合计+技术措施项目合计-分部分项设备费-技术措
编制人（造价人员）： |  |  |  | 复核人（造价工程师）：
表-11
总价措施项目清单与计价表
工程名称：加固纠偏 |  |  |  | 标段：连云港市机关实验幼儿园民主园加固改造工程 |  |  |  | 第 2 页 共 2 页
序号 | 项目编码 | 项目名称 | 计算基础 |  | 费率 (%) | 金额 (元) | 调整 费率 (%) |  | 调整后 金额(元) | 备注
施项目设备费
7 | 011707006001 | 地上、地下设施、建筑物的临时保护设施 | 分部分项合计+技术措施项目合计-分部分项设备费-技术措施项目设备费
8 | 011707007001 | 已完工程及设备保护 | 分部分项合计+技术措施项目合计-分部分项设备费-技术措施项目设备费
9 | 011707008001 | 临时设施 | 分部分项合计+技术措施项目合计-分部分项设备费-技术措施项目设备费
10 | 011707009001 | 赶工措施 | 分部分项合计+技术措施项目合计-分部分项设备费-技术措施项目设备费
11 | 011707011001 | 建筑工人实名制 | 分部分项合计+技术措施项目合计-分部分项设备费-技术措施项目设备费 | [6 empty] | 建筑工人实名制设备由建筑工人工资专用账户开户银行提供的，建筑工人实名制费用按表中费率乘以0.5系数计取
12 | 011707013001 | 特殊施工降效 | 分部分项合计+技术措施项目合计-分部分项设备费-技术措施项目设备费
13 | 011707014001 | 协管费 | 分部分项合计+技术措施项目合计-分部分项设备费-技术措施项目设备费
14 | 011707015001 | 智慧工地费用 | 分部分项合计+技术措施项目合计-分部分项设备费-技术措施项目设备费
合 计
编制人（造价人员）： |  |  |  | 复核人（造价工程师）：
表-11

## 表-12 其他项目清单与计价汇总表【加固纠偏】
其他项目清单与计价汇总表
工程名称：加固纠偏 |  | 标段：连云港市机关实验幼儿园民主园加固改造工程 |  |  | 第 1 页 共 1 页
序号 | 项目名称 |  | 金额（元） | 结算金额（元） |  | 备注
一 | 其他项目
1 | 暂列金额 |  | 188000 |  |  | 明细详见表-12-1
2 | 暂估价
2.1 | 材料(工程设备)暂估价 |  | - |  |  | 明细详见表-12-2
2.2 | 专业工程暂估价 |  |  |  |  | 明细详见表-12-3
3 | 计日工 |  |  |  |  | 明细详见表-12-4
4 | 总承包服务费 |  |  |  |  | 明细详见表-12-5
5 | 索赔与现场签证 |  | - |  |  | 明细详见表-12-6
合 计 |  |  | 188000 |  |  | —
表—12

## 表-12-1 暂列金额表【加固纠偏】
暂列金额明细表
工程名称：加固纠偏 |  | 标段：连云港市机关实验幼儿园民主园加固改造工程 |  |  | 第 1 页 共 1 页
序号 | 名称 |  | 计量单位 | 暂定金额 |  | 备注
1 | 暂列金额 |  |  | 188000
合 计 |  |  |  | 188000
表—12—1

## 表-12-4 计日工表【加固纠偏】
计日工表
工程名称：加固纠偏 |  |  |  |  | 标段：连云港市机关实验幼儿园民主园加固改造工程 |  | 第 1 页 共 1 页
编号 | 项目名称 | 单位 | 暂定数量 | 实际数量 |  | 综合单价(元) |  | 合价（元）
[8 empty] | 暂定 | 实际
1 | 人工
1.1
人工小计
2 | 材料
2.1
材料小计
3 | 机械
3.1
机械小计
4 | 企业管理费和利润
4.1
企业管理费和利润小计
总计
表—12—4

## 表-13 规费、税金项目清单与计价表【加固纠偏】
规费、税金项目清单与计价表
工程名称：加固纠偏 |  |  | 标段：连云港市机关实验幼儿园民主园加固改造工程 |  | 第 1 页 共 1 页
序号 | 项目名称 | 计算基础 |  | 计算基数 |  | 计算费率(%) | 金额(元)
1 | 规费 | 社会保险费+住房公积金+环境保护税
1.1 | 社会保险费 | 分部分项工程+措施项目+其他项目-分部分项设备费-技术措施项目设备费 |  |  |  | 3.8
1.2 | 住房公积金 | 分部分项工程+措施项目+其他项目-分部分项设备费-技术措施项目设备费 |  |  |  | 0.67
1.3 | 环境保护税 | 分部分项工程+措施项目+其他项目-分部分项设备费-技术措施项目设备费 |  |  |  | 0
2 | 税金 | 分部分项工程+措施项目+其他项目+规费-(甲供材料费+甲供主材费+甲供设备费)/1.01 |  |  |  | 9
合 计
表—13

## 封-1 招标工程量清单封面【装修恢复工程】
|  | 装修恢复工程 |  | 工程
招 标 工 程 量 清 单
招 标 人：
(单位盖章)
造价咨询人：
(单位盖章)
年 月 日
封-1

## 表-08 分部分项工程和单价措施项目清单与计价表【装修恢复
分部分项工程和单价措施项目清单与计价表
工程名称：装修恢复工程 | [5 empty] | 标段：连云港市机关实验幼儿园民主园加固改造工程 |  |  | 第 1 页 共 13 页
序号 | 项目编码 | 项目名称 | 项目特征描述 | 计量单位 | 工程量 |  | 金额（元）
[7 empty] | 综合单价 | 综合合价 |  | 其中：暂估价
室内装修恢复
1 | 010801001001 | 木质门 | 1.原木门拆下做好成品保护,地面完工后原门洞重做基层板(20厚实木多层板),将原木门安装回原位 2.其余未描述详尽之处详见设计图纸、规范及图集要求。 | 樘 | 12
2 | 010802001001 | 金属(塑钢）门 | 1.原铝合金玻璃门拆下做好成品保护,地面完工后将原玻璃门安装回原位 2.其余未描述详尽之处详见设计图纸、规范及图集要求。 | 樘 | 2
3 | 011101001001 | 地坪恢复 | 加固后地坪找平 1.80厚C20细石混凝土垫层 2.150厚碎石夯入士中 3.其余未描述详尽之处详见设计图纸、规范及图集要求。 | m2 | 317.02
本页小计
注：为计取规费等的使用，可在表中增设其中：“定额人工费”。
表—08
分部分项工程和单价措施项目清单与计价表
工程名称：装修恢复工程 | [5 empty] | 标段：连云港市机关实验幼儿园民主园加固改造工程 |  |  | 第 2 页 共 13 页
序号 | 项目编码 | 项目名称 | 项目特征描述 | 计量单位 | 工程量 |  | 金额（元）
[7 empty] | 综合单价 | 综合合价 |  | 其中：暂估价
4 | 011103001001 | 橡胶板楼地面 | 用于一层除过道以外的地面及楼梯第一跑梯段(楼梯踏步前沿粘贴L型金属压条) 1.防火塑胶地板卷材,用专用胶粘剂粘铺,用滚筒碾压2遍 2.3厚水泥基自流平砂浆 3.40厚C25细石混凝土基层,随打随抹平,强度达标后表面打磨 4.真空镀铝聚酯薄膜 5.30厚挤塑基聚苯板保温层 6.1.5厚聚氨酯防水层 7.20厚1:3水泥砂浆找平层 8.界面剂一道 9.其余未描述详尽之处详见设计图纸、规范及图集要求。 | m2 | 282.04
本页小计
注：为计取规费等的使用，可在表中增设其中：“定额人工费”。
表—08
分部分项工程和单价措施项目清单与计价表
工程名称：装修恢复工程 | [5 empty] | 标段：连云港市机关实验幼儿园民主园加固改造工程 |  |  | 第 3 页 共 13 页
序号 | 项目编码 | 项目名称 | 项目特征描述 | 计量单位 | 工程量 |  | 金额（元）
[7 empty] | 综合单价 | 综合合价 |  | 其中：暂估价
5 | 011104002001 | 楼梯间木地板 | 用于一层过道及相邻建筑室内受损恢复地面 做法：1.15厚复合地板,下铺泡沫塑料衬垫 2.20厚1:2.5水泥砂浆找平层,压实抹光 3.40厚C25细石混凝土基层,随打随抹平,强度达标后表面打磨 4.真空镀铝聚酯薄膜 5.30厚挤塑基聚苯板保温层 6.1.5厚聚氨酯防水层 7.20厚1:3水泥砂浆找平层 8.界面剂一道 9.其余未描述详尽之处详见设计图纸、规范及图集要求。 | m2 | 45.61
本页小计
注：为计取规费等的使用，可在表中增设其中：“定额人工费”。
表—08
分部分项工程和单价措施项目清单与计价表
工程名称：装修恢复工程 | [5 empty] | 标段：连云港市机关实验幼儿园民主园加固改造工程 |  |  | 第 4 页 共 13 页
序号 | 项目编码 | 项目名称 | 项目特征描述 | 计量单位 | 工程量 |  | 金额（元）
[7 empty] | 综合单价 | 综合合价 |  | 其中：暂估价
6 | 011207001001 | 碳晶板墙裙 | 1.碳晶板,压条底衬,用铝合金挂件挂在横向次龙骨上 2.U型铝合金横向次龙骨50X32X5,用自攻螺钉与主龙骨固定 3.采用M8X80膨胀螺栓固定L50X50X5铝合金竖龙骨于墙上,中距600,表面涂防腐涂料 4.局部修补墙面,墙面干燥、除油、除尘 5.拆除原基层板,并将墙面清理干净 6.其余未描述详尽之处详见设计图纸、规范及图集要求。 | m2 | 255.63
7 | 011406001001 | 内墙面恢复 | 用于一楼内墙面墙裙以上部位、楼梯出屋面墙面、及相邻建筑室内受损恢复墙面 1.无机涂料2遍(白色) 2.3厚耐水腻子分2遍找平 3.水泥砂浆修补墙面 4.墙面铲至基层 5.其余未描述详尽之处详见设计图纸、规范及图集要求。 | m2 | 459.75
本页小计
注：为计取规费等的使用，可在表中增设其中：“定额人工费”。
表—08
分部分项工程和单价措施项目清单与计价表
工程名称：装修恢复工程 | [5 empty] | 标段：连云港市机关实验幼儿园民主园加固改造工程 |  |  | 第 5 页 共 13 页
序号 | 项目编码 | 项目名称 | 项目特征描述 | 计量单位 | 工程量 |  | 金额（元）
[7 empty] | 综合单价 | 综合合价 |  | 其中：暂估价
8 | 011501006001 | 书包柜拆除恢复 | 1.走道两处共12米定制书包柜拆除及恢复 2.其余未描述详尽之处详见设计图纸、规范及图集要求。 | m | 12
9 | 011504001001 | 暖气片拆除恢复 | 1.墙面暖气片组保护性拆除、管线整理、复位安装及压力测试 2.其余未描述详尽之处详见设计图纸、规范及图集要求。 | m2 | 20
室外装修恢复
10 | 010507001001 | 地砖坡道 | 用于一层建筑入口坡道 做法： 1.10厚防滑地砖面层,横向配套防滑条地砖,中距300,DTG砂浆勾缝 2.20厚1:3干硬性水泥砂浆粘贴层,表面撒素水泥面(洒适量清水) 3.界面剂一道 4.100厚C20混凝土 5.300厚粒径10~40碎石灌M5混合砂浆 6.压实填土,压实系数>93% 7.其余未描述详尽之处详见设计图纸、规范及图集要求。 | m2 | 8.32
本页小计
注：为计取规费等的使用，可在表中增设其中：“定额人工费”。
表—08
分部分项工程和单价措施项目清单与计价表
工程名称：装修恢复工程 | [5 empty] | 标段：连云港市机关实验幼儿园民主园加固改造工程 |  |  | 第 6 页 共 13 页
序号 | 项目编码 | 项目名称 | 项目特征描述 | 计量单位 | 工程量 |  | 金额（元）
[7 empty] | 综合单价 | 综合合价 |  | 其中：暂估价
11 | 010507001002 | 混凝土散水 | 1.20厚1:2.5水泥砂浆压实抹光 2.界面剂一道 3.80厚C20混凝土 4.150厚粒径10~40砾石灌M5混合砂浆,宽出面层100 5.压实填土,压实系数>93%,向外坡4% 6.其余未描述详尽之处详见设计图纸、规范及图集要求。 | m2 | 38.12
12 | 010507002001 | 室外塑胶场地 | 1.13厚塑胶面层 2.100厚C25混凝土分块捣制,随打随抹平,每块横纵方向<6m,缝宽20,沥青砂浆处理松木条嵌缝 3.300厚3:7灰土,分两部夯实 4.压实填土,压实系数>95% 5.其余未描述详尽之处详见设计图纸、规范及图集要求。 | m2 | 117
本页小计
注：为计取规费等的使用，可在表中增设其中：“定额人工费”。
表—08
分部分项工程和单价措施项目清单与计价表
工程名称：装修恢复工程 | [5 empty] | 标段：连云港市机关实验幼儿园民主园加固改造工程 |  |  | 第 7 页 共 13 页
序号 | 项目编码 | 项目名称 | 项目特征描述 | 计量单位 | 工程量 |  | 金额（元）
[7 empty] | 综合单价 | 综合合价 |  | 其中：暂估价
13 | 010507002002 | 地砖场地 | 1.8厚地砖采用5厚胶粘剂粘贴 2.100厚C25混凝土分块捣制,随打随抹平,每块横纵方向<6m,缝宽20,沥青砂浆处理松木条嵌缝 3.300厚3:7灰土,分两部夯实 4.压实填土,压实系数>95% 5.其余未描述详尽之处详见设计图纸、规范及图集要求。 | m2 | 52.2
本页小计
注：为计取规费等的使用，可在表中增设其中：“定额人工费”。
表—08
分部分项工程和单价措施项目清单与计价表
工程名称：装修恢复工程 | [5 empty] | 标段：连云港市机关实验幼儿园民主园加固改造工程 |  |  | 第 8 页 共 13 页
序号 | 项目编码 | 项目名称 | 项目特征描述 | 计量单位 | 工程量 |  | 金额（元）
[7 empty] | 综合单价 | 综合合价 |  | 其中：暂估价
14 | 011406001002 | 外墙面修复 | 用于外墙面一层窗台以下部位、楼梯间出屋面以上外墙面及相邻建筑受损恢复墙面 做法： 1.罩面涂料 2.弹性涂料1道 3.底层涂料1道 4.刮涂耐水腻子,干燥后打磨 5.6厚1:2.5水泥砂浆压实抹平 6.5厚干粉型聚合物水泥防水砂浆(锚栓锚固耐碱玻璃纤维网布) 7.1.5厚聚合物水泥防水砂浆(干粉型) 8.9厚1:3水泥砂浆找平 9.界面剂一道 10.基层墙体喷湿 11.原墙面铲至基层 12.其余未描述详尽之处详见设计图纸、规范及图集要求。 | m2 | 203.07
15 | SB010103003001 | 建筑垃圾处置费 | 含垃圾分类、装卸、运输至合规消纳场，可回收材料，残值回收，投标人在报价中统一考虑 | 项 | 1
16 | 0101B001 | 空调外机移位及恢复 | 1.约六台挂在一层外墙的分体空调外机移位及恢复 | 台 | 6
本页小计
注：为计取规费等的使用，可在表中增设其中：“定额人工费”。
表—08
分部分项工程和单价措施项目清单与计价表
工程名称：装修恢复工程 | [5 empty] | 标段：连云港市机关实验幼儿园民主园加固改造工程 |  |  | 第 9 页 共 13 页
序号 | 项目编码 | 项目名称 | 项目特征描述 | 计量单位 | 工程量 |  | 金额（元）
[7 empty] | 综合单价 | 综合合价 |  | 其中：暂估价
17 | 050307016001 | 花池 | 1.花池规格：单座约1.6*2.2m,砌体高度0.8m 2.花池原有结构拆除（含破损砌体，构件清运） 3.绿植补栽移栽（含根系养护、盆土更换） 4.花池砌筑采用MU10烧结砖+M7.5水泥砂浆砌筑花池池壁 5.面层铺装铺贴 6.其余未描述详尽之处详见设计图纸、规范及图集要求。 | 个 | 4
18 | 050307016002 | 成品绿植槽 | 1.原有独立成品绿植槽（原有成品结构，无需现场砌筑，仅做移位，修复及恢复） 2.原有成品绿植槽保护性拆除、垃圾清运、成品转运移位、新位置基础处理、成品槽安装固定、防水补做，滤水层恢复，种植土回填、绿植移栽、饰面修复、成品养护及场地清理。 3.其余未描述详尽之处详见设计图纸、规范及图集要求。 | 个 | 6
本页小计
注：为计取规费等的使用，可在表中增设其中：“定额人工费”。
表—08
分部分项工程和单价措施项目清单与计价表
工程名称：装修恢复工程 | [5 empty] | 标段：连云港市机关实验幼儿园民主园加固改造工程 |  |  | 第 10 页 共 13 页
序号 | 项目编码 | 项目名称 | 项目特征描述 | 计量单位 | 工程量 |  | 金额（元）
[7 empty] | 综合单价 | 综合合价 |  | 其中：暂估价
19 | 050307016003 | 石砌绿植槽 | 1、1处石砌绿植槽3*0.6m 2.原有石砌结构拆除（石材清运）、基础找平、构件、砌体移位定位安装 3.石砌砌体采用原规格石材 4.其余未描述详尽之处详见设计图纸、规范及图集要求。 | 个 | 1
20 | 0101B003 | 洗手台盆、拖布池的移位及恢复 | 1. 工程部位：5个洗手台盆、1个拖布池 2.台盆、拖布池拆除、恢复（含配套管件） 3.配件匹配原型号、安装固定无渗漏。 4.其余未描述详尽之处详见设计图纸、规范及图集要求。 | 个 | 6
21 | 0101B004 | 儿童滑滑梯的移位及恢复 | 1.北面儿童滑滑梯的移位及恢复 2.其余未描述详尽之处详见设计图纸、规范及图集要求。 | 项 | 1
本页小计
注：为计取规费等的使用，可在表中增设其中：“定额人工费”。
表—08
分部分项工程和单价措施项目清单与计价表
工程名称：装修恢复工程 | [5 empty] | 标段：连云港市机关实验幼儿园民主园加固改造工程 |  |  | 第 11 页 共 13 页
序号 | 项目编码 | 项目名称 | 项目特征描述 | 计量单位 | 工程量 |  | 金额（元）
[7 empty] | 综合单价 | 综合合价 |  | 其中：暂估价
22 | 0101B005 | 附属活动板房拆除与恢复工程 | 1.工程内容：附属活动板房整体拆除（含彩钢板、钢骨架、门窗、地面垫层清运）、场地平整、按原标准重建，等效功能恢复（含基础浇筑、墙体、屋面安装、门窗安装、防水密封）； 2.材料要求：钢骨架、彩钢板等主材规格、材质与原板房一致，防水等级满足屋面防水规范； 3.其余未描述详尽之处详见设计图纸、规范及图集要求。 | m2 | 15
23 | 0101B006 | 围墙等其他构筑物恢复 | 1.工程部位：局部围墙修复及其他构筑物恢复； 2.施工内容：围墙破损砌体拆除、修补、重建（含砂浆砌筑、勾缝）、其他构筑物（如小型景观构件、防护栏）修复加固、表面涂装恢复（匹配原配色、材质）； 3.其余未描述详尽之处详见设计图纸、规范及图集要求。 | 项 | 1
分部分项合计
措施项目
本页小计
注：为计取规费等的使用，可在表中增设其中：“定额人工费”。
表—08
分部分项工程和单价措施项目清单与计价表
工程名称：装修恢复工程 | [5 empty] | 标段：连云港市机关实验幼儿园民主园加固改造工程 |  |  | 第 12 页 共 13 页
序号 | 项目编码 | 项目名称 | 项目特征描述 | 计量单位 | 工程量 |  | 金额（元）
[7 empty] | 综合单价 | 综合合价 |  | 其中：暂估价
24 | 011701002001 | 脚手架 |  | 项 | 1
25 | 011703001002 | 垂直运输 |  | 项 | 1
26 | 011707007003 | 成品保护 | 1.保护部位：施工区域楼梯间地面、踏步、扶手、墙面阳角、已有成品装饰面层等； 2.保护材料：全覆盖铺设可降解环保保护膜、硬质防护木板、护角、胶带密封固定等； 3.施工工序：成品表面清洁处理→保护膜满铺粘贴→硬质木板铺垫防撞击、防磨损、防污染→全程施工巡查维护→工程完工后拆除全部保护材料、清运出场、场地清理； 4.包含内容：人工、全部保护辅材、日常看护、安拆、垃圾清运，施工全过程成品防护，杜绝磕碰、划伤、砂浆污染、油漆污染损坏。 | m2 | 820
本页小计
注：为计取规费等的使用，可在表中增设其中：“定额人工费”。
表—08
分部分项工程和单价措施项目清单与计价表
工程名称：装修恢复工程 | [5 empty] | 标段：连云港市机关实验幼儿园民主园加固改造工程 |  |  | 第 13 页 共 13 页
序号 | 项目编码 | 项目名称 | 项目特征描述 | 计量单位 | 工程量 |  | 金额（元）
[7 empty] | 综合单价 | 综合合价 |  | 其中：暂估价
27 | 011707007002 | 施工对周边建筑物防护及恢复费 | 1.防护范围：本次施工场地相邻、周边既有建（构）筑物、原有景观、设施成品防护； 2.防护搭设：施工全过程搭设临边防护脚手架、安全防护网、硬质隔离防护挡板，防坠落、防飞石、防扬尘、防施工撞击损坏原有建筑； 3.破损恢复：施工过程中对周边建筑造成的局部磕碰、饰面破损、面层污染、构件损伤，全部按原外观、原材质标准原样修复恢复； 4.施工内容：防护设施搭设、日常检查维护、施工全过程防护值守、完工后防护设施拆除清运、周边建构筑物破损部位排查、基层处理、面层修复、清洁复原； 5.包含：防护人工、材料、机械、安拆、日常维护、破损检测、原样修复、成品清洁、垃圾外运全部费用。 | m2 | 360
单价措施合计
本页小计
合 计
注：为计取规费等的使用，可在表中增设其中：“定额人工费”。
表—08

## 表-11 总价措施项目清单与计价表【装修恢复工程】
总价措施项目清单与计价表
工程名称：装修恢复工程 |  |  |  | 标段：连云港市机关实验幼儿园民主园加固改造工程 |  |  |  | 第 1 页 共 3 页
序号 | 项目编码 | 项目名称 | 计算基础 |  | 费率 (%) | 金额 (元) | 调整 费率 (%) |  | 调整后 金额(元) | 备注
1 | 011707001001 | 安全文明施工费
1.1 | 1.1 | 基本费 | 分部分项合计+技术措施项目合计-分部分项设备费-技术措施项目设备费 |  | 3.1
1.2 | 1.2 | 增加费 | 分部分项合计+技术措施项目合计-分部分项设备费-技术措施项目设备费 |  | 0
1.3 | 1.3 | 扬尘污染防治增加费 | 分部分项合计+技术措施项目合计-分部分项设备费-技术措施项目设备费 |  | 0.31
2 | 011707010001 | 按质论价 | 分部分项合计+技术措施项目合计-分部分项设备费-技术措施项目设备费 |  | 0
3 | 011707002001 | 夜间施工 | 分部分项合计+技术措施项目合计-分部分项设备费-技术措施项目设备费
4 | 011707003001 | 非夜间施工照明 | 分部分项合计+技术措施项目合计-分部分项设备费-技术措施项目设备费 | [6 empty] | 在计取非夜间施工照明费时，建筑工程、仿古工程、修缮土建部分仅地下室（地宫）部分可计取；单独装饰、安装工程、园林绿化工程、修缮安装部分仅特殊施工部位内施工项目可计取
5 | 011707004001 | 二次搬运 | 分部分项合计+技术措施项目合计-分部分项设备费-技术措施项目设备费
6 | 011707005001 | 冬雨季施工 | 分部分项合计+技术措施项目合计-分部分项设备费-技术措
编制人（造价人员）： |  |  |  | 复核人（造价工程师）：
表-11
总价措施项目清单与计价表
工程名称：装修恢复工程 |  |  |  | 标段：连云港市机关实验幼儿园民主园加固改造工程 |  |  |  | 第 2 页 共 3 页
序号 | 项目编码 | 项目名称 | 计算基础 |  | 费率 (%) | 金额 (元) | 调整 费率 (%) |  | 调整后 金额(元) | 备注
施项目设备费
7 | 011707006001 | 地上、地下设施、建筑物的临时保护设施 | 分部分项合计+技术措施项目合计-分部分项设备费-技术措施项目设备费
8 | 011707007001 | 已完工程及设备保护 | 分部分项合计+技术措施项目合计-分部分项设备费-技术措施项目设备费
9 | 011707008001 | 临时设施 | 分部分项合计+技术措施项目合计-分部分项设备费-技术措施项目设备费
10 | 011707009001 | 赶工措施 | 分部分项合计+技术措施项目合计-分部分项设备费-技术措施项目设备费
11 | 011707011001 | 住宅分户验收 | 分部分项合计+技术措施项目合计-分部分项设备费-技术措施项目设备费 | [6 empty] | 在计取住宅分户验收时，大型土石方工程、桩基工程和地下室部分不计入计费基础
12 | 011707012001 | 建筑工人实名制 | 分部分项合计+技术措施项目合计-分部分项设备费-技术措施项目设备费 | [6 empty] | 建筑工人实名制设备由建筑工人工资专用账户开户银行提供的，建筑工人实名制费用按表中费率乘以0.5系数计取
13 | 011707015001 | 智慧工地费用 | 分部分项合计+技术措施项目合计-分部分项设备费-技术措施项目设备费
14 | 011707013001 | 特殊施工降效 | 分部分项合计+技术措施项目合计-分部分项设备费-技术措施项目设备费
编制人（造价人员）： |  |  |  | 复核人（造价工程师）：
表-11
总价措施项目清单与计价表
工程名称：装修恢复工程 |  |  |  | 标段：连云港市机关实验幼儿园民主园加固改造工程 |  |  |  | 第 3 页 共 3 页
序号 | 项目编码 | 项目名称 | 计算基础 |  | 费率 (%) | 金额 (元) | 调整 费率 (%) |  | 调整后 金额(元) | 备注
15 | 011707014001 | 协管费 | 分部分项合计+技术措施项目合计-分部分项设备费-技术措施项目设备费
合 计
编制人（造价人员）： |  |  |  | 复核人（造价工程师）：
表-11

## 表-12 其他项目清单与计价汇总表【装修恢复工程】
其他项目清单与计价汇总表
工程名称：装修恢复工程 |  | 标段：连云港市机关实验幼儿园民主园加固改造工程 |  |  | 第 1 页 共 1 页
序号 | 项目名称 |  | 金额（元） | 结算金额（元） |  | 备注
一 | 其他项目
1 | 暂列金额 |  | 37000 |  |  | 明细详见表-12-1
2 | 暂估价
2.1 | 材料(工程设备)暂估价 |  | - |  |  | 明细详见表-12-2
2.2 | 专业工程暂估价 |  |  |  |  | 明细详见表-12-3
3 | 计日工 |  |  |  |  | 明细详见表-12-4
4 | 总承包服务费 |  |  |  |  | 明细详见表-12-5
5 | 索赔与现场签证 |  | - |  |  | 明细详见表-12-6
合 计 |  |  | 37000 |  |  | —
表—12

## 表-12-1 暂列金额表【装修恢复工程】
暂列金额明细表
工程名称：装修恢复工程 |  | 标段：连云港市机关实验幼儿园民主园加固改造工程 |  |  | 第 1 页 共 1 页
序号 | 名称 |  | 计量单位 | 暂定金额 |  | 备注
1 | 暂列金额 |  |  | 37000
合 计 |  |  |  | 37000
表—12—1

## 表-12-4 计日工表【装修恢复工程】
计日工表
工程名称：装修恢复工程 |  |  |  |  | 标段：连云港市机关实验幼儿园民主园加固改造工程 |  | 第 1 页 共 1 页
编号 | 项目名称 | 单位 | 暂定数量 | 实际数量 |  | 综合单价(元) |  | 合价（元）
[8 empty] | 暂定 | 实际
1 | 人工
1.1
人工小计
2 | 材料
2.1
材料小计
3 | 机械
3.1
机械小计
4 | 企业管理费和利润
4.1
企业管理费和利润小计
总计
表—12—4

## 表-13 规费、税金项目清单与计价表【装修恢复工程】
规费、税金项目清单与计价表
工程名称：装修恢复工程 |  |  | 标段：连云港市机关实验幼儿园民主园加固改造工程 |  | 第 1 页 共 1 页
序号 | 项目名称 | 计算基础 |  | 计算基数 |  | 计算费率(%) | 金额(元)
1 | 规费 | 社会保险费+住房公积金+环境保护税
1.1 | 社会保险费 | 分部分项工程+措施项目+其他项目-分部分项设备费-技术措施项目设备费 |  |  |  | 3.2
1.2 | 住房公积金 | 分部分项工程+措施项目+其他项目-分部分项设备费-技术措施项目设备费 |  |  |  | 0.53
1.3 | 环境保护税 | 分部分项工程+措施项目+其他项目-分部分项设备费-技术措施项目设备费 |  |  |  | 0
2 | 税金 | 分部分项工程+措施项目+其他项目+规费-(甲供材料费+甲供主材费+甲供设备费)/1.01 |  |  |  | 9
合 计
表—13

## 封-1 招标工程量清单封面【北楼拆除】
|  | 北楼拆除 |  | 工程
招 标 工 程 量 清 单
招 标 人：
(单位盖章)
造价咨询人：
(单位盖章)
年 月 日
封-1

## 表-08 分部分项工程和单价措施项目清单与计价表【北楼拆除】
分部分项工程和单价措施项目清单与计价表
工程名称：北楼拆除 | [5 empty] | 标段：连云港市机关实验幼儿园民主园加固改造工程 |  |  | 第 1 页 共 3 页
序号 | 项目编码 | 项目名称 | 项目特征描述 | 计量单位 | 工程量 |  | 金额（元）
[7 empty] | 综合单价 | 综合合价 |  | 其中：暂估价
整个项目
1 | 011601001001 | 砖砌体拆除 | 1.砌体墙拆除，含墙体内构造柱、过梁等二次结构，含门窗 2.含拆除、打堆、清理；残值回收自行考虑 | m3 | 327.01
2 | 011602002001 | 钢筋混凝土构件拆除 | 1.钢筋混凝土板拆除 2.含拆除、打堆、清理；残值回收自行考虑 | m3 | 5.74
3 | 011602002002 | 钢筋混凝土构件拆除 | 1.预制板拆除 2.含拆除、打堆、清理；残值回收自行考虑 | m2 | 1156
4 | 011602002003 | 钢筋混凝土柱拆除 | 1.钢筋混凝土柱拆除 2.含拆除、打堆、清理；残值回收自行考虑 | m3 | 15.36
5 | 011602002004 | 钢筋混凝土梁拆除 | 1.钢筋混凝土梁拆除 2.含拆除、打堆、清理；残值回收自行考虑 | m3 | 15.18
6 | 011602002005 | 圈梁拆除 | 1.钢筋混凝土圈梁拆除 2.含拆除、打堆、清理；残值回收自行考虑 | m3 | 23.02
7 | 011602002006 | 混凝土板墙拆除 | 1.混凝土板墙拆除 2.含拆除、打堆、清理；残值回收自行考虑 | m3 | 94.28
8 | 011602002007 | 楼梯拆除 | 1.楼梯拆除 2.含拆除、打堆、清理；残值回收自行考虑 | m2 | 57.48
本页小计
注：为计取规费等的使用，可在表中增设其中：“定额人工费”。
表—08
分部分项工程和单价措施项目清单与计价表
工程名称：北楼拆除 | [5 empty] | 标段：连云港市机关实验幼儿园民主园加固改造工程 |  |  | 第 2 页 共 3 页
序号 | 项目编码 | 项目名称 | 项目特征描述 | 计量单位 | 工程量 |  | 金额（元）
[7 empty] | 综合单价 | 综合合价 |  | 其中：暂估价
9 | 011606002001 | 轻质隔墙拆除 | 1.轻质隔墙拆除 2.含拆除、打堆、清理；残值回收自行考虑 | m2 | 42.6
10 | SB010103003001 | 建筑垃圾清运 | 含垃圾分类、装卸、运输至合规消纳场，可回收材料，残值回收，投标人在报价中统一考虑 | m3 | 786.23
11 | 01B001 | 北侧平房修缮及保护 | 1.北侧平房修缮及保护，包含供热泵房、杂物间、水池、消防泵房、配电房等附属区域 2.平房主体修缮（屋面防水补漏、墙体裂缝修补、门窗更换/维修，地面找平及修复）、附属设施（水池、保护泵房、配电房）维护加固，内部杂物清运及场地整理、整体成品保护 3.配电房电气安全检查、泵房设备基础加固、水池防水防渗处理、修缮后满足使用功能 4.其余未描述详尽之处详见设计图纸、规范及图集要求。 | m2 | 77.8
本页小计
注：为计取规费等的使用，可在表中增设其中：“定额人工费”。
表—08
分部分项工程和单价措施项目清单与计价表
工程名称：北楼拆除 | [5 empty] | 标段：连云港市机关实验幼儿园民主园加固改造工程 |  |  | 第 3 页 共 3 页
序号 | 项目编码 | 项目名称 | 项目特征描述 | 计量单位 | 工程量 |  | 金额（元）
[7 empty] | 综合单价 | 综合合价 |  | 其中：暂估价
12 | 01B002 | 一层北外墙修缮及保护 | 1.一层北外墙修缮及保护 2.外墙基层清理（铲除空鼓、裂缝、污渍）、及保护裂缝灌浆、产品保护（避免污染周边设施） 3.其余未描述详尽之处详见设计图纸、规范及图集要求。 | m | 40
13 | 01B003 | 支撑措施; | 1、拆除北楼时,对平房采取保护性支撑措施; 2.其余未描述详尽之处详见设计图纸、规范及图集要求。 | 项 | 1
分部分项合计
措施项目
14 | 011705001002 | 大型机械设备进出场及安拆 |  | 项 | 1
15 | 011703001002 | 垂直运输 |  | 项 | 1
单价措施合计
本页小计
合 计
注：为计取规费等的使用，可在表中增设其中：“定额人工费”。
表—08

## 表-11 总价措施项目清单与计价表【北楼拆除】
总价措施项目清单与计价表
工程名称：北楼拆除 |  |  |  | 标段：连云港市机关实验幼儿园民主园加固改造工程 |  |  |  | 第 1 页 共 2 页
序号 | 项目编码 | 项目名称 | 计算基础 |  | 费率 (%) | 金额 (元) | 调整 费率 (%) |  | 调整后 金额(元) | 备注
1 | 011707001001 | 安全文明施工费
1.1 | 1.1 | 基本费 | 分部分项合计+技术措施项目合计-分部分项设备费-技术措施项目设备费 |  | 1.5
1.2 | 1.2 | 增加费 | 分部分项合计+技术措施项目合计-分部分项设备费-技术措施项目设备费 |  | 0
1.3 | 1.3 | 扬尘污染防治增加费 | 分部分项合计+技术措施项目合计-分部分项设备费-技术措施项目设备费 |  | 0.21
2 | 011707010001 | 按质论价 | 分部分项合计+技术措施项目合计-分部分项设备费-技术措施项目设备费 |  | 0
3 | 011707002001 | 夜间施工 | 分部分项合计+技术措施项目合计-分部分项设备费-技术措施项目设备费
4 | 011707003001 | 非夜间施工照明 | 分部分项合计+技术措施项目合计-分部分项设备费-技术措施项目设备费 | [6 empty] | 在计取非夜间施工照明费时，建筑工程、仿古工程、修缮土建部分仅地下室（地宫）部分可计取；单独装饰、安装工程、园林绿化工程、修缮安装部分仅特殊施工部位内施工项目可计取
5 | 011707004001 | 二次搬运 | 分部分项合计+技术措施项目合计-分部分项设备费-技术措施项目设备费
6 | 011707005001 | 冬雨季施工 | 分部分项合计+技术措施项目合计-分部分项设备费-技术措
编制人（造价人员）： |  |  |  | 复核人（造价工程师）：
表-11
总价措施项目清单与计价表
工程名称：北楼拆除 |  |  |  | 标段：连云港市机关实验幼儿园民主园加固改造工程 |  |  |  | 第 2 页 共 2 页
序号 | 项目编码 | 项目名称 | 计算基础 |  | 费率 (%) | 金额 (元) | 调整 费率 (%) |  | 调整后 金额(元) | 备注
施项目设备费
7 | 011707006001 | 地上、地下设施、建筑物的临时保护设施 | 分部分项合计+技术措施项目合计-分部分项设备费-技术措施项目设备费
8 | 011707007001 | 已完工程及设备保护 | 分部分项合计+技术措施项目合计-分部分项设备费-技术措施项目设备费
9 | 011707008001 | 临时设施 | 分部分项合计+技术措施项目合计-分部分项设备费-技术措施项目设备费
10 | 011707009001 | 赶工措施 | 分部分项合计+技术措施项目合计-分部分项设备费-技术措施项目设备费
11 | 011707011001 | 建筑工人实名制 | 分部分项合计+技术措施项目合计-分部分项设备费-技术措施项目设备费 | [6 empty] | 建筑工人实名制设备由建筑工人工资专用账户开户银行提供的，建筑工人实名制费用按表中费率乘以0.5系数计取
12 | 011707013001 | 特殊施工降效 | 分部分项合计+技术措施项目合计-分部分项设备费-技术措施项目设备费
13 | 011707014001 | 协管费 | 分部分项合计+技术措施项目合计-分部分项设备费-技术措施项目设备费
14 | 011707015001 | 智慧工地费用 | 分部分项合计+技术措施项目合计-分部分项设备费-技术措施项目设备费
合 计
编制人（造价人员）： |  |  |  | 复核人（造价工程师）：
表-11

## 表-12 其他项目清单与计价汇总表【北楼拆除】
其他项目清单与计价汇总表
工程名称：北楼拆除 |  | 标段：连云港市机关实验幼儿园民主园加固改造工程 |  |  | 第 1 页 共 1 页
序号 | 项目名称 |  | 金额（元） | 结算金额（元） |  | 备注
一 | 其他项目
1 | 暂列金额 |  | 37000 |  |  | 明细详见表-12-1
2 | 暂估价
2.1 | 材料(工程设备)暂估价 |  | - |  |  | 明细详见表-12-2
2.2 | 专业工程暂估价 |  |  |  |  | 明细详见表-12-3
3 | 计日工 |  |  |  |  | 明细详见表-12-4
4 | 总承包服务费 |  |  |  |  | 明细详见表-12-5
5 | 索赔与现场签证 |  | - |  |  | 明细详见表-12-6
合 计 |  |  | 37000 |  |  | —
表—12

## 表-12-1 暂列金额表【北楼拆除】
暂列金额明细表
工程名称：北楼拆除 |  | 标段：连云港市机关实验幼儿园民主园加固改造工程 |  |  | 第 1 页 共 1 页
序号 | 名称 |  | 计量单位 | 暂定金额 |  | 备注
1 | 暂列金额 |  |  | 37000
合 计 |  |  |  | 37000
表—12—1

## 表-12-4 计日工表【北楼拆除】
计日工表
工程名称：北楼拆除 |  |  |  |  | 标段：连云港市机关实验幼儿园民主园加固改造工程 |  | 第 1 页 共 1 页
编号 | 项目名称 | 单位 | 暂定数量 | 实际数量 |  | 综合单价(元) |  | 合价（元）
[8 empty] | 暂定 | 实际
1 | 人工
1.1
人工小计
2 | 材料
2.1
材料小计
3 | 机械
3.1
机械小计
4 | 企业管理费和利润
4.1
企业管理费和利润小计
总计
表—12—4

## 表-13 规费、税金项目清单与计价表【北楼拆除】
规费、税金项目清单与计价表
工程名称：北楼拆除 |  |  | 标段：连云港市机关实验幼儿园民主园加固改造工程 |  | 第 1 页 共 1 页
序号 | 项目名称 | 计算基础 |  | 计算基数 |  | 计算费率(%) | 金额(元)
1 | 规费 | 社会保险费+住房公积金+环境保护税
1.1 | 社会保险费 | 分部分项工程+措施项目+其他项目-分部分项设备费-技术措施项目设备费 |  |  |  | 3.8
1.2 | 住房公积金 | 分部分项工程+措施项目+其他项目-分部分项设备费-技术措施项目设备费 |  |  |  | 0.67
1.3 | 环境保护税 | 分部分项工程+措施项目+其他项目-分部分项设备费-技术措施项目设备费 |  |  |  | 0
2 | 税金 | 分部分项工程+措施项目+其他项目+规费-(甲供材料费+甲供主材费+甲供设备费)/1.01 |  |  |  | 9
合 计
表—13