## 封-1 招标工程量清单封面
|  | 连云区2026年路灯智慧化改造工程 |  | 工程
招 标 工 程 量 清 单
招 标 人：
(单位盖章)
造价咨询人：
(单位盖章)
封-1

## 扉-1 招标工程量清单扉页
|  | 连云区2026年路灯智慧化改造工程 |  |  | 工程
招 标 工 程 量 清 单
招 标 人： |  |  | 造价咨询人：
| （单位盖章） |  |  | (单位资质专用章)
法定代表人 或其授权人： |  |  | 法定代表人 或其授权人：
| (签字或盖章) |  |  | (签字或盖章)
编 制 人： |  |  | 复 核 人：
| (造价人员签字盖专用章) |  |  | (造价工程师签字盖专用章)
编 制 时 间： |  |  | 复 核 时 间：
扉-1

## 表-01 总说明
总 说 明
工程名称： 连云区2026年路灯智慧化改造工程 | 第 1 页 共 1 页
一、工程概况 本工程为连云区2026年路灯智慧化改造工程。 二、工程招标范围 连云区2026年路灯智慧化改造工程，详见工程量清单。 三、清单编制依据 1.《建设工程工程量清单计价规范》GB 50500-2013及相应工程量计算规范。 2.与本工程有关的标准（包括标准图集）、规范、技术资料。 3.招标文件。 4.其他相关文件、资料。 四、其他说明事项 1.施工现场情况：以现场踏勘情况为准。 2.交通运输情况：以现场踏勘情况为准。 3.自然地理条件：本工程位于连云港市连云区。 4.环境保护要求：满足省、市及当地政府对环境保护的相关要求和规定。 5.分部分项工程量清单中对工程项目的项目特征及具体做法只作重点描述，详细情况见施工图设计、技术说明及相关标准图集。组价时应结合投标人现场勘察情况包括完成所有工序工作内容的全部费用。 6.投标人报价应充分考虑施工现场周边的实际情况对施工的影响。 7.本说明未尽事项，以计价规范、工程量计算规范、计价管理办法、招标文件以及有关的法律、法规、建设行政主管部门颁发的文件为准。
表-01

## 封-1 招标工程量清单封面【海滨大道】
|  | 海滨大道 |  | 工程
招 标 工 程 量 清 单
招 标 人：
(单位盖章)
造价咨询人：
(单位盖章)
年 月 日
封-1

## 扉-1 招标工程量清单扉页【海滨大道】
|  | 海滨大道 |  |  | 工程
招 标 工 程 量 清 单
招 标 人： |  |  | 造价咨询人：
| （单位盖章） |  |  | (单位资质专用章)
法定代表人 或其授权人： |  |  | 法定代表人 或其授权人：
| (签字或盖章) |  |  | (签字或盖章)
编 制 人： |  |  | 复 核 人：
| (造价人员签字盖专用章) |  |  | (造价工程师签字盖专用章)
编 制 时 间： |  |  | 复 核 时 间：
扉-1

## 表-01 总说明【海滨大道】
总 说 明
工程名称： 海滨大道 | 第 1 页 共 1 页
表-01

## 表-08 分部分项工程和单价措施项目清单与计价表【海滨大道】
分部分项工程和单价措施项目清单与计价表
工程名称：海滨大道 | [5 empty] | 标段：连云区2026年路灯智慧化改造工程 |  |  | 第 1 页 共 10 页
序号 | 项目编码 | 项目名称 | 项目特征描述 | 计量单位 | 工程量 |  | 金额（元）
[7 empty] | 综合单价 | 综合合价 |  | 其中：暂估价
海滨大道
本页小计
注：为计取规费等的使用，可在表中增设其中：“定额人工费”。
表—08
分部分项工程和单价措施项目清单与计价表
工程名称：海滨大道 | [5 empty] | 标段：连云区2026年路灯智慧化改造工程 |  |  | 第 2 页 共 10 页
序号 | 项目编码 | 项目名称 | 项目特征描述 | 计量单位 | 工程量 |  | 金额（元）
[7 empty] | 综合单价 | 综合合价 |  | 其中：暂估价
1 | 040801006001 | 控制箱 | 1、名称:供电箱整修改造 2、进出电缆应穿管保护，并留有备用管道 3、配电箱体宜采用相应的防锈材料(箱门把手、锁、铰链等)，并应具有相应的防盗功能；配电箱应在明显位置悬挂安全警示标志牌 4、备用芯线长度应有余量 5、箱内路灯控制模式应该和运行的控制系统相匹配 6、增加和照明管理单位相应配套集中控制系统，安装集中控制器（RTU），提供连接协议，与接收方原有监控系统直接连接并入系统（硬连接），实现原有监控系统可以直接“四遥”（遥信、遥测、遥控、遥调）监控安装RTU的电箱，不经过中间软件服务器中转 7、对配电箱内电子元器件进行整修整改，符合照明设施管理单位要求 8、含控制箱、电缆、基础等 | 台 | 1
本页小计
注：为计取规费等的使用，可在表中增设其中：“定额人工费”。
表—08
分部分项工程和单价措施项目清单与计价表
工程名称：海滨大道 | [5 empty] | 标段：连云区2026年路灯智慧化改造工程 |  |  | 第 3 页 共 10 页
序号 | 项目编码 | 项目名称 | 项目特征描述 | 计量单位 | 工程量 |  | 金额（元）
[7 empty] | 综合单价 | 综合合价 |  | 其中：暂估价
2 | 040801024001 | 控制器 | 1、名称:单灯控制器 2、应符合 GB/T 34923.1、GB/T 34923.4、GB/T 34923.6、GB/T 17626 系列、CJJ/T227 中的相关规定 3、应具备开关灯（自主/受控）、调光（0～10V/PWM）、监测（电压、电流、功率）和故障报警等功能 4、响应时间≤5s 5、应兼容 RS-485（与智慧灯杆网关之间）、NB-IoT/GPRS/CDMA/4G/5G（与管理平台之间）PLC/ZigBee/LoRa(与单灯集中器之间)等通信方式，宜支持双模通信方式 6、宜具备状态指示灯（电源/运行、开关、通信） 7、宜具备软件远程升级功能 8、宜具备单灯采集：有功功率、频率、温度、功率因数等参数 9、单灯控制器在断网及离线情况下，灯具能够 | 台 | 28
本页小计
注：为计取规费等的使用，可在表中增设其中：“定额人工费”。
表—08
分部分项工程和单价措施项目清单与计价表
工程名称：海滨大道 | [5 empty] | 标段：连云区2026年路灯智慧化改造工程 |  |  | 第 4 页 共 10 页
序号 | 项目编码 | 项目名称 | 项目特征描述 | 计量单位 | 工程量 |  | 金额（元）
[7 empty] | 综合单价 | 综合合价 |  | 其中：暂估价
正常点亮 10、单灯控制器在发生电压过低等故障时，灯具能够正常点亮 11、工作电压 175VAC～264VAC、输出电流 10A 12、提供连接协议，与接收方原有监控系统直接连接并入系统（硬连接），实现原有监控系统可以直接“四遥”（遥信、遥测、遥控、遥调）监控安装单灯控制器的路灯，不经过中间软件服务器中转 13、含调试 14、其他满足规范验收的要求
3 | 040804002001 | 配线 | 1、名称:备用电缆 2、规格:RVV-3*2.0mm2 | m | 260
4 | 040806001001 | 接地极 | 1、名称:接地极 2、型号规格:L50*50*5*2500mm 3、其他详见相关规范要求 | 根 | 14
5 | 040806002001 | 接地母线 | 1、名称:镀锌接地扁铁 2、规格:-40*4mm 3、其他详见相关规范要求 | m | 14
本页小计
注：为计取规费等的使用，可在表中增设其中：“定额人工费”。
表—08
分部分项工程和单价措施项目清单与计价表
工程名称：海滨大道 | [5 empty] | 标段：连云区2026年路灯智慧化改造工程 |  |  | 第 5 页 共 10 页
序号 | 项目编码 | 项目名称 | 项目特征描述 | 计量单位 | 工程量 |  | 金额（元）
[7 empty] | 综合单价 | 综合合价 |  | 其中：暂估价
6 | 040807003001 | 接地装置调试 | 1、名称:接地装置调试 | 系统 | 14
7 | 040101002001 | 挖沟槽土方 | 1、土壤类别:投标人自行勘察现场确定 2、弃土运距:投标人自行考虑 3、沟槽尺寸400*600mm（宽*高） 4、位置:绿化带、道路等 | m | 455
8 | 040103001001 | 回填方 | 1、密实度要求:符合规范要求 2、填方材料品种:利用挖出土 3、填方粒径要求:符合规范要求 4、填方运距:投标人自行考虑 5、位置:绿化带、道路等 | m | 455
9 | 040804001001 | 配管 | 1、名称:穿线管 2、材质:PE管 3、规格:Φ50mm 4、配置形式:埋地敷设 | m | 455
10 | 040803001001 | 电缆 | 1、名称:电力电缆 2、型号:YJV-0.6/1KV 3、规格:4*25+1*16mm2 4、敷设方式、部位:管道敷设 | m | 481
11 | 040203007001 | 道路场地（含基础）拆除及恢复 | 1、按原状恢复 2、含垃圾外运，路牙恢复等 | m2 | 18
本页小计
注：为计取规费等的使用，可在表中增设其中：“定额人工费”。
表—08
分部分项工程和单价措施项目清单与计价表
工程名称：海滨大道 | [5 empty] | 标段：连云区2026年路灯智慧化改造工程 |  |  | 第 6 页 共 10 页
序号 | 项目编码 | 项目名称 | 项目特征描述 | 计量单位 | 工程量 |  | 金额（元）
[7 empty] | 综合单价 | 综合合价 |  | 其中：暂估价
12 | 040803005001 | 电缆终端头 | 1、名称:干包式电力电缆终端头制作安装 1kV以下 2、规格:YJV-0.6/1KV-4*25+1*16mm2 3、电压（KV）:1KV以下 4、含防盗卡 | 个 | 28
13 | 04B001 | 绿化拆除及恢复 | 1、按原状恢复 2、含垃圾外运等 | m2 | 227.5
14 | 040303002001 | 路灯基础 | 1、名称:路灯基础（900*900*1500mm） 2、C25混凝土基础 3、C20混凝土垫层 4、含土方开挖、回填，钢筋制作、安装，模板制作安拆，预埋件，接地极等 5、其他详见相关规范要求 | 座 | 26
本页小计
注：为计取规费等的使用，可在表中增设其中：“定额人工费”。
表—08
分部分项工程和单价措施项目清单与计价表
工程名称：海滨大道 | [5 empty] | 标段：连云区2026年路灯智慧化改造工程 |  |  | 第 7 页 共 10 页
序号 | 项目编码 | 项目名称 | 项目特征描述 | 计量单位 | 工程量 |  | 金额（元）
[7 empty] | 综合单价 | 综合合价 |  | 其中：暂估价
15 | 040205001001 | 人（手)孔井 | 1、名称:照明接线手井 2、材料品种:墙体240mm厚用Mu10砖，M10水泥砂浆砌筑，10mm厚1：3水泥砂浆抹面 3、规格尺寸:内径500*600*900mm 4、盖板材质、规格:预制钢筋混凝土盖板，570*670*80mm 5、基础、垫层:100mm厚C10砼垫层 6、其他详见相关规范要求 | 座 | 6
16 | 04B002 | 灯杆调整 | 1.灯杆歪斜调整 | 根 | 1
17 | 040805002007 | 灯杆拆除及安装 | 1、灯杆12米高 2、拆除灯杆放到指定位置 3、安装灯杆利旧 | 套 | 12
本页小计
注：为计取规费等的使用，可在表中增设其中：“定额人工费”。
表—08
分部分项工程和单价措施项目清单与计价表
工程名称：海滨大道 | [5 empty] | 标段：连云区2026年路灯智慧化改造工程 |  |  | 第 8 页 共 10 页
序号 | 项目编码 | 项目名称 | 项目特征描述 | 计量单位 | 工程量 |  | 金额（元）
[7 empty] | 综合单价 | 综合合价 |  | 其中：暂估价
18 | 040805002006 | 中杆照明灯 | 1.灯杆材质、高度:12m金属杆（配避雷针），杆体厚度≧5mm，灯杆线条流畅、造型美观大方、锥度比合理、圆柱形杆体任一截面不得失圆，采用连续自动弧形焊接、一次成形、按抗震7级/抗风力12级设防，防水内漏措施可靠，灯杆内外热浸镀锌、镀锌层厚度≧80um，整灯表面塑粉静电喷涂、塑层厚度≧100um，灯体表面不生锈、耐强腐蚀、抗风化及使用寿命长等特点 2.灯杆编号:含路灯杆号编号 3.光源数量:（1）含LED灯具150W*2 （2）灯头材质为压铸铝，光源室独立密封，防蚊虫等；灯头防护等级IP66 （3）规格参数：输入电压/频率：AC100-277V50/60Hz；整灯光效：≥150lm/W；相关色温：3000-4000K；显色指数（Ra）：≥70；工作温 | 根 | 14
本页小计
注：为计取规费等的使用，可在表中增设其中：“定额人工费”。
表—08
分部分项工程和单价措施项目清单与计价表
工程名称：海滨大道 | [5 empty] | 标段：连云区2026年路灯智慧化改造工程 |  |  | 第 9 页 共 10 页
序号 | 项目编码 | 项目名称 | 项目特征描述 | 计量单位 | 工程量 |  | 金额（元）
[7 empty] | 综合单价 | 综合合价 |  | 其中：暂估价
本页小计
度：-40℃~45℃；工作湿度：10%~90%RH；使用寿命：≥50000Hrs；光通维持率：正常工作20000h不低于99%；仰角范围：-20°到+15°（最小调节单位5°）可水平安装和垂直安装；LED光源采用可调光式设计，灯具需要具备防坠落装置；安全要求：灯具电源腔具备开盖自动断电保护功能 （4）含驱动电源等所有元件，包括灯头到接电处护套线、熔芯等辅材 4.附件配置:灯杆检修门：（1）检修门应与杆体形成整体，门厚度与灯杆一致，门框开口处应符合灯杆抗风强度的要求（2）门框下沿离灯杆底座法兰垂直距离不宜小于500mm（3）灯杆内应有安装在绝缘板上的保险装置，绝缘板应固定在灯杆内（4）检修门宜与杆
本页小计
注：为计取规费等的使用，可在表中增设其中：“定额人工费”。
表—08
分部分项工程和单价措施项目清单与计价表
工程名称：海滨大道 | [5 empty] | 标段：连云区2026年路灯智慧化改造工程 |  |  | 第 10 页 共 10 页
序号 | 项目编码 | 项目名称 | 项目特征描述 | 计量单位 | 工程量 |  | 金额（元）
[7 empty] | 综合单价 | 综合合价 |  | 其中：暂估价
体铰链连接并应配有防盗装置,材质和厚度与灯杆相同，附门图纸
19 | 04B003 | 灯杆打磨刷漆 | 1、除锈清洗 2、喷氟碳漆 3、其他详见相关规范要求 | 根 | 122
分部分项合计
措施项目
单价措施合计
本页小计
合 计
注：为计取规费等的使用，可在表中增设其中：“定额人工费”。
表—08

## 表-08 分部分项工程和单价措施项目清单与计价表(带定额)
分部分项工程和单价措施项目清单与计价表
工程名称：海滨大道 | [5 empty] | 标段：连云区2026年路灯智慧化改造工程 |  |  | 第 1 页 共 13 页
序号 | 项目编码 | 项目名称 | 项目特征描述 | 计量单位 | 工程量 |  | 金额（元）
[7 empty] | 综合单价 | 综合合价 |  | 其中：暂估价
海滨大道
本页小计
注：为计取规费等的使用，可在表中增设其中：“定额人工费”。
表—08
分部分项工程和单价措施项目清单与计价表
工程名称：海滨大道 | [5 empty] | 标段：连云区2026年路灯智慧化改造工程 |  |  | 第 2 页 共 13 页
序号 | 项目编码 | 项目名称 | 项目特征描述 | 计量单位 | 工程量 |  | 金额（元）
[7 empty] | 综合单价 | 综合合价 |  | 其中：暂估价
1 | 040801006001 | 控制箱 | 1、名称:供电箱整修改造 2、进出电缆应穿管保护，并留有备用管道 3、配电箱体宜采用相应的防锈材料(箱门把手、锁、铰链等)，并应具有相应的防盗功能；配电箱应在明显位置悬挂安全警示标志牌 4、备用芯线长度应有余量 5、箱内路灯控制模式应该和运行的控制系统相匹配 6、增加和照明管理单位相应配套集中控制系统，安装集中控制器（RTU），提供连接协议，与接收方原有监控系统直接连接并入系统（硬连接），实现原有监控系统可以直接“四遥”（遥信、遥测、遥控、遥调）监控安装RTU的电箱，不经过中间软件服务器中转 7、对配电箱内电子元器件进行整修整改，符合照明设施管理单位要求 8、含控制箱、电缆、基础等 | 台 | 1
本页小计
注：为计取规费等的使用，可在表中增设其中：“定额人工费”。
表—08
分部分项工程和单价措施项目清单与计价表
工程名称：海滨大道 | [5 empty] | 标段：连云区2026年路灯智慧化改造工程 |  |  | 第 3 页 共 13 页
序号 | 项目编码 | 项目名称 | 项目特征描述 | 计量单位 | 工程量 |  | 金额（元）
[7 empty] | 综合单价 | 综合合价 |  | 其中：暂估价
| SQDLF_003 | 控制箱 |  | 台 | 1
本页小计
注：为计取规费等的使用，可在表中增设其中：“定额人工费”。
表—08
分部分项工程和单价措施项目清单与计价表
工程名称：海滨大道 | [5 empty] | 标段：连云区2026年路灯智慧化改造工程 |  |  | 第 4 页 共 13 页
序号 | 项目编码 | 项目名称 | 项目特征描述 | 计量单位 | 工程量 |  | 金额（元）
[7 empty] | 综合单价 | 综合合价 |  | 其中：暂估价
2 | 040801024001 | 控制器 | 1、名称:单灯控制器 2、应符合 GB/T 34923.1、GB/T 34923.4、GB/T 34923.6、GB/T 17626 系列、CJJ/T227 中的相关规定 3、应具备开关灯（自主/受控）、调光（0～10V/PWM）、监测（电压、电流、功率）和故障报警等功能 4、响应时间≤5s 5、应兼容 RS-485（与智慧灯杆网关之间）、NB-IoT/GPRS/CDMA/4G/5G（与管理平台之间）PLC/ZigBee/LoRa(与单灯集中器之间)等通信方式，宜支持双模通信方式 6、宜具备状态指示灯（电源/运行、开关、通信） 7、宜具备软件远程升级功能 8、宜具备单灯采集：有功功率、频率、温度、功率因数等参数 9、单灯控制器在断网及离线情况下，灯具能够 | 台 | 28
本页小计
注：为计取规费等的使用，可在表中增设其中：“定额人工费”。
表—08
分部分项工程和单价措施项目清单与计价表
工程名称：海滨大道 | [5 empty] | 标段：连云区2026年路灯智慧化改造工程 |  |  | 第 5 页 共 13 页
序号 | 项目编码 | 项目名称 | 项目特征描述 | 计量单位 | 工程量 |  | 金额（元）
[7 empty] | 综合单价 | 综合合价 |  | 其中：暂估价
正常点亮 10、单灯控制器在发生电压过低等故障时，灯具能够正常点亮 11、工作电压 175VAC～264VAC、输出电流 10A 12、提供连接协议，与接收方原有监控系统直接连接并入系统（硬连接），实现原有监控系统可以直接“四遥”（遥信、遥测、遥控、遥调）监控安装单灯控制器的路灯，不经过中间软件服务器中转 13、含调试 14、其他满足规范验收的要求
| 借5-240 换 | 独立控制器 |  | 台 | 28
3 | 040804002001 | 配线 | 1、名称:备用电缆 2、规格:RVV-3*2.0mm2 | m | 260
| 借4-1401 换 | 管内穿二芯软导线2.5mm2 |  | 100m/束 | 2.6
4 | 040806001001 | 接地极 | 1、名称:接地极 2、型号规格:L50*50*5*2500mm 3、其他详见相关规范要求 | 根 | 14
| 8-542 换 | 角钢接地极制作安装 普通土 |  | 根 | 14
本页小计
注：为计取规费等的使用，可在表中增设其中：“定额人工费”。
表—08
分部分项工程和单价措施项目清单与计价表
工程名称：海滨大道 | [5 empty] | 标段：连云区2026年路灯智慧化改造工程 |  |  | 第 6 页 共 13 页
序号 | 项目编码 | 项目名称 | 项目特征描述 | 计量单位 | 工程量 |  | 金额（元）
[7 empty] | 综合单价 | 综合合价 |  | 其中：暂估价
5 | 040806002001 | 接地母线 | 1、名称:镀锌接地扁铁 2、规格:-40*4mm 3、其他详见相关规范要求 | m | 14
| 8-545 换 | 接地母线敷设 |  | 10m | 1.4
6 | 040807003001 | 接地装置调试 | 1、名称:接地装置调试 | 系统 | 14
| 8-625 换 | 接地装置调试 接地极 |  | 10根 | 1.4
7 | 040101002001 | 挖沟槽土方 | 1、土壤类别:投标人自行勘察现场确定 2、弃土运距:投标人自行考虑 3、沟槽尺寸400*600mm（宽*高） 4、位置:绿化带、道路等 | m | 455
| 1-216 换 | 反铲挖掘机(斗容量0.6m3)挖三类土不装车 |  | 1000m3 | 0.09828
| 1-8 | 人工挖沟、槽三类土方＜2m |  | 100m3 | 0.1092
8 | 040103001001 | 回填方 | 1、密实度要求:符合规范要求 2、填方材料品种:利用挖出土 3、填方粒径要求:符合规范要求 4、填方运距:投标人自行考虑 5、位置:绿化带、道路等 | m | 455
| 1-216 换 | 反铲挖掘机(斗容量0.6m3)挖三类土不装车 |  | 1000m3 | 0.09828
| 1-389 换 | 填土夯实 槽、坑 |  | 100m3 | 0.1092
本页小计
注：为计取规费等的使用，可在表中增设其中：“定额人工费”。
表—08
分部分项工程和单价措施项目清单与计价表
工程名称：海滨大道 | [5 empty] | 标段：连云区2026年路灯智慧化改造工程 |  |  | 第 7 页 共 13 页
序号 | 项目编码 | 项目名称 | 项目特征描述 | 计量单位 | 工程量 |  | 金额（元）
[7 empty] | 综合单价 | 综合合价 |  | 其中：暂估价
9 | 040804001001 | 配管 | 1、名称:穿线管 2、材质:PE管 3、规格:Φ50mm 4、配置形式:埋地敷设 | m | 455
| 借NT4-补26 | 塑料电线管埋地敷设管径50mm以内 |  | 100m | 4.55
10 | 040803001001 | 电缆 | 1、名称:电力电缆 2、型号:YJV-0.6/1KV 3、规格:4*25+1*16mm2 4、敷设方式、部位:管道敷设 | m | 481
| 借4-741 | 铜芯电力电缆敷设35mm2(五芯) |  | 100m | 4.81
11 | 040203007001 | 道路场地（含基础）拆除及恢复 | 1、按原状恢复 2、含垃圾外运，路牙恢复等 | m2 | 18
| SQDLF_001 | 道路拆除及恢复 |  | m2 | 18
12 | 040803005001 | 电缆终端头 | 1、名称:干包式电力电缆终端头制作安装 1kV以下 2、规格:YJV-0.6/1KV-4*25+1*16mm2 3、电压（KV）:1KV以下 4、含防盗卡 | 个 | 28
| 8-245 换 | 干包式电力电缆终端头制作安装 1kV以下 截面35mm2以内 铜芯电缆头制作安装 机械*1.2,人工*1.2 |  | 个 | 28
本页小计
注：为计取规费等的使用，可在表中增设其中：“定额人工费”。
表—08
分部分项工程和单价措施项目清单与计价表
工程名称：海滨大道 | [5 empty] | 标段：连云区2026年路灯智慧化改造工程 |  |  | 第 8 页 共 13 页
序号 | 项目编码 | 项目名称 | 项目特征描述 | 计量单位 | 工程量 |  | 金额（元）
[7 empty] | 综合单价 | 综合合价 |  | 其中：暂估价
13 | 04B001 | 绿化拆除及恢复 | 1、按原状恢复 2、含垃圾外运等 | m2 | 227.5
| SQDLF_002 | 绿化拆除及恢复 |  | m2 | 227.5
14 | 040303002001 | 路灯基础 | 1、名称:路灯基础（900*900*1500mm） 2、C25混凝土基础 3、C20混凝土垫层 4、含土方开挖、回填，钢筋制作、安装，模板制作安拆，预埋件，接地极等 5、其他详见相关规范要求 | 座 | 26
| 3-285 换 | (C15砼)混凝土垫层 换为【C20砼40mm32.5坍落度35~50mm】 [换为：FB80210144 C20砼40mm32.5坍落度35~50mm[非泵送] ] |  | 10m3 | 0.3146
| 6-1519 换 | 混凝土基础垫层 木模 [砂浆换算;水泥砂浆 比例 1:2;[干拌]] |  | 100m2 | 0.1144
| 3-287 换 | (C15砼)混凝土基础 混凝土 换为【C25砼40mm32.5坍落度35~50mm】 [换为：FB80210145 C25砼40mm32.5坍落度35~50mm[非泵送] ] |  | 10m3 | 3.159
| 3-288 换 | 混凝土基础模板 |  | 10m2 | 14.04
本页小计
注：为计取规费等的使用，可在表中增设其中：“定额人工费”。
表—08
分部分项工程和单价措施项目清单与计价表
工程名称：海滨大道 | [5 empty] | 标段：连云区2026年路灯智慧化改造工程 |  |  | 第 9 页 共 13 页
序号 | 项目编码 | 项目名称 | 项目特征描述 | 计量单位 | 工程量 |  | 金额（元）
[7 empty] | 综合单价 | 综合合价 |  | 其中：暂估价
| 3-250 换 | 钢筋制作、安装 现浇混凝土 φ10以内 |  | t | 0.26
| 3-251 换 | 钢筋制作、安装 现浇混凝土 φ10以外 |  | t | 0.78
| 借5-30 换 | 地脚螺栓制作 φ25以上 |  | t | 1.092
| 借5-27 换 | 铁件制作 |  | t | 0.13
| 借5-28 换 | 铁件安装 |  | t | 0.13
| SQDLF_007 | 预埋穿线管 |  | 套 | 26
| SQDLF_008 | 土石方工程 |  | 套 | 26
15 | 040205001001 | 人（手)孔井 | 1、名称:照明接线手井 2、材料品种:墙体240mm厚用Mu10砖，M10水泥砂浆砌筑，10mm厚1：3水泥砂浆抹面 3、规格尺寸:内径500*600*900mm 4、盖板材质、规格:预制钢筋混凝土盖板，570*670*80mm 5、基础、垫层:100mm厚C10砼垫层 6、其他详见相关规范要求 | 座 | 6
| 3-285 换 | (C15砼)混凝土垫层 换为【C10砼40mm32.5坍落度35~50mm】 [换为：FB80210142 C10砼40mm32.5坍落度35~50mm[非泵送] ] |  | 10m3 | 0.09062
本页小计
注：为计取规费等的使用，可在表中增设其中：“定额人工费”。
表—08
分部分项工程和单价措施项目清单与计价表
工程名称：海滨大道 | [5 empty] | 标段：连云区2026年路灯智慧化改造工程 |  |  | 第 10 页 共 13 页
序号 | 项目编码 | 项目名称 | 项目特征描述 | 计量单位 | 工程量 |  | 金额（元）
[7 empty] | 综合单价 | 综合合价 |  | 其中：暂估价
| 6-1519 换 | 混凝土基础垫层 木模 [砂浆换算;水泥砂浆 比例 1:2;[干拌]] |  | 100m2 | 0.02952
| 6-787 换 | 非定型井 砖砌 矩形 换为【水泥砂浆 砂浆强度等级 M10】 [砂浆换算;水泥砂浆 砂浆强度等级 M10;预拌砂浆DPM10[抹灰干拌]] |  | 10m3 | 0.40954
| 6-793 换 | 非定型井 砖墙 井内侧抹灰 换为【水泥砂浆 比例 1:3】 [砂浆换算;水泥砂浆 比例 1:3;预拌砂浆DPM15[抹灰干拌]] |  | 100m2 | 0.34128
| 6-871 换 | 预制混凝土 矩形盖板(板厚 10cm以内) [换为：FB80210105 C20砼16mm32.5坍落度35~50mm[非泵送] ] |  | 10m3 | 0.01833
| 6-1580 换 | 顶(盖)板 复合木模 [砂浆换算;水泥砂浆 比例 1:2;[干拌]] |  | 100m2 | 0.0119
| SQDLF_009 | 土石方工程 |  | 套 | 6
16 | 04B002 | 灯杆调整 | 1.灯杆歪斜调整 | 根 | 1
| SQDLF_005 | 灯杆调整 |  | 根 | 1
17 | 040805002007 | 灯杆拆除及安装 | 1、灯杆12米高 2、拆除灯杆放到指定位置 3、安装灯杆利旧 | 套 | 12
| SQDLF_010 | 灯杆拆除及安装 |  | 套 | 12
本页小计
注：为计取规费等的使用，可在表中增设其中：“定额人工费”。
表—08
分部分项工程和单价措施项目清单与计价表
工程名称：海滨大道 | [5 empty] | 标段：连云区2026年路灯智慧化改造工程 |  |  | 第 11 页 共 13 页
序号 | 项目编码 | 项目名称 | 项目特征描述 | 计量单位 | 工程量 |  | 金额（元）
[7 empty] | 综合单价 | 综合合价 |  | 其中：暂估价
18 | 040805002006 | 中杆照明灯 | 1.灯杆材质、高度:12m金属杆（配避雷针），杆体厚度≧5mm，灯杆线条流畅、造型美观大方、锥度比合理、圆柱形杆体任一截面不得失圆，采用连续自动弧形焊接、一次成形、按抗震7级/抗风力12级设防，防水内漏措施可靠，灯杆内外热浸镀锌、镀锌层厚度≧80um，整灯表面塑粉静电喷涂、塑层厚度≧100um，灯体表面不生锈、耐强腐蚀、抗风化及使用寿命长等特点 2.灯杆编号:含路灯杆号编号 3.光源数量:（1）含LED灯具150W*2 （2）灯头材质为压铸铝，光源室独立密封，防蚊虫等；灯头防护等级IP66 （3）规格参数：输入电压/频率：AC100-277V50/60Hz；整灯光效：≥150lm/W；相关色温：3000-4000K；显色指数（Ra）：≥70；工作温 | 根 | 14
本页小计
注：为计取规费等的使用，可在表中增设其中：“定额人工费”。
表—08
分部分项工程和单价措施项目清单与计价表
工程名称：海滨大道 | [5 empty] | 标段：连云区2026年路灯智慧化改造工程 |  |  | 第 12 页 共 13 页
序号 | 项目编码 | 项目名称 | 项目特征描述 | 计量单位 | 工程量 |  | 金额（元）
[7 empty] | 综合单价 | 综合合价 |  | 其中：暂估价
本页小计
度：-40℃~45℃；工作湿度：10%~90%RH；使用寿命：≥50000Hrs；光通维持率：正常工作20000h不低于99%；仰角范围：-20°到+15°（最小调节单位5°）可水平安装和垂直安装；LED光源采用可调光式设计，灯具需要具备防坠落装置；安全要求：灯具电源腔具备开盖自动断电保护功能 （4）含驱动电源等所有元件，包括灯头到接电处护套线、熔芯等辅材 4.附件配置:灯杆检修门：（1）检修门应与杆体形成整体，门厚度与灯杆一致，门框开口处应符合灯杆抗风强度的要求（2）门框下沿离灯杆底座法兰垂直距离不宜小于500mm（3）灯杆内应有安装在绝缘板上的保险装置，绝缘板应固定在灯杆内（4）检修门宜与杆
本页小计
注：为计取规费等的使用，可在表中增设其中：“定额人工费”。
表—08
分部分项工程和单价措施项目清单与计价表
工程名称：海滨大道 | [5 empty] | 标段：连云区2026年路灯智慧化改造工程 |  |  | 第 13 页 共 13 页
序号 | 项目编码 | 项目名称 | 项目特征描述 | 计量单位 | 工程量 |  | 金额（元）
[7 empty] | 综合单价 | 综合合价 |  | 其中：暂估价
体铰链连接并应配有防盗装置,材质和厚度与灯杆相同，附门图纸
| 8-434 换 | 双臂悬挑灯架对称式 成套型臂长2.5m以下 如安装高度超过10m 人工*1.4 |  | 10套 | 1.4
| 8-199 换 | 路灯杆号编号 |  | 100个 | 0.14
19 | 04B003 | 灯杆打磨刷漆 | 1、除锈清洗 2、喷氟碳漆 3、其他详见相关规范要求 | 根 | 122
| SQDLF_006 | 灯杆打磨刷漆 |  | 根 | 122
分部分项合计
措施项目
单价措施合计
本页小计
合 计
注：为计取规费等的使用，可在表中增设其中：“定额人工费”。
表—08

## 表-11 总价措施项目清单与计价表【海滨大道】
总价措施项目清单与计价表
工程名称：海滨大道 |  |  |  | 标段：连云区2026年路灯智慧化改造工程 |  |  |  | 第 1 页 共 2 页
序号 | 项目编码 | 项目名称 | 计算基础 |  | 费率 (%) | 金额 (元) | 调整 费率 (%) |  | 调整后 金额(元) | 备注
1 | 041109001001 | 安全文明施工费
1.1 | 1.1 | 基本费 | 分部分项合计+技术措施项目合计-分部分项设备费-技术措施项目设备费 |  | 1.2
1.2 | 1.2 | 增加费 | 分部分项合计+技术措施项目合计-分部分项设备费-技术措施项目设备费 |  | 0
1.3 | 1.3 | 扬尘污染防治增加费 | 分部分项合计+技术措施项目合计-分部分项设备费-技术措施项目设备费 |  | 0.1
2 | 041109010001 | 按质论价 | 分部分项合计+技术措施项目合计-分部分项设备费-技术措施项目设备费 |  | 0
3 | 041109002001 | 夜间施工 | 分部分项合计+技术措施项目合计-分部分项设备费-技术措施项目设备费
4 | 041109003001 | 二次搬运 | 分部分项合计+技术措施项目合计-分部分项设备费-技术措施项目设备费
5 | 041109004001 | 冬雨季施工 | 分部分项合计+技术措施项目合计-分部分项设备费-技术措施项目设备费
6 | 041109006001 | 地上、地下设施、建筑物的临时保护设施 | 分部分项合计+技术措施项目合计-分部分项设备费-技术措施项目设备费
7 | 041109007001 | 已完工程及设备保护 | 分部分项合计+技术措施项目合计-分部分项设备费-技术措施项目设备费
8 | 041109008001 | 临时设施 | 分部分项合计+技术措施项目合计-分部分项设备费-技术措施项目设备费
9 | 041109009001 | 赶工措施 | 分部分项合计+技术措施项目合计-分部分项设备费-技术措
编制人（造价人员）： |  |  |  | 复核人（造价工程师）：
表-11
总价措施项目清单与计价表
工程名称：海滨大道 |  |  |  | 标段：连云区2026年路灯智慧化改造工程 |  |  |  | 第 2 页 共 2 页
序号 | 项目编码 | 项目名称 | 计算基础 |  | 费率 (%) | 金额 (元) | 调整 费率 (%) |  | 调整后 金额(元) | 备注
施项目设备费
10 | 041109011001 | 建筑工人实名制 | 分部分项合计+技术措施项目合计-分部分项设备费-技术措施项目设备费 | [6 empty] | 建筑工人实名制设备由建筑工人工资专用账户开户银行提供的，建筑工人实名制费用按表中费率乘以0.5系数计取
11 | 041109012001 | 特殊施工降效 | 分部分项合计+技术措施项目合计-分部分项设备费-技术措施项目设备费
12 | 041109013001 | 交通组织维护 | 分部分项合计+技术措施项目合计-分部分项设备费-技术措施项目设备费
13 | 041109014001 | 协管费 | 分部分项合计+技术措施项目合计-分部分项设备费-技术措施项目设备费
14 | 041109015001 | 智慧工地费用 | 分部分项合计+技术措施项目合计-分部分项设备费-技术措施项目设备费
合 计
编制人（造价人员）： |  |  |  | 复核人（造价工程师）：
表-11

## 表-12 其他项目清单与计价汇总表【海滨大道】
其他项目清单与计价汇总表
工程名称：海滨大道 |  | 标段：连云区2026年路灯智慧化改造工程 |  |  | 第 1 页 共 1 页
序号 | 项目名称 |  | 金额（元） | 结算金额（元） |  | 备注
一 | 其他项目
1 | 暂列金额 |  | 150000 |  |  | 明细详见表-12-1
2 | 暂估价
2.1 | 材料(工程设备)暂估价 |  | - |  |  | 明细详见表-12-2
2.2 | 专业工程暂估价 |  |  |  |  | 明细详见表-12-3
3 | 计日工 |  |  |  |  | 明细详见表-12-4
4 | 总承包服务费 |  |  |  |  | 明细详见表-12-5
5 | 索赔与现场签证 |  | - |  |  | 明细详见表-12-6
合 计 |  |  | 150000 |  |  | —
表—12

## 表-12-1 暂列金额表【海滨大道】
暂列金额明细表
工程名称：海滨大道 |  | 标段：连云区2026年路灯智慧化改造工程 |  |  | 第 1 页 共 1 页
序号 | 名称 |  | 计量单位 | 暂定金额 |  | 备注
1 | 暂列金额 |  |  | 150000
合 计 |  |  |  | 150000
表—12—1

## 表-12-4 计日工表【海滨大道】
计日工表
工程名称：海滨大道 |  |  |  |  | 标段：连云区2026年路灯智慧化改造工程 |  | 第 1 页 共 1 页
编号 | 项目名称 | 单位 | 暂定数量 | 实际数量 |  | 综合单价(元) |  | 合价（元）
[8 empty] | 暂定 | 实际
1 | 人工
1.1
人工小计
2 | 材料
2.1
材料小计
3 | 机械
3.1
机械小计
4 | 企业管理费和利润
4.1
企业管理费和利润小计
总计
表—12—4

## 表-13 规费、税金项目清单与计价表【海滨大道】
规费、税金项目清单与计价表
工程名称：海滨大道 |  |  | 标段：连云区2026年路灯智慧化改造工程 |  | 第 1 页 共 1 页
序号 | 项目名称 | 计算基础 |  | 计算基数 |  | 计算费率(%) | 金额(元)
1 | 规费 | 社会保险费+住房公积金+环境保护税
1.1 | 社会保险费 | 分部分项工程+措施项目+其他项目-分部分项设备费-技术措施项目设备费 |  |  |  | 2.1
1.2 | 住房公积金 | 分部分项工程+措施项目+其他项目-分部分项设备费-技术措施项目设备费 |  |  |  | 0.37
1.3 | 环境保护税 | 分部分项工程+措施项目+其他项目-分部分项设备费-技术措施项目设备费 |  |  |  | 0
2 | 税金 | 分部分项工程+措施项目+其他项目+规费-(甲供材料费+甲供主材费+甲供设备费)/1.01 |  |  |  | 9
合 计
表—13

## 封-1 招标工程量清单封面【海光路】
|  | 海光路 |  | 工程
招 标 工 程 量 清 单
招 标 人：
(单位盖章)
造价咨询人：
(单位盖章)
年 月 日
封-1

## 扉-1 招标工程量清单扉页【海光路】
|  | 海光路 |  |  | 工程
招 标 工 程 量 清 单
招 标 人： |  |  | 造价咨询人：
| （单位盖章） |  |  | (单位资质专用章)
法定代表人 或其授权人： |  |  | 法定代表人 或其授权人：
| (签字或盖章) |  |  | (签字或盖章)
编 制 人： |  |  | 复 核 人：
| (造价人员签字盖专用章) |  |  | (造价工程师签字盖专用章)
编 制 时 间： |  |  | 复 核 时 间：
扉-1

## 表-01 总说明【海光路】
总 说 明
工程名称： 海光路 | 第 1 页 共 1 页
表-01

## 表-08 分部分项工程和单价措施项目清单与计价表【海光路】
分部分项工程和单价措施项目清单与计价表
工程名称：海光路 | [5 empty] | 标段：连云区2026年路灯智慧化改造工程 |  |  | 第 1 页 共 5 页
序号 | 项目编码 | 项目名称 | 项目特征描述 | 计量单位 | 工程量 |  | 金额（元）
[7 empty] | 综合单价 | 综合合价 |  | 其中：暂估价
海光路
1 | 040804002002 | 配线 | 1、名称:备用电缆 2、规格:RVV-3*2.0mm2 | m | 360
2 | 040806001002 | 接地极 | 1、名称:接地极 2、型号规格:L50*50*5*2500mm 3、其他详见相关规范要求 | 根 | 18
3 | 040806002002 | 接地母线 | 1、名称:镀锌接地扁铁 2、规格:-40*4mm 3、其他详见相关规范要求 | m | 18
4 | 040807003002 | 接地装置调试 | 1、名称:接地装置调试 | 系统 | 18
5 | 040101002002 | 挖沟槽土方 | 1、土壤类别:投标人自行勘察现场确定 2、弃土运距:投标人自行考虑 3、沟槽尺寸400*600mm（宽*高） 4、位置:绿化带、道路等 | m | 750
6 | 040103001002 | 回填方 | 1、密实度要求:符合规范要求 2、填方材料品种:利用挖出土 3、填方粒径要求:符合规范要求 4、填方运距:投标人自行考虑 5、位置:绿化带、道路等 | m | 750
本页小计
注：为计取规费等的使用，可在表中增设其中：“定额人工费”。
表—08
分部分项工程和单价措施项目清单与计价表
工程名称：海光路 | [5 empty] | 标段：连云区2026年路灯智慧化改造工程 |  |  | 第 2 页 共 5 页
序号 | 项目编码 | 项目名称 | 项目特征描述 | 计量单位 | 工程量 |  | 金额（元）
[7 empty] | 综合单价 | 综合合价 |  | 其中：暂估价
7 | 040804001002 | 配管 | 1、名称:穿线管 2、材质:PE管 3、规格:Φ50mm 4、配置形式:埋地敷设 | m | 630
8 | 040803001002 | 电缆 | 1、名称:电力电缆 2、型号:YJV-0.6/1KV 3、规格:5*16mm2 4、敷设方式、部位:管道敷设 | m | 666
9 | 040803005002 | 电缆终端头 | 1、名称:接线端子 2、规格:YJV-0.6/1KV-5*16mm2 3、电压（KV）:1KV以下 4、含防盗卡 | 个 | 18
10 | 040203007002 | 道路场地（含基础）拆除及恢复 | 1、按原状恢复 2、含垃圾外运，路牙恢复等 | m2 | 32
11 | 04B004 | 绿化拆除及恢复 | 1、按原状恢复 2、含垃圾外运等 | m2 | 227.5
本页小计
注：为计取规费等的使用，可在表中增设其中：“定额人工费”。
表—08
分部分项工程和单价措施项目清单与计价表
工程名称：海光路 | [5 empty] | 标段：连云区2026年路灯智慧化改造工程 |  |  | 第 3 页 共 5 页
序号 | 项目编码 | 项目名称 | 项目特征描述 | 计量单位 | 工程量 |  | 金额（元）
[7 empty] | 综合单价 | 综合合价 |  | 其中：暂估价
12 | 040303002002 | 路灯基础 | 1、名称:路灯基础（900*900*1500mm） 2、C25混凝土基础 3、C20混凝土垫层 4、含土方开挖、回填，钢筋制作、安装，模板制作安拆，预埋件，接地极等 5、其他详见相关规范要求 | 座 | 18
13 | 040205001004 | 人（手)孔井 | 1、名称:照明接线手井 2、材料品种:墙体240mm厚用Mu10砖，M10水泥砂浆砌筑，10mm厚1：3水泥砂浆抹面 3、规格尺寸:内径500*600*900mm 4、盖板材质、规格:预制钢筋混凝土盖板，570*670*80mm 5、基础、垫层:100mm厚C10砼垫层 6、其他详见相关规范要求 | 座 | 8
本页小计
注：为计取规费等的使用，可在表中增设其中：“定额人工费”。
表—08
分部分项工程和单价措施项目清单与计价表
工程名称：海光路 | [5 empty] | 标段：连云区2026年路灯智慧化改造工程 |  |  | 第 4 页 共 5 页
序号 | 项目编码 | 项目名称 | 项目特征描述 | 计量单位 | 工程量 |  | 金额（元）
[7 empty] | 综合单价 | 综合合价 |  | 其中：暂估价
14 | 040805002004 | 中杆照明灯杆 | 1.灯杆材质、高度:12m金属杆（配避雷针），杆体厚度≧5mm，灯杆线条流畅、造型美观大方、锥度比合理、圆柱形杆体任一截面不得失圆，采用连续自动弧形焊接、一次成形、按抗震7级/抗风力12级设防，防水内漏措施可靠，灯杆内外热浸镀锌、镀锌层厚度≧80um，整灯表面塑粉静电喷涂、塑层厚度≧100um，灯体表面不生锈、耐强腐蚀、抗风化及使用寿命长等特点 2.灯杆编号:含路灯杆号编号 3.光源数量:利旧 4.附件配置:灯杆检修门：（1）检修门应与杆体形成整体，门厚度与灯杆一致，门框开口处应符合灯杆抗风强度的要求（2）门框下沿离灯杆底座法兰垂直距离不宜小于500mm（3）灯杆内应有安装在绝缘板上的保险装置，绝缘板应固定在灯杆内（4 | 根 | 18
本页小计
注：为计取规费等的使用，可在表中增设其中：“定额人工费”。
表—08
分部分项工程和单价措施项目清单与计价表
工程名称：海光路 | [5 empty] | 标段：连云区2026年路灯智慧化改造工程 |  |  | 第 5 页 共 5 页
序号 | 项目编码 | 项目名称 | 项目特征描述 | 计量单位 | 工程量 |  | 金额（元）
[7 empty] | 综合单价 | 综合合价 |  | 其中：暂估价
）检修门宜与杆体铰链连接并应配有防盗装置,材质和厚度与灯杆相同，附门图纸
15 | 011613001001 | 灯具拆除 | 1、拆除灯具高度:报价单位结合现场实际情况综合考虑报价，结算单价不予调整 2、灯具种类:改造灯具拆除 3、物资整理回收归放至甲方指定地点 | 套 | 18
16 | 040805002005 | 灯杆拆除 | 1、灯杆12米高 2、拆除灯杆放到指定位置 | 套 | 18
17 | 040805001002 | 灯具安装 | 1、灯具种类:改造灯具安装（利旧） | 套 | 18
分部分项合计
措施项目
单价措施合计
本页小计
合 计
注：为计取规费等的使用，可在表中增设其中：“定额人工费”。
表—08

## 表-08 分部分项工程和单价措施项目清单与计价表(带定额)_1
分部分项工程和单价措施项目清单与计价表
工程名称：海光路 | [5 empty] | 标段：连云区2026年路灯智慧化改造工程 |  |  | 第 1 页 共 8 页
序号 | 项目编码 | 项目名称 | 项目特征描述 | 计量单位 | 工程量 |  | 金额（元）
[7 empty] | 综合单价 | 综合合价 |  | 其中：暂估价
海光路
1 | 040804002002 | 配线 | 1、名称:备用电缆 2、规格:RVV-3*2.0mm2 | m | 360
| 借4-1401 换 | 管内穿二芯软导线2.5mm2 |  | 100m/束 | 3.6
2 | 040806001002 | 接地极 | 1、名称:接地极 2、型号规格:L50*50*5*2500mm 3、其他详见相关规范要求 | 根 | 18
| 8-542 换 | 角钢接地极制作安装 普通土 |  | 根 | 18
3 | 040806002002 | 接地母线 | 1、名称:镀锌接地扁铁 2、规格:-40*4mm 3、其他详见相关规范要求 | m | 18
| 8-545 换 | 接地母线敷设 |  | 10m | 1.8
4 | 040807003002 | 接地装置调试 | 1、名称:接地装置调试 | 系统 | 18
| 8-625 换 | 接地装置调试 接地极 |  | 10根 | 1.8
5 | 040101002002 | 挖沟槽土方 | 1、土壤类别:投标人自行勘察现场确定 2、弃土运距:投标人自行考虑 3、沟槽尺寸400*600mm（宽*高） 4、位置:绿化带、道路等 | m | 750
| 1-216 换 | 反铲挖掘机(斗容量0.6m3)挖三类土不装车 |  | 1000m3 | 0.162
本页小计
注：为计取规费等的使用，可在表中增设其中：“定额人工费”。
表—08
分部分项工程和单价措施项目清单与计价表
工程名称：海光路 | [5 empty] | 标段：连云区2026年路灯智慧化改造工程 |  |  | 第 2 页 共 8 页
序号 | 项目编码 | 项目名称 | 项目特征描述 | 计量单位 | 工程量 |  | 金额（元）
[7 empty] | 综合单价 | 综合合价 |  | 其中：暂估价
| 1-8 | 人工挖沟、槽三类土方＜2m |  | 100m3 | 0.18
6 | 040103001002 | 回填方 | 1、密实度要求:符合规范要求 2、填方材料品种:利用挖出土 3、填方粒径要求:符合规范要求 4、填方运距:投标人自行考虑 5、位置:绿化带、道路等 | m | 750
| 1-216 换 | 反铲挖掘机(斗容量0.6m3)挖三类土不装车 |  | 1000m3 | 0.162
| 1-389 换 | 填土夯实 槽、坑 |  | 100m3 | 0.18
7 | 040804001002 | 配管 | 1、名称:穿线管 2、材质:PE管 3、规格:Φ50mm 4、配置形式:埋地敷设 | m | 630
| 借NT4-补26 | 塑料电线管埋地敷设管径50mm以内 |  | 100m | 6.3
8 | 040803001002 | 电缆 | 1、名称:电力电缆 2、型号:YJV-0.6/1KV 3、规格:5*16mm2 4、敷设方式、部位:管道敷设 | m | 666
| 借4-740 | 铜芯电力电缆敷设16mm2(五芯) |  | 100m | 6.66
本页小计
注：为计取规费等的使用，可在表中增设其中：“定额人工费”。
表—08
分部分项工程和单价措施项目清单与计价表
工程名称：海光路 | [5 empty] | 标段：连云区2026年路灯智慧化改造工程 |  |  | 第 3 页 共 8 页
序号 | 项目编码 | 项目名称 | 项目特征描述 | 计量单位 | 工程量 |  | 金额（元）
[7 empty] | 综合单价 | 综合合价 |  | 其中：暂估价
9 | 040803005002 | 电缆终端头 | 1、名称:接线端子 2、规格:YJV-0.6/1KV-5*16mm2 3、电压（KV）:1KV以下 4、含防盗卡 | 个 | 18
| 8-87 | 压铜接线端子 导线截面16mm2以内 |  | 10个 | 9
10 | 040203007002 | 道路场地（含基础）拆除及恢复 | 1、按原状恢复 2、含垃圾外运，路牙恢复等 | m2 | 32
| SQDLF_010 | 道路拆除及恢复 |  | m2 | 32
11 | 04B004 | 绿化拆除及恢复 | 1、按原状恢复 2、含垃圾外运等 | m2 | 227.5
| SQDLF_011 | 绿化拆除及恢复 |  | m2 | 227.5
12 | 040303002002 | 路灯基础 | 1、名称:路灯基础（900*900*1500mm） 2、C25混凝土基础 3、C20混凝土垫层 4、含土方开挖、回填，钢筋制作、安装，模板制作安拆，预埋件，接地极等 5、其他详见相关规范要求 | 座 | 18
| 3-285 换 | (C15砼)混凝土垫层 换为【C20砼40mm32.5坍落度35~50mm】 [换为：FB80210144 C20砼40mm32.5坍落度35~50mm[非泵送] ] |  | 10m3 | 0.2178
本页小计
注：为计取规费等的使用，可在表中增设其中：“定额人工费”。
表—08
分部分项工程和单价措施项目清单与计价表
工程名称：海光路 | [5 empty] | 标段：连云区2026年路灯智慧化改造工程 |  |  | 第 4 页 共 8 页
序号 | 项目编码 | 项目名称 | 项目特征描述 | 计量单位 | 工程量 |  | 金额（元）
[7 empty] | 综合单价 | 综合合价 |  | 其中：暂估价
| 6-1519 换 | 混凝土基础垫层 木模 [砂浆换算;水泥砂浆 比例 1:2;[干拌]] |  | 100m2 | 0.0792
| 3-287 换 | (C15砼)混凝土基础 混凝土 换为【C25砼40mm32.5坍落度35~50mm】 [换为：FB80210145 C25砼40mm32.5坍落度35~50mm[非泵送] ] |  | 10m3 | 2.187
| 3-288 换 | 混凝土基础模板 |  | 10m2 | 9.72
| 3-250 换 | 钢筋制作、安装 现浇混凝土 φ10以内 |  | t | 0.18
| 3-251 换 | 钢筋制作、安装 现浇混凝土 φ10以外 |  | t | 0.54
| 借5-30 换 | 地脚螺栓制作 φ25以上 |  | t | 0.756
| 借5-27 换 | 铁件制作 |  | t | 0.09
| 借5-28 换 | 铁件安装 |  | t | 0.09
| SQDLF_012 | 预埋穿线管 |  | 套 | 18
| SQDLF_013 | 土石方工程 |  | 套 | 18
本页小计
注：为计取规费等的使用，可在表中增设其中：“定额人工费”。
表—08
分部分项工程和单价措施项目清单与计价表
工程名称：海光路 | [5 empty] | 标段：连云区2026年路灯智慧化改造工程 |  |  | 第 5 页 共 8 页
序号 | 项目编码 | 项目名称 | 项目特征描述 | 计量单位 | 工程量 |  | 金额（元）
[7 empty] | 综合单价 | 综合合价 |  | 其中：暂估价
13 | 040205001004 | 人（手)孔井 | 1、名称:照明接线手井 2、材料品种:墙体240mm厚用Mu10砖，M10水泥砂浆砌筑，10mm厚1：3水泥砂浆抹面 3、规格尺寸:内径500*600*900mm 4、盖板材质、规格:预制钢筋混凝土盖板，570*670*80mm 5、基础、垫层:100mm厚C10砼垫层 6、其他详见相关规范要求 | 座 | 8
| 3-285 换 | (C15砼)混凝土垫层 换为【C10砼40mm32.5坍落度35~50mm】 [换为：FB80210142 C10砼40mm32.5坍落度35~50mm[非泵送] ] |  | 10m3 | 0.12083
| 6-1519 换 | 混凝土基础垫层 木模 [砂浆换算;水泥砂浆 比例 1:2;[干拌]] |  | 100m2 | 0.03936
| 6-787 换 | 非定型井 砖砌 矩形 换为【水泥砂浆 砂浆强度等级 M10】 [砂浆换算;水泥砂浆 砂浆强度等级 M10;预拌砂浆DPM10[抹灰干拌]] |  | 10m3 | 0.54605
本页小计
注：为计取规费等的使用，可在表中增设其中：“定额人工费”。
表—08
分部分项工程和单价措施项目清单与计价表
工程名称：海光路 | [5 empty] | 标段：连云区2026年路灯智慧化改造工程 |  |  | 第 6 页 共 8 页
序号 | 项目编码 | 项目名称 | 项目特征描述 | 计量单位 | 工程量 |  | 金额（元）
[7 empty] | 综合单价 | 综合合价 |  | 其中：暂估价
| 6-793 换 | 非定型井 砖墙 井内侧抹灰 换为【水泥砂浆 比例 1:3】 [砂浆换算;水泥砂浆 比例 1:3;预拌砂浆DPM15[抹灰干拌]] |  | 100m2 | 0.45504
| 6-871 换 | 预制混凝土 矩形盖板(板厚 10cm以内) [换为：FB80210105 C20砼16mm32.5坍落度35~50mm[非泵送] ] |  | 10m3 | 0.02444
| 6-1580 换 | 顶(盖)板 复合木模 [砂浆换算;水泥砂浆 比例 1:2;[干拌]] |  | 100m2 | 0.01587
| SQDLF_003 | 土石方工程 |  | 套 | 8
本页小计
注：为计取规费等的使用，可在表中增设其中：“定额人工费”。
表—08
分部分项工程和单价措施项目清单与计价表
工程名称：海光路 | [5 empty] | 标段：连云区2026年路灯智慧化改造工程 |  |  | 第 7 页 共 8 页
序号 | 项目编码 | 项目名称 | 项目特征描述 | 计量单位 | 工程量 |  | 金额（元）
[7 empty] | 综合单价 | 综合合价 |  | 其中：暂估价
14 | 040805002004 | 中杆照明灯杆 | 1.灯杆材质、高度:12m金属杆（配避雷针），杆体厚度≧5mm，灯杆线条流畅、造型美观大方、锥度比合理、圆柱形杆体任一截面不得失圆，采用连续自动弧形焊接、一次成形、按抗震7级/抗风力12级设防，防水内漏措施可靠，灯杆内外热浸镀锌、镀锌层厚度≧80um，整灯表面塑粉静电喷涂、塑层厚度≧100um，灯体表面不生锈、耐强腐蚀、抗风化及使用寿命长等特点 2.灯杆编号:含路灯杆号编号 3.光源数量:利旧 4.附件配置:灯杆检修门：（1）检修门应与杆体形成整体，门厚度与灯杆一致，门框开口处应符合灯杆抗风强度的要求（2）门框下沿离灯杆底座法兰垂直距离不宜小于500mm（3）灯杆内应有安装在绝缘板上的保险装置，绝缘板应固定在灯杆内（4 | 根 | 18
本页小计
注：为计取规费等的使用，可在表中增设其中：“定额人工费”。
表—08
分部分项工程和单价措施项目清单与计价表
工程名称：海光路 | [5 empty] | 标段：连云区2026年路灯智慧化改造工程 |  |  | 第 8 页 共 8 页
序号 | 项目编码 | 项目名称 | 项目特征描述 | 计量单位 | 工程量 |  | 金额（元）
[7 empty] | 综合单价 | 综合合价 |  | 其中：暂估价
）检修门宜与杆体铰链连接并应配有防盗装置,材质和厚度与灯杆相同，附门图纸
| 8-428 换 | 单臂悬挑灯架顶套式 成套型臂长3m以下 如安装高度超过10m 人工*1.4 |  | 10套 | 1.8
| 8-199 换 | 路灯杆号编号 |  | 100个 | 0.18
15 | 011613001001 | 灯具拆除 | 1、拆除灯具高度:报价单位结合现场实际情况综合考虑报价，结算单价不予调整 2、灯具种类:改造灯具拆除 3、物资整理回收归放至甲方指定地点 | 套 | 18
| 8-528 换 | 照明灯具 密封式 安装 单价*0.5 |  | 10套 | 1.8
16 | 040805002005 | 灯杆拆除 | 1、灯杆12米高 2、拆除灯杆放到指定位置 | 套 | 18
| SQDLF_005 | 灯杆拆除 |  | 套 | 18
17 | 040805001002 | 灯具安装 | 1、灯具种类:改造灯具安装（利旧） | 套 | 18
| 8-528 | 照明灯具 密封式 安装 |  | 10套 | 1.8
分部分项合计
措施项目
单价措施合计
本页小计
合 计
注：为计取规费等的使用，可在表中增设其中：“定额人工费”。
表—08

## 表-11 总价措施项目清单与计价表【海光路】
总价措施项目清单与计价表
工程名称：海光路 |  |  |  | 标段：连云区2026年路灯智慧化改造工程 |  |  |  | 第 1 页 共 2 页
序号 | 项目编码 | 项目名称 | 计算基础 |  | 费率 (%) | 金额 (元) | 调整 费率 (%) |  | 调整后 金额(元) | 备注
1 | 041109001001 | 安全文明施工费
1.1 | 1.1 | 基本费 | 分部分项合计+技术措施项目合计-分部分项设备费-技术措施项目设备费 |  | 1.2
1.2 | 1.2 | 增加费 | 分部分项合计+技术措施项目合计-分部分项设备费-技术措施项目设备费 |  | 0
1.3 | 1.3 | 扬尘污染防治增加费 | 分部分项合计+技术措施项目合计-分部分项设备费-技术措施项目设备费 |  | 0.1
2 | 041109010001 | 按质论价 | 分部分项合计+技术措施项目合计-分部分项设备费-技术措施项目设备费 |  | 0
3 | 041109002001 | 夜间施工 | 分部分项合计+技术措施项目合计-分部分项设备费-技术措施项目设备费
4 | 041109003001 | 二次搬运 | 分部分项合计+技术措施项目合计-分部分项设备费-技术措施项目设备费
5 | 041109004001 | 冬雨季施工 | 分部分项合计+技术措施项目合计-分部分项设备费-技术措施项目设备费
6 | 041109006001 | 地上、地下设施、建筑物的临时保护设施 | 分部分项合计+技术措施项目合计-分部分项设备费-技术措施项目设备费
7 | 041109007001 | 已完工程及设备保护 | 分部分项合计+技术措施项目合计-分部分项设备费-技术措施项目设备费
8 | 041109008001 | 临时设施 | 分部分项合计+技术措施项目合计-分部分项设备费-技术措施项目设备费
9 | 041109009001 | 赶工措施 | 分部分项合计+技术措施项目合计-分部分项设备费-技术措
编制人（造价人员）： |  |  |  | 复核人（造价工程师）：
表-11
总价措施项目清单与计价表
工程名称：海光路 |  |  |  | 标段：连云区2026年路灯智慧化改造工程 |  |  |  | 第 2 页 共 2 页
序号 | 项目编码 | 项目名称 | 计算基础 |  | 费率 (%) | 金额 (元) | 调整 费率 (%) |  | 调整后 金额(元) | 备注
施项目设备费
10 | 041109011001 | 建筑工人实名制 | 分部分项合计+技术措施项目合计-分部分项设备费-技术措施项目设备费 | [6 empty] | 建筑工人实名制设备由建筑工人工资专用账户开户银行提供的，建筑工人实名制费用按表中费率乘以0.5系数计取
11 | 041109012001 | 特殊施工降效 | 分部分项合计+技术措施项目合计-分部分项设备费-技术措施项目设备费
12 | 041109013001 | 交通组织维护 | 分部分项合计+技术措施项目合计-分部分项设备费-技术措施项目设备费
13 | 041109014001 | 协管费 | 分部分项合计+技术措施项目合计-分部分项设备费-技术措施项目设备费
14 | 041109015001 | 智慧工地费用 | 分部分项合计+技术措施项目合计-分部分项设备费-技术措施项目设备费
合 计
编制人（造价人员）： |  |  |  | 复核人（造价工程师）：
表-11

## 表-12 其他项目清单与计价汇总表【海光路】
其他项目清单与计价汇总表
工程名称：海光路 |  | 标段：连云区2026年路灯智慧化改造工程 |  |  | 第 1 页 共 1 页
序号 | 项目名称 |  | 金额（元） | 结算金额（元） |  | 备注
一 | 其他项目
1 | 暂列金额 |  |  |  |  | 明细详见表-12-1
2 | 暂估价
2.1 | 材料(工程设备)暂估价 |  | - |  |  | 明细详见表-12-2
2.2 | 专业工程暂估价 |  |  |  |  | 明细详见表-12-3
3 | 计日工 |  |  |  |  | 明细详见表-12-4
4 | 总承包服务费 |  |  |  |  | 明细详见表-12-5
5 | 索赔与现场签证 |  | - |  |  | 明细详见表-12-6
合 计 | [5 empty] | —
表—12

## 表-12-4 计日工表【海光路】
计日工表
工程名称：海光路 |  |  |  |  | 标段：连云区2026年路灯智慧化改造工程 |  | 第 1 页 共 1 页
编号 | 项目名称 | 单位 | 暂定数量 | 实际数量 |  | 综合单价(元) |  | 合价（元）
[8 empty] | 暂定 | 实际
1 | 人工
1.1
人工小计
2 | 材料
2.1
材料小计
3 | 机械
3.1
机械小计
4 | 企业管理费和利润
4.1
企业管理费和利润小计
总计
表—12—4

## 表-13 规费、税金项目清单与计价表【海光路】
规费、税金项目清单与计价表
工程名称：海光路 |  |  | 标段：连云区2026年路灯智慧化改造工程 |  | 第 1 页 共 1 页
序号 | 项目名称 | 计算基础 |  | 计算基数 |  | 计算费率(%) | 金额(元)
1 | 规费 | 社会保险费+住房公积金+环境保护税
1.1 | 社会保险费 | 分部分项工程+措施项目+其他项目-分部分项设备费-技术措施项目设备费 |  |  |  | 2.1
1.2 | 住房公积金 | 分部分项工程+措施项目+其他项目-分部分项设备费-技术措施项目设备费 |  |  |  | 0.37
1.3 | 环境保护税 | 分部分项工程+措施项目+其他项目-分部分项设备费-技术措施项目设备费 |  |  |  | 0
2 | 税金 | 分部分项工程+措施项目+其他项目+规费-(甲供材料费+甲供主材费+甲供设备费)/1.01 |  |  |  | 9
合 计
表—13

## 封-1 招标工程量清单封面【珠江路上跨桥】
|  | 珠江路上跨桥 |  | 工程
招 标 工 程 量 清 单
招 标 人：
(单位盖章)
造价咨询人：
(单位盖章)
年 月 日
封-1

## 扉-1 招标工程量清单扉页【珠江路上跨桥】
|  | 珠江路上跨桥 |  |  | 工程
招 标 工 程 量 清 单
招 标 人： |  |  | 造价咨询人：
| （单位盖章） |  |  | (单位资质专用章)
法定代表人 或其授权人： |  |  | 法定代表人 或其授权人：
| (签字或盖章) |  |  | (签字或盖章)
编 制 人： |  |  | 复 核 人：
| (造价人员签字盖专用章) |  |  | (造价工程师签字盖专用章)
编 制 时 间： |  |  | 复 核 时 间：
扉-1

## 表-01 总说明【珠江路上跨桥】
总 说 明
工程名称： 珠江路上跨桥 | 第 1 页 共 1 页
表-01

## 表-08 分部分项工程和单价措施项目清单与计价表【珠江路上
分部分项工程和单价措施项目清单与计价表
工程名称：珠江路上跨桥 | [5 empty] | 标段：连云区2026年路灯智慧化改造工程 |  |  | 第 1 页 共 3 页
序号 | 项目编码 | 项目名称 | 项目特征描述 | 计量单位 | 工程量 |  | 金额（元）
[7 empty] | 综合单价 | 综合合价 |  | 其中：暂估价
珠江路上跨桥
本页小计
注：为计取规费等的使用，可在表中增设其中：“定额人工费”。
表—08
分部分项工程和单价措施项目清单与计价表
工程名称：珠江路上跨桥 | [5 empty] | 标段：连云区2026年路灯智慧化改造工程 |  |  | 第 2 页 共 3 页
序号 | 项目编码 | 项目名称 | 项目特征描述 | 计量单位 | 工程量 |  | 金额（元）
[7 empty] | 综合单价 | 综合合价 |  | 其中：暂估价
1 | 040801006002 | 控制箱 | 1、名称:供电箱整修改造 2、进出电缆应穿管保护，并留有备用管道 3、配电箱体宜采用相应的防锈材料(箱门把手、锁、铰链等)，并应具有相应的防盗功能；配电箱应在明显位置悬挂安全警示标志牌 4、备用芯线长度应有余量 5、箱内路灯控制模式应该和运行的控制系统相匹配 6、增加和照明管理单位相应配套集中控制系统，安装集中控制器（RTU），提供连接协议，与接收方原有监控系统直接连接并入系统（硬连接），实现原有监控系统可以直接“四遥”（遥信、遥测、遥控、遥调）监控安装RTU的电箱，不经过中间软件服务器中转 7、对配电箱内电子元器件进行整修整改，符合照明设施管理单位要求 8、含控制箱、电缆、基础等 | 台 | 1
本页小计
注：为计取规费等的使用，可在表中增设其中：“定额人工费”。
表—08
分部分项工程和单价措施项目清单与计价表
工程名称：珠江路上跨桥 | [5 empty] | 标段：连云区2026年路灯智慧化改造工程 |  |  | 第 3 页 共 3 页
序号 | 项目编码 | 项目名称 | 项目特征描述 | 计量单位 | 工程量 |  | 金额（元）
[7 empty] | 综合单价 | 综合合价 |  | 其中：暂估价
分部分项合计
措施项目
单价措施合计
本页小计
合 计
注：为计取规费等的使用，可在表中增设其中：“定额人工费”。
表—08

## 表-08 分部分项工程和单价措施项目清单与计价表(带定额)_2
分部分项工程和单价措施项目清单与计价表
工程名称：珠江路上跨桥 | [5 empty] | 标段：连云区2026年路灯智慧化改造工程 |  |  | 第 1 页 共 3 页
序号 | 项目编码 | 项目名称 | 项目特征描述 | 计量单位 | 工程量 |  | 金额（元）
[7 empty] | 综合单价 | 综合合价 |  | 其中：暂估价
珠江路上跨桥
本页小计
注：为计取规费等的使用，可在表中增设其中：“定额人工费”。
表—08
分部分项工程和单价措施项目清单与计价表
工程名称：珠江路上跨桥 | [5 empty] | 标段：连云区2026年路灯智慧化改造工程 |  |  | 第 2 页 共 3 页
序号 | 项目编码 | 项目名称 | 项目特征描述 | 计量单位 | 工程量 |  | 金额（元）
[7 empty] | 综合单价 | 综合合价 |  | 其中：暂估价
1 | 040801006002 | 控制箱 | 1、名称:供电箱整修改造 2、进出电缆应穿管保护，并留有备用管道 3、配电箱体宜采用相应的防锈材料(箱门把手、锁、铰链等)，并应具有相应的防盗功能；配电箱应在明显位置悬挂安全警示标志牌 4、备用芯线长度应有余量 5、箱内路灯控制模式应该和运行的控制系统相匹配 6、增加和照明管理单位相应配套集中控制系统，安装集中控制器（RTU），提供连接协议，与接收方原有监控系统直接连接并入系统（硬连接），实现原有监控系统可以直接“四遥”（遥信、遥测、遥控、遥调）监控安装RTU的电箱，不经过中间软件服务器中转 7、对配电箱内电子元器件进行整修整改，符合照明设施管理单位要求 8、含控制箱、电缆、基础等 | 台 | 1
本页小计
注：为计取规费等的使用，可在表中增设其中：“定额人工费”。
表—08
分部分项工程和单价措施项目清单与计价表
工程名称：珠江路上跨桥 | [5 empty] | 标段：连云区2026年路灯智慧化改造工程 |  |  | 第 3 页 共 3 页
序号 | 项目编码 | 项目名称 | 项目特征描述 | 计量单位 | 工程量 |  | 金额（元）
[7 empty] | 综合单价 | 综合合价 |  | 其中：暂估价
| SQDLF_015 | 控制箱 |  | 台 | 1
分部分项合计
措施项目
单价措施合计
本页小计
合 计
注：为计取规费等的使用，可在表中增设其中：“定额人工费”。
表—08

## 表-11 总价措施项目清单与计价表【珠江路上跨桥】
总价措施项目清单与计价表
工程名称：珠江路上跨桥 |  |  |  | 标段：连云区2026年路灯智慧化改造工程 |  |  |  | 第 1 页 共 2 页
序号 | 项目编码 | 项目名称 | 计算基础 |  | 费率 (%) | 金额 (元) | 调整 费率 (%) |  | 调整后 金额(元) | 备注
1 | 041109001001 | 安全文明施工费
1.1 | 1.1 | 基本费 | 分部分项合计+技术措施项目合计-分部分项设备费-技术措施项目设备费 |  | 1.2
1.2 | 1.2 | 增加费 | 分部分项合计+技术措施项目合计-分部分项设备费-技术措施项目设备费 |  | 0
1.3 | 1.3 | 扬尘污染防治增加费 | 分部分项合计+技术措施项目合计-分部分项设备费-技术措施项目设备费 |  | 0.1
2 | 041109010001 | 按质论价 | 分部分项合计+技术措施项目合计-分部分项设备费-技术措施项目设备费 |  | 0
3 | 041109002001 | 夜间施工 | 分部分项合计+技术措施项目合计-分部分项设备费-技术措施项目设备费
4 | 041109003001 | 二次搬运 | 分部分项合计+技术措施项目合计-分部分项设备费-技术措施项目设备费
5 | 041109004001 | 冬雨季施工 | 分部分项合计+技术措施项目合计-分部分项设备费-技术措施项目设备费
6 | 041109006001 | 地上、地下设施、建筑物的临时保护设施 | 分部分项合计+技术措施项目合计-分部分项设备费-技术措施项目设备费
7 | 041109007001 | 已完工程及设备保护 | 分部分项合计+技术措施项目合计-分部分项设备费-技术措施项目设备费
8 | 041109008001 | 临时设施 | 分部分项合计+技术措施项目合计-分部分项设备费-技术措施项目设备费
9 | 041109009001 | 赶工措施 | 分部分项合计+技术措施项目合计-分部分项设备费-技术措
编制人（造价人员）： |  |  |  | 复核人（造价工程师）：
表-11
总价措施项目清单与计价表
工程名称：珠江路上跨桥 |  |  |  | 标段：连云区2026年路灯智慧化改造工程 |  |  |  | 第 2 页 共 2 页
序号 | 项目编码 | 项目名称 | 计算基础 |  | 费率 (%) | 金额 (元) | 调整 费率 (%) |  | 调整后 金额(元) | 备注
施项目设备费
10 | 041109011001 | 建筑工人实名制 | 分部分项合计+技术措施项目合计-分部分项设备费-技术措施项目设备费 | [6 empty] | 建筑工人实名制设备由建筑工人工资专用账户开户银行提供的，建筑工人实名制费用按表中费率乘以0.5系数计取
11 | 041109012001 | 特殊施工降效 | 分部分项合计+技术措施项目合计-分部分项设备费-技术措施项目设备费
12 | 041109013001 | 交通组织维护 | 分部分项合计+技术措施项目合计-分部分项设备费-技术措施项目设备费
13 | 041109014001 | 协管费 | 分部分项合计+技术措施项目合计-分部分项设备费-技术措施项目设备费
14 | 041109015001 | 智慧工地费用 | 分部分项合计+技术措施项目合计-分部分项设备费-技术措施项目设备费
合 计
编制人（造价人员）： |  |  |  | 复核人（造价工程师）：
表-11

## 表-12 其他项目清单与计价汇总表【珠江路上跨桥】
其他项目清单与计价汇总表
工程名称：珠江路上跨桥 |  | 标段：连云区2026年路灯智慧化改造工程 |  |  | 第 1 页 共 1 页
序号 | 项目名称 |  | 金额（元） | 结算金额（元） |  | 备注
一 | 其他项目
1 | 暂列金额 |  |  |  |  | 明细详见表-12-1
2 | 暂估价
2.1 | 材料(工程设备)暂估价 |  | - |  |  | 明细详见表-12-2
2.2 | 专业工程暂估价 |  |  |  |  | 明细详见表-12-3
3 | 计日工 |  |  |  |  | 明细详见表-12-4
4 | 总承包服务费 |  |  |  |  | 明细详见表-12-5
5 | 索赔与现场签证 |  | - |  |  | 明细详见表-12-6
合 计 | [5 empty] | —
表—12

## 表-12-4 计日工表【珠江路上跨桥】
计日工表
工程名称：珠江路上跨桥 |  |  |  |  | 标段：连云区2026年路灯智慧化改造工程 |  | 第 1 页 共 1 页
编号 | 项目名称 | 单位 | 暂定数量 | 实际数量 |  | 综合单价(元) |  | 合价（元）
[8 empty] | 暂定 | 实际
1 | 人工
1.1
人工小计
2 | 材料
2.1
材料小计
3 | 机械
3.1
机械小计
4 | 企业管理费和利润
4.1
企业管理费和利润小计
总计
表—12—4

## 表-13 规费、税金项目清单与计价表【珠江路上跨桥】
规费、税金项目清单与计价表
工程名称：珠江路上跨桥 |  |  | 标段：连云区2026年路灯智慧化改造工程 |  | 第 1 页 共 1 页
序号 | 项目名称 | 计算基础 |  | 计算基数 |  | 计算费率(%) | 金额(元)
1 | 规费 | 社会保险费+住房公积金+环境保护税
1.1 | 社会保险费 | 分部分项工程+措施项目+其他项目-分部分项设备费-技术措施项目设备费 |  |  |  | 2.1
1.2 | 住房公积金 | 分部分项工程+措施项目+其他项目-分部分项设备费-技术措施项目设备费 |  |  |  | 0.37
1.3 | 环境保护税 | 分部分项工程+措施项目+其他项目-分部分项设备费-技术措施项目设备费 |  |  |  | 0
2 | 税金 | 分部分项工程+措施项目+其他项目+规费-(甲供材料费+甲供主材费+甲供设备费)/1.01 |  |  |  | 9
合 计
表—13

## 封-1 招标工程量清单封面【滨河路】
|  | 滨河路 |  | 工程
招 标 工 程 量 清 单
招 标 人：
(单位盖章)
造价咨询人：
(单位盖章)
年 月 日
封-1

## 扉-1 招标工程量清单扉页【滨河路】
|  | 滨河路 |  |  | 工程
招 标 工 程 量 清 单
招 标 人： |  |  | 造价咨询人：
| （单位盖章） |  |  | (单位资质专用章)
法定代表人 或其授权人： |  |  | 法定代表人 或其授权人：
| (签字或盖章) |  |  | (签字或盖章)
编 制 人： |  |  | 复 核 人：
| (造价人员签字盖专用章) |  |  | (造价工程师签字盖专用章)
编 制 时 间： |  |  | 复 核 时 间：
扉-1

## 表-01 总说明【滨河路】
总 说 明
工程名称： 滨河路 | 第 1 页 共 1 页
表-01

## 表-08 分部分项工程和单价措施项目清单与计价表【滨河路】
分部分项工程和单价措施项目清单与计价表
工程名称：滨河路 | [5 empty] | 标段：连云区2026年路灯智慧化改造工程 |  |  | 第 1 页 共 4 页
序号 | 项目编码 | 项目名称 | 项目特征描述 | 计量单位 | 工程量 |  | 金额（元）
[7 empty] | 综合单价 | 综合合价 |  | 其中：暂估价
滨河路
本页小计
注：为计取规费等的使用，可在表中增设其中：“定额人工费”。
表—08
分部分项工程和单价措施项目清单与计价表
工程名称：滨河路 | [5 empty] | 标段：连云区2026年路灯智慧化改造工程 |  |  | 第 2 页 共 4 页
序号 | 项目编码 | 项目名称 | 项目特征描述 | 计量单位 | 工程量 |  | 金额（元）
[7 empty] | 综合单价 | 综合合价 |  | 其中：暂估价
1 | 040801006003 | 控制箱 | 1、名称:供电箱整修改造 2、进出电缆应穿管保护，并留有备用管道 3、配电箱体宜采用相应的防锈材料(箱门把手、锁、铰链等)，并应具有相应的防盗功能；配电箱应在明显位置悬挂安全警示标志牌 4、备用芯线长度应有余量 5、箱内路灯控制模式应该和运行的控制系统相匹配 6、增加和照明管理单位相应配套集中控制系统，安装集中控制器（RTU），提供连接协议，与接收方原有监控系统直接连接并入系统（硬连接），实现原有监控系统可以直接“四遥”（遥信、遥测、遥控、遥调）监控安装RTU的电箱，不经过中间软件服务器中转 7、对配电箱内电子元器件进行整修整改，符合照明设施管理单位要求 8、含控制箱、电缆、基础等 | 台 | 1
本页小计
注：为计取规费等的使用，可在表中增设其中：“定额人工费”。
表—08
分部分项工程和单价措施项目清单与计价表
工程名称：滨河路 | [5 empty] | 标段：连云区2026年路灯智慧化改造工程 |  |  | 第 3 页 共 4 页
序号 | 项目编码 | 项目名称 | 项目特征描述 | 计量单位 | 工程量 |  | 金额（元）
[7 empty] | 综合单价 | 综合合价 |  | 其中：暂估价
2 | 040101002001 | 挖沟槽土方 | 1、土壤类别:投标人自行勘察现场确定 2、弃土运距:投标人自行考虑 3、沟槽尺寸400*600mm（宽*高） 4、位置:绿化带、道路等 | m | 20
3 | 040103001001 | 回填方 | 1、密实度要求:符合规范要求 2、填方材料品种:利用挖出土 3、填方粒径要求:符合规范要求 4、填方运距:投标人自行考虑 5、位置:绿化带、道路等 | m | 20
4 | 040804001001 | 配管 | 1、名称:穿线管 2、材质:PE管 3、规格:Φ50mm 4、配置形式:埋地敷设 | m | 20
5 | 040803001001 | 电缆 | 1、名称:电力电缆 2、型号:YJV-0.6/1KV 3、规格:5*16mm2 4、敷设方式、部位:管道敷设 | m | 60
6 | 040203007001 | 道路场地（含基础）拆除及恢复 | 1、按原状恢复 2、含垃圾外运，路牙恢复等 | m2 | 24
7 | 04B001 | 绿化拆除及恢复 | 1、按原状恢复 2、含垃圾外运等 | m2 | 12
本页小计
注：为计取规费等的使用，可在表中增设其中：“定额人工费”。
表—08
分部分项工程和单价措施项目清单与计价表
工程名称：滨河路 | [5 empty] | 标段：连云区2026年路灯智慧化改造工程 |  |  | 第 4 页 共 4 页
序号 | 项目编码 | 项目名称 | 项目特征描述 | 计量单位 | 工程量 |  | 金额（元）
[7 empty] | 综合单价 | 综合合价 |  | 其中：暂估价
8 | 040803005001 | 电缆终端头 | 1、名称:接线端子 2、规格:YJV-0.6/1KV-5*16mm2 3、电压（KV）:1KV以下 4、含防盗卡 | 个 | 2
分部分项合计
措施项目
单价措施合计
本页小计
合 计
注：为计取规费等的使用，可在表中增设其中：“定额人工费”。
表—08

## 表-08 分部分项工程和单价措施项目清单与计价表(带定额)_3
分部分项工程和单价措施项目清单与计价表
工程名称：滨河路 | [5 empty] | 标段：连云区2026年路灯智慧化改造工程 |  |  | 第 1 页 共 4 页
序号 | 项目编码 | 项目名称 | 项目特征描述 | 计量单位 | 工程量 |  | 金额（元）
[7 empty] | 综合单价 | 综合合价 |  | 其中：暂估价
滨河路
本页小计
注：为计取规费等的使用，可在表中增设其中：“定额人工费”。
表—08
分部分项工程和单价措施项目清单与计价表
工程名称：滨河路 | [5 empty] | 标段：连云区2026年路灯智慧化改造工程 |  |  | 第 2 页 共 4 页
序号 | 项目编码 | 项目名称 | 项目特征描述 | 计量单位 | 工程量 |  | 金额（元）
[7 empty] | 综合单价 | 综合合价 |  | 其中：暂估价
1 | 040801006003 | 控制箱 | 1、名称:供电箱整修改造 2、进出电缆应穿管保护，并留有备用管道 3、配电箱体宜采用相应的防锈材料(箱门把手、锁、铰链等)，并应具有相应的防盗功能；配电箱应在明显位置悬挂安全警示标志牌 4、备用芯线长度应有余量 5、箱内路灯控制模式应该和运行的控制系统相匹配 6、增加和照明管理单位相应配套集中控制系统，安装集中控制器（RTU），提供连接协议，与接收方原有监控系统直接连接并入系统（硬连接），实现原有监控系统可以直接“四遥”（遥信、遥测、遥控、遥调）监控安装RTU的电箱，不经过中间软件服务器中转 7、对配电箱内电子元器件进行整修整改，符合照明设施管理单位要求 8、含控制箱、电缆、基础等 | 台 | 1
本页小计
注：为计取规费等的使用，可在表中增设其中：“定额人工费”。
表—08
分部分项工程和单价措施项目清单与计价表
工程名称：滨河路 | [5 empty] | 标段：连云区2026年路灯智慧化改造工程 |  |  | 第 3 页 共 4 页
序号 | 项目编码 | 项目名称 | 项目特征描述 | 计量单位 | 工程量 |  | 金额（元）
[7 empty] | 综合单价 | 综合合价 |  | 其中：暂估价
| SQDLF_016 | 控制箱 |  | 台 | 1
2 | 040101002001 | 挖沟槽土方 | 1、土壤类别:投标人自行勘察现场确定 2、弃土运距:投标人自行考虑 3、沟槽尺寸400*600mm（宽*高） 4、位置:绿化带、道路等 | m | 20
| 1-216 换 | 反铲挖掘机(斗容量0.6m3)挖三类土不装车 |  | 1000m3 | 0.00432
| 1-8 | 人工挖沟、槽三类土方＜2m |  | 100m3 | 0.0048
3 | 040103001001 | 回填方 | 1、密实度要求:符合规范要求 2、填方材料品种:利用挖出土 3、填方粒径要求:符合规范要求 4、填方运距:投标人自行考虑 5、位置:绿化带、道路等 | m | 20
| 1-216 换 | 反铲挖掘机(斗容量0.6m3)挖三类土不装车 |  | 1000m3 | 0.00432
| 1-389 换 | 填土夯实 槽、坑 |  | 100m3 | 0.0048
4 | 040804001001 | 配管 | 1、名称:穿线管 2、材质:PE管 3、规格:Φ50mm 4、配置形式:埋地敷设 | m | 20
| 借NT4-补26 | 塑料电线管埋地敷设管径50mm以内 |  | 100m | 0.2
本页小计
注：为计取规费等的使用，可在表中增设其中：“定额人工费”。
表—08
分部分项工程和单价措施项目清单与计价表
工程名称：滨河路 | [5 empty] | 标段：连云区2026年路灯智慧化改造工程 |  |  | 第 4 页 共 4 页
序号 | 项目编码 | 项目名称 | 项目特征描述 | 计量单位 | 工程量 |  | 金额（元）
[7 empty] | 综合单价 | 综合合价 |  | 其中：暂估价
5 | 040803001001 | 电缆 | 1、名称:电力电缆 2、型号:YJV-0.6/1KV 3、规格:5*16mm2 4、敷设方式、部位:管道敷设 | m | 60
| 借4-740 | 铜芯电力电缆敷设16mm2(五芯) |  | 100m | 0.6
6 | 040203007001 | 道路场地（含基础）拆除及恢复 | 1、按原状恢复 2、含垃圾外运，路牙恢复等 | m2 | 24
| SQDLF_001 | 道路拆除及恢复 |  | m2 | 24
7 | 04B001 | 绿化拆除及恢复 | 1、按原状恢复 2、含垃圾外运等 | m2 | 12
| SQDLF_002 | 绿化拆除及恢复 |  | m2 | 12
8 | 040803005001 | 电缆终端头 | 1、名称:接线端子 2、规格:YJV-0.6/1KV-5*16mm2 3、电压（KV）:1KV以下 4、含防盗卡 | 个 | 2
| 8-87 | 压铜接线端子 导线截面16mm2以内 |  | 10个 | 1
分部分项合计
措施项目
单价措施合计
本页小计
合 计
注：为计取规费等的使用，可在表中增设其中：“定额人工费”。
表—08

## 表-11 总价措施项目清单与计价表【滨河路】
总价措施项目清单与计价表
工程名称：滨河路 |  |  |  | 标段：连云区2026年路灯智慧化改造工程 |  |  |  | 第 1 页 共 2 页
序号 | 项目编码 | 项目名称 | 计算基础 |  | 费率 (%) | 金额 (元) | 调整 费率 (%) |  | 调整后 金额(元) | 备注
1 | 041109001001 | 安全文明施工费
1.1 | 1.1 | 基本费 | 分部分项合计+技术措施项目合计-分部分项设备费-技术措施项目设备费 |  | 1.2
1.2 | 1.2 | 增加费 | 分部分项合计+技术措施项目合计-分部分项设备费-技术措施项目设备费 |  | 0
1.3 | 1.3 | 扬尘污染防治增加费 | 分部分项合计+技术措施项目合计-分部分项设备费-技术措施项目设备费 |  | 0.1
2 | 041109010001 | 按质论价 | 分部分项合计+技术措施项目合计-分部分项设备费-技术措施项目设备费 |  | 0
3 | 041109002001 | 夜间施工 | 分部分项合计+技术措施项目合计-分部分项设备费-技术措施项目设备费
4 | 041109003001 | 二次搬运 | 分部分项合计+技术措施项目合计-分部分项设备费-技术措施项目设备费
5 | 041109004001 | 冬雨季施工 | 分部分项合计+技术措施项目合计-分部分项设备费-技术措施项目设备费
6 | 041109006001 | 地上、地下设施、建筑物的临时保护设施 | 分部分项合计+技术措施项目合计-分部分项设备费-技术措施项目设备费
7 | 041109007001 | 已完工程及设备保护 | 分部分项合计+技术措施项目合计-分部分项设备费-技术措施项目设备费
8 | 041109008001 | 临时设施 | 分部分项合计+技术措施项目合计-分部分项设备费-技术措施项目设备费
9 | 041109009001 | 赶工措施 | 分部分项合计+技术措施项目合计-分部分项设备费-技术措
编制人（造价人员）： |  |  |  | 复核人（造价工程师）：
表-11
总价措施项目清单与计价表
工程名称：滨河路 |  |  |  | 标段：连云区2026年路灯智慧化改造工程 |  |  |  | 第 2 页 共 2 页
序号 | 项目编码 | 项目名称 | 计算基础 |  | 费率 (%) | 金额 (元) | 调整 费率 (%) |  | 调整后 金额(元) | 备注
施项目设备费
10 | 041109011001 | 建筑工人实名制 | 分部分项合计+技术措施项目合计-分部分项设备费-技术措施项目设备费 | [6 empty] | 建筑工人实名制设备由建筑工人工资专用账户开户银行提供的，建筑工人实名制费用按表中费率乘以0.5系数计取
11 | 041109012001 | 特殊施工降效 | 分部分项合计+技术措施项目合计-分部分项设备费-技术措施项目设备费
12 | 041109013001 | 交通组织维护 | 分部分项合计+技术措施项目合计-分部分项设备费-技术措施项目设备费
13 | 041109014001 | 协管费 | 分部分项合计+技术措施项目合计-分部分项设备费-技术措施项目设备费
14 | 041109015001 | 智慧工地费用 | 分部分项合计+技术措施项目合计-分部分项设备费-技术措施项目设备费
合 计
编制人（造价人员）： |  |  |  | 复核人（造价工程师）：
表-11

## 表-12 其他项目清单与计价汇总表【滨河路】
其他项目清单与计价汇总表
工程名称：滨河路 |  | 标段：连云区2026年路灯智慧化改造工程 |  |  | 第 1 页 共 1 页
序号 | 项目名称 |  | 金额（元） | 结算金额（元） |  | 备注
一 | 其他项目
1 | 暂列金额 |  |  |  |  | 明细详见表-12-1
2 | 暂估价
2.1 | 材料(工程设备)暂估价 |  | - |  |  | 明细详见表-12-2
2.2 | 专业工程暂估价 |  |  |  |  | 明细详见表-12-3
3 | 计日工 |  |  |  |  | 明细详见表-12-4
4 | 总承包服务费 |  |  |  |  | 明细详见表-12-5
5 | 索赔与现场签证 |  | - |  |  | 明细详见表-12-6
合 计 | [5 empty] | —
表—12

## 表-12-4 计日工表【滨河路】
计日工表
工程名称：滨河路 |  |  |  |  | 标段：连云区2026年路灯智慧化改造工程 |  | 第 1 页 共 1 页
编号 | 项目名称 | 单位 | 暂定数量 | 实际数量 |  | 综合单价(元) |  | 合价（元）
[8 empty] | 暂定 | 实际
1 | 人工
1.1
人工小计
2 | 材料
2.1
材料小计
3 | 机械
3.1
机械小计
4 | 企业管理费和利润
4.1
企业管理费和利润小计
总计
表—12—4

## 表-13 规费、税金项目清单与计价表【滨河路】
规费、税金项目清单与计价表
工程名称：滨河路 |  |  | 标段：连云区2026年路灯智慧化改造工程 |  | 第 1 页 共 1 页
序号 | 项目名称 | 计算基础 |  | 计算基数 |  | 计算费率(%) | 金额(元)
1 | 规费 | 社会保险费+住房公积金+环境保护税
1.1 | 社会保险费 | 分部分项工程+措施项目+其他项目-分部分项设备费-技术措施项目设备费 |  |  |  | 2.1
1.2 | 住房公积金 | 分部分项工程+措施项目+其他项目-分部分项设备费-技术措施项目设备费 |  |  |  | 0.37
1.3 | 环境保护税 | 分部分项工程+措施项目+其他项目-分部分项设备费-技术措施项目设备费 |  |  |  | 0
2 | 税金 | 分部分项工程+措施项目+其他项目+规费-(甲供材料费+甲供主材费+甲供设备费)/1.01 |  |  |  | 9
合 计
表—13

## 封-1 招标工程量清单封面【沃壤山路新光路下穿隧道】
|  | 沃壤山路新光路下穿隧道 |  | 工程
招 标 工 程 量 清 单
招 标 人：
(单位盖章)
造价咨询人：
(单位盖章)
年 月 日
封-1

## 扉-1 招标工程量清单扉页【沃壤山路新光路下穿隧道】
|  | 沃壤山路新光路下穿隧道 |  |  | 工程
招 标 工 程 量 清 单
招 标 人： |  |  | 造价咨询人：
| （单位盖章） |  |  | (单位资质专用章)
法定代表人 或其授权人： |  |  | 法定代表人 或其授权人：
| (签字或盖章) |  |  | (签字或盖章)
编 制 人： |  |  | 复 核 人：
| (造价人员签字盖专用章) |  |  | (造价工程师签字盖专用章)
编 制 时 间： |  |  | 复 核 时 间：
扉-1

## 表-01 总说明【沃壤山路新光路下穿隧道】
总 说 明
工程名称： 沃壤山路新光路下穿隧道 | 第 1 页 共 1 页
表-01

## 表-08 分部分项工程和单价措施项目清单与计价表【沃壤山路
分部分项工程和单价措施项目清单与计价表
工程名称：沃壤山路新光路下穿隧道 | [5 empty] | 标段：连云区2026年路灯智慧化改造工程 |  |  | 第 1 页 共 5 页
序号 | 项目编码 | 项目名称 | 项目特征描述 | 计量单位 | 工程量 |  | 金额（元）
[7 empty] | 综合单价 | 综合合价 |  | 其中：暂估价
沃壤山路新光路下穿隧道
1 | 011613001014 | 灯具拆除 | 1、拆除灯具高度:报价单位结合现场实际情况综合考虑报价，结算单价不予调整 2、灯具种类:改造灯具拆除 3、物资整理回收归放至甲方指定地点 | 套 | 27
2 | 040805001026 | 地道涵洞照明灯 | 1、名称:射灯更换 2、除以下相关参数及要求外，其他指标及要求详见方案设计 3、规格:LED45W，采用控制装置可互换LED 灯具的类型；LED 灯中不含汞等重金属物质，绿色环保，LED 灯的平均使用寿命大于 5 万小时；无频闪，即开即亮，透雾能力强，无电磁干扰；防护等级IP66 4、含所有元件，包括灯头到接电处护套线、熔芯等辅材 5、安装高度：报价单位结合现场实际情况综合考虑报价，结算单价不予调整 6、其他详见相关技术规范要求 | 套 | 27
本页小计
注：为计取规费等的使用，可在表中增设其中：“定额人工费”。
表—08
分部分项工程和单价措施项目清单与计价表
工程名称：沃壤山路新光路下穿隧道 | [5 empty] | 标段：连云区2026年路灯智慧化改造工程 |  |  | 第 2 页 共 5 页
序号 | 项目编码 | 项目名称 | 项目特征描述 | 计量单位 | 工程量 |  | 金额（元）
[7 empty] | 综合单价 | 综合合价 |  | 其中：暂估价
3 | 040801024015 | 控制器 | 1、名称:单灯控制器 2、应符合 GB/T 34923.1、GB/T 34923.4、GB/T 34923.6、GB/T 17626 系列、CJJ/T227 中的相关规定 3、应具备开关灯（自主/受控）、调光（0～10V/PWM）、监测（电压、电流、功率）和故障报警等功能 4、响应时间≤5s 5、应兼容 RS-485（与智慧灯杆网关之间）、NB-IoT/GPRS/CDMA/4G/5G（与管理平台之间）PLC/ZigBee/LoRa(与单灯集中器之间)等通信方式，宜支持双模通信方式 6、宜具备状态指示灯（电源/运行、开关、通信） 7、宜具备软件远程升级功能 8、宜具备单灯采集：有功功率、频率、温度、功率因数等参数 9、单灯控制器在断网及离线情况下，灯具能够 | 台 | 27
本页小计
注：为计取规费等的使用，可在表中增设其中：“定额人工费”。
表—08
分部分项工程和单价措施项目清单与计价表
工程名称：沃壤山路新光路下穿隧道 | [5 empty] | 标段：连云区2026年路灯智慧化改造工程 |  |  | 第 3 页 共 5 页
序号 | 项目编码 | 项目名称 | 项目特征描述 | 计量单位 | 工程量 |  | 金额（元）
[7 empty] | 综合单价 | 综合合价 |  | 其中：暂估价
正常点亮 10、单灯控制器在发生电压过低等故障时，灯具能够正常点亮 11、工作电压 175VAC～264VAC、输出电流 10A 12、提供连接协议，与接收方原有监控系统直接连接并入系统（硬连接），实现原有监控系统可以直接“四遥”（遥信、遥测、遥控、遥调）监控安装单灯控制器的路灯，不经过中间软件服务器中转 13、含调试 14、其他满足规范验收的要求
4 | 040804002016 | 配线 | 1、名称:备用电缆 2、规格:RVV-3*2.0mm2 | m | 218
5 | 040101002001 | 挖沟槽土方 | 1、土壤类别:投标人自行勘察现场确定 2、弃土运距:投标人自行考虑 3、沟槽尺寸400*600mm（宽*高） 4、位置:绿化带、道路等 | m | 150
本页小计
注：为计取规费等的使用，可在表中增设其中：“定额人工费”。
表—08
分部分项工程和单价措施项目清单与计价表
工程名称：沃壤山路新光路下穿隧道 | [5 empty] | 标段：连云区2026年路灯智慧化改造工程 |  |  | 第 4 页 共 5 页
序号 | 项目编码 | 项目名称 | 项目特征描述 | 计量单位 | 工程量 |  | 金额（元）
[7 empty] | 综合单价 | 综合合价 |  | 其中：暂估价
6 | 040103001001 | 回填方 | 1、密实度要求:符合规范要求 2、填方材料品种:利用挖出土 3、填方粒径要求:符合规范要求 4、填方运距:投标人自行考虑 5、位置:绿化带、道路等 | m | 150
7 | 040804001001 | 配管 | 1、名称:穿线管 2、材质:PE管 3、规格:Φ50mm 4、配置形式:埋地敷设 | m | 150
8 | 040803001001 | 电缆 | 1、名称:电力电缆 2、型号:YJV-0.6/1KV 3、规格:5*16mm2 4、敷设方式、部位:管道敷设 | m | 160
9 | 040803005001 | 电缆终端头 | 1、名称:接线端子 2、规格:YJV-0.6/1KV-5*16mm2 3、电压（KV）:1KV以下 4、含防盗卡 | 个 | 4
10 | 040203007001 | 道路场地（含基础）拆除及恢复 | 1、按原状恢复 2、含垃圾外运，路牙恢复等 | m2 | 85
11 | 04B001 | 绿化拆除及恢复 | 1、按原状恢复 2、含垃圾外运等 | m2 | 96
分部分项合计
本页小计
注：为计取规费等的使用，可在表中增设其中：“定额人工费”。
表—08
分部分项工程和单价措施项目清单与计价表
工程名称：沃壤山路新光路下穿隧道 | [5 empty] | 标段：连云区2026年路灯智慧化改造工程 |  |  | 第 5 页 共 5 页
序号 | 项目编码 | 项目名称 | 项目特征描述 | 计量单位 | 工程量 |  | 金额（元）
[7 empty] | 综合单价 | 综合合价 |  | 其中：暂估价
措施项目
单价措施合计
本页小计
合 计
注：为计取规费等的使用，可在表中增设其中：“定额人工费”。
表—08

## 表-08 分部分项工程和单价措施项目清单与计价表(带定额)_4
分部分项工程和单价措施项目清单与计价表
工程名称：沃壤山路新光路下穿隧道 | [5 empty] | 标段：连云区2026年路灯智慧化改造工程 |  |  | 第 1 页 共 6 页
序号 | 项目编码 | 项目名称 | 项目特征描述 | 计量单位 | 工程量 |  | 金额（元）
[7 empty] | 综合单价 | 综合合价 |  | 其中：暂估价
沃壤山路新光路下穿隧道
1 | 011613001014 | 灯具拆除 | 1、拆除灯具高度:报价单位结合现场实际情况综合考虑报价，结算单价不予调整 2、灯具种类:改造灯具拆除 3、物资整理回收归放至甲方指定地点 | 套 | 27
| 8-528 换 | 照明灯具 密封式 安装 单价*0.5 |  | 10套 | 2.7
本页小计
注：为计取规费等的使用，可在表中增设其中：“定额人工费”。
表—08
分部分项工程和单价措施项目清单与计价表
工程名称：沃壤山路新光路下穿隧道 | [5 empty] | 标段：连云区2026年路灯智慧化改造工程 |  |  | 第 2 页 共 6 页
序号 | 项目编码 | 项目名称 | 项目特征描述 | 计量单位 | 工程量 |  | 金额（元）
[7 empty] | 综合单价 | 综合合价 |  | 其中：暂估价
2 | 040805001026 | 地道涵洞照明灯 | 1、名称:射灯更换 2、除以下相关参数及要求外，其他指标及要求详见方案设计 3、规格:LED45W，采用控制装置可互换LED 灯具的类型；LED 灯中不含汞等重金属物质，绿色环保，LED 灯的平均使用寿命大于 5 万小时；无频闪，即开即亮，透雾能力强，无电磁干扰；防护等级IP66 4、含所有元件，包括灯头到接电处护套线、熔芯等辅材 5、安装高度：报价单位结合现场实际情况综合考虑报价，结算单价不予调整 6、其他详见相关技术规范要求 | 套 | 27
| 8-528 | 照明灯具 密封式 安装  |  | 10套 | 2.7
| SQDLF_064 | 所有元件，包括灯头到接电处护套线 |  | 套 | 27
本页小计
注：为计取规费等的使用，可在表中增设其中：“定额人工费”。
表—08
分部分项工程和单价措施项目清单与计价表
工程名称：沃壤山路新光路下穿隧道 | [5 empty] | 标段：连云区2026年路灯智慧化改造工程 |  |  | 第 3 页 共 6 页
序号 | 项目编码 | 项目名称 | 项目特征描述 | 计量单位 | 工程量 |  | 金额（元）
[7 empty] | 综合单价 | 综合合价 |  | 其中：暂估价
3 | 040801024015 | 控制器 | 1、名称:单灯控制器 2、应符合 GB/T 34923.1、GB/T 34923.4、GB/T 34923.6、GB/T 17626 系列、CJJ/T227 中的相关规定 3、应具备开关灯（自主/受控）、调光（0～10V/PWM）、监测（电压、电流、功率）和故障报警等功能 4、响应时间≤5s 5、应兼容 RS-485（与智慧灯杆网关之间）、NB-IoT/GPRS/CDMA/4G/5G（与管理平台之间）PLC/ZigBee/LoRa(与单灯集中器之间)等通信方式，宜支持双模通信方式 6、宜具备状态指示灯（电源/运行、开关、通信） 7、宜具备软件远程升级功能 8、宜具备单灯采集：有功功率、频率、温度、功率因数等参数 9、单灯控制器在断网及离线情况下，灯具能够 | 台 | 27
本页小计
注：为计取规费等的使用，可在表中增设其中：“定额人工费”。
表—08
分部分项工程和单价措施项目清单与计价表
工程名称：沃壤山路新光路下穿隧道 | [5 empty] | 标段：连云区2026年路灯智慧化改造工程 |  |  | 第 4 页 共 6 页
序号 | 项目编码 | 项目名称 | 项目特征描述 | 计量单位 | 工程量 |  | 金额（元）
[7 empty] | 综合单价 | 综合合价 |  | 其中：暂估价
正常点亮 10、单灯控制器在发生电压过低等故障时，灯具能够正常点亮 11、工作电压 175VAC～264VAC、输出电流 10A 12、提供连接协议，与接收方原有监控系统直接连接并入系统（硬连接），实现原有监控系统可以直接“四遥”（遥信、遥测、遥控、遥调）监控安装单灯控制器的路灯，不经过中间软件服务器中转 13、含调试 14、其他满足规范验收的要求
| 借5-240 换 | 独立控制器 |  | 台 | 27
4 | 040804002016 | 配线 | 1、名称:备用电缆 2、规格:RVV-3*2.0mm2 | m | 218
| 借4-1401 换 | 管内穿二芯软导线2.5mm2 |  | 100m/束 | 2.18
5 | 040101002001 | 挖沟槽土方 | 1、土壤类别:投标人自行勘察现场确定 2、弃土运距:投标人自行考虑 3、沟槽尺寸400*600mm（宽*高） 4、位置:绿化带、道路等 | m | 150
本页小计
注：为计取规费等的使用，可在表中增设其中：“定额人工费”。
表—08
分部分项工程和单价措施项目清单与计价表
工程名称：沃壤山路新光路下穿隧道 | [5 empty] | 标段：连云区2026年路灯智慧化改造工程 |  |  | 第 5 页 共 6 页
序号 | 项目编码 | 项目名称 | 项目特征描述 | 计量单位 | 工程量 |  | 金额（元）
[7 empty] | 综合单价 | 综合合价 |  | 其中：暂估价
| 1-216 换 | 反铲挖掘机(斗容量0.6m3)挖三类土不装车 |  | 1000m3 | 0.0324
| 1-8 | 人工挖沟、槽三类土方＜2m |  | 100m3 | 0.036
6 | 040103001001 | 回填方 | 1、密实度要求:符合规范要求 2、填方材料品种:利用挖出土 3、填方粒径要求:符合规范要求 4、填方运距:投标人自行考虑 5、位置:绿化带、道路等 | m | 150
| 1-216 换 | 反铲挖掘机(斗容量0.6m3)挖三类土不装车 |  | 1000m3 | 0.0324
| 1-389 换 | 填土夯实 槽、坑 |  | 100m3 | 0.036
7 | 040804001001 | 配管 | 1、名称:穿线管 2、材质:PE管 3、规格:Φ50mm 4、配置形式:埋地敷设 | m | 150
| 借NT4-补26 | 塑料电线管埋地敷设管径50mm以内 |  | 100m | 1.5
8 | 040803001001 | 电缆 | 1、名称:电力电缆 2、型号:YJV-0.6/1KV 3、规格:5*16mm2 4、敷设方式、部位:管道敷设 | m | 160
| 借4-740 | 铜芯电力电缆敷设16mm2(五芯) |  | 100m | 1.6
本页小计
注：为计取规费等的使用，可在表中增设其中：“定额人工费”。
表—08
分部分项工程和单价措施项目清单与计价表
工程名称：沃壤山路新光路下穿隧道 | [5 empty] | 标段：连云区2026年路灯智慧化改造工程 |  |  | 第 6 页 共 6 页
序号 | 项目编码 | 项目名称 | 项目特征描述 | 计量单位 | 工程量 |  | 金额（元）
[7 empty] | 综合单价 | 综合合价 |  | 其中：暂估价
9 | 040803005001 | 电缆终端头 | 1、名称:接线端子 2、规格:YJV-0.6/1KV-5*16mm2 3、电压（KV）:1KV以下 4、含防盗卡 | 个 | 4
| 8-87 | 压铜接线端子 导线截面16mm2以内 |  | 10个 | 2
10 | 040203007001 | 道路场地（含基础）拆除及恢复 | 1、按原状恢复 2、含垃圾外运，路牙恢复等 | m2 | 85
| SQDLF_001 | 道路拆除及恢复 |  | m2 | 85
11 | 04B001 | 绿化拆除及恢复 | 1、按原状恢复 2、含垃圾外运等 | m2 | 96
| SQDLF_002 | 绿化拆除及恢复 |  | m2 | 96
分部分项合计
措施项目
单价措施合计
本页小计
合 计
注：为计取规费等的使用，可在表中增设其中：“定额人工费”。
表—08

## 表-11 总价措施项目清单与计价表【沃壤山路新光路下穿隧道】
总价措施项目清单与计价表
工程名称：沃壤山路新光路下穿隧道 |  |  |  | 标段：连云区2026年路灯智慧化改造工程 |  |  |  | 第 1 页 共 2 页
序号 | 项目编码 | 项目名称 | 计算基础 |  | 费率 (%) | 金额 (元) | 调整 费率 (%) |  | 调整后 金额(元) | 备注
1 | 041109001001 | 安全文明施工费
1.1 | 1.1 | 基本费 | 分部分项合计+技术措施项目合计-分部分项设备费-技术措施项目设备费 |  | 1.2
1.2 | 1.2 | 增加费 | 分部分项合计+技术措施项目合计-分部分项设备费-技术措施项目设备费 |  | 0
1.3 | 1.3 | 扬尘污染防治增加费 | 分部分项合计+技术措施项目合计-分部分项设备费-技术措施项目设备费 |  | 0.1
2 | 041109010001 | 按质论价 | 分部分项合计+技术措施项目合计-分部分项设备费-技术措施项目设备费 |  | 0
3 | 041109002001 | 夜间施工 | 分部分项合计+技术措施项目合计-分部分项设备费-技术措施项目设备费
4 | 041109003001 | 二次搬运 | 分部分项合计+技术措施项目合计-分部分项设备费-技术措施项目设备费
5 | 041109004001 | 冬雨季施工 | 分部分项合计+技术措施项目合计-分部分项设备费-技术措施项目设备费
6 | 041109006001 | 地上、地下设施、建筑物的临时保护设施 | 分部分项合计+技术措施项目合计-分部分项设备费-技术措施项目设备费
7 | 041109007001 | 已完工程及设备保护 | 分部分项合计+技术措施项目合计-分部分项设备费-技术措施项目设备费
8 | 041109008001 | 临时设施 | 分部分项合计+技术措施项目合计-分部分项设备费-技术措施项目设备费
9 | 041109009001 | 赶工措施 | 分部分项合计+技术措施项目合计-分部分项设备费-技术措
编制人（造价人员）： |  |  |  | 复核人（造价工程师）：
表-11
总价措施项目清单与计价表
工程名称：沃壤山路新光路下穿隧道 |  |  |  | 标段：连云区2026年路灯智慧化改造工程 |  |  |  | 第 2 页 共 2 页
序号 | 项目编码 | 项目名称 | 计算基础 |  | 费率 (%) | 金额 (元) | 调整 费率 (%) |  | 调整后 金额(元) | 备注
施项目设备费
10 | 041109011001 | 建筑工人实名制 | 分部分项合计+技术措施项目合计-分部分项设备费-技术措施项目设备费 | [6 empty] | 建筑工人实名制设备由建筑工人工资专用账户开户银行提供的，建筑工人实名制费用按表中费率乘以0.5系数计取
11 | 041109012001 | 特殊施工降效 | 分部分项合计+技术措施项目合计-分部分项设备费-技术措施项目设备费
12 | 041109013001 | 交通组织维护 | 分部分项合计+技术措施项目合计-分部分项设备费-技术措施项目设备费
13 | 041109014001 | 协管费 | 分部分项合计+技术措施项目合计-分部分项设备费-技术措施项目设备费
14 | 041109015001 | 智慧工地费用 | 分部分项合计+技术措施项目合计-分部分项设备费-技术措施项目设备费
合 计
编制人（造价人员）： |  |  |  | 复核人（造价工程师）：
表-11

## 表-12 其他项目清单与计价汇总表【沃壤山路新光路下穿隧道】
其他项目清单与计价汇总表
工程名称：沃壤山路新光路下穿隧道 |  | 标段：连云区2026年路灯智慧化改造工程 |  |  | 第 1 页 共 1 页
序号 | 项目名称 |  | 金额（元） | 结算金额（元） |  | 备注
一 | 其他项目
1 | 暂列金额 |  |  |  |  | 明细详见表-12-1
2 | 暂估价
2.1 | 材料(工程设备)暂估价 |  | - |  |  | 明细详见表-12-2
2.2 | 专业工程暂估价 |  |  |  |  | 明细详见表-12-3
3 | 计日工 |  |  |  |  | 明细详见表-12-4
4 | 总承包服务费 |  |  |  |  | 明细详见表-12-5
5 | 索赔与现场签证 |  | - |  |  | 明细详见表-12-6
合 计 | [5 empty] | —
表—12

## 表-12-4 计日工表【沃壤山路新光路下穿隧道】
计日工表
工程名称：沃壤山路新光路下穿隧道 |  |  |  |  | 标段：连云区2026年路灯智慧化改造工程 |  | 第 1 页 共 1 页
编号 | 项目名称 | 单位 | 暂定数量 | 实际数量 |  | 综合单价(元) |  | 合价（元）
[8 empty] | 暂定 | 实际
1 | 人工
1.1
人工小计
2 | 材料
2.1
材料小计
3 | 机械
3.1
机械小计
4 | 企业管理费和利润
4.1
企业管理费和利润小计
总计
表—12—4

## 表-13 规费、税金项目清单与计价表【沃壤山路新光路下穿隧
规费、税金项目清单与计价表
工程名称：沃壤山路新光路下穿隧道 |  |  | 标段：连云区2026年路灯智慧化改造工程 |  | 第 1 页 共 1 页
序号 | 项目名称 | 计算基础 |  | 计算基数 |  | 计算费率(%) | 金额(元)
1 | 规费 | 社会保险费+住房公积金+环境保护税
1.1 | 社会保险费 | 分部分项工程+措施项目+其他项目-分部分项设备费-技术措施项目设备费 |  |  |  | 2.1
1.2 | 住房公积金 | 分部分项工程+措施项目+其他项目-分部分项设备费-技术措施项目设备费 |  |  |  | 0.37
1.3 | 环境保护税 | 分部分项工程+措施项目+其他项目-分部分项设备费-技术措施项目设备费 |  |  |  | 0
2 | 税金 | 分部分项工程+措施项目+其他项目+规费-(甲供材料费+甲供主材费+甲供设备费)/1.01 |  |  |  | 9
合 计
表—13

## 封-1 招标工程量清单封面【沃壤山路】
|  | 沃壤山路 |  | 工程
招 标 工 程 量 清 单
招 标 人：
(单位盖章)
造价咨询人：
(单位盖章)
年 月 日
封-1

## 扉-1 招标工程量清单扉页【沃壤山路】
|  | 沃壤山路 |  |  | 工程
招 标 工 程 量 清 单
招 标 人： |  |  | 造价咨询人：
| （单位盖章） |  |  | (单位资质专用章)
法定代表人 或其授权人： |  |  | 法定代表人 或其授权人：
| (签字或盖章) |  |  | (签字或盖章)
编 制 人： |  |  | 复 核 人：
| (造价人员签字盖专用章) |  |  | (造价工程师签字盖专用章)
编 制 时 间： |  |  | 复 核 时 间：
扉-1

## 表-01 总说明【沃壤山路】
总 说 明
工程名称： 沃壤山路 | 第 1 页 共 1 页
表-01

## 表-08 分部分项工程和单价措施项目清单与计价表【沃壤山路】
分部分项工程和单价措施项目清单与计价表
工程名称：沃壤山路 | [5 empty] | 标段：连云区2026年路灯智慧化改造工程 |  |  | 第 1 页 共 9 页
序号 | 项目编码 | 项目名称 | 项目特征描述 | 计量单位 | 工程量 |  | 金额（元）
[7 empty] | 综合单价 | 综合合价 |  | 其中：暂估价
沃壤山路
1 | 011613001015 | 灯具拆除 | 1、拆除灯具高度:报价单位结合现场实际情况综合考虑报价，结算单价不予调整 2、灯具种类:改造灯具拆除 3、物资整理回收归放至甲方指定地点 | 套 | 16
本页小计
注：为计取规费等的使用，可在表中增设其中：“定额人工费”。
表—08
分部分项工程和单价措施项目清单与计价表
工程名称：沃壤山路 | [5 empty] | 标段：连云区2026年路灯智慧化改造工程 |  |  | 第 2 页 共 9 页
序号 | 项目编码 | 项目名称 | 项目特征描述 | 计量单位 | 工程量 |  | 金额（元）
[7 empty] | 综合单价 | 综合合价 |  | 其中：暂估价
2 | 040805001016 | 常规照明灯 | 1、名称:LED灯具120W 2、灯头材质为压铸铝，光源室独立密封，防蚊虫等；灯头防护等级IP66 3、规格参数：输入电压/频率：AC100-277V50/60Hz；整灯光效：≥150lm/W；相关色温：3000-4000K；显色指数（Ra）：≥70；工作温度：-40℃~45℃；工作湿度：10%~90%RH；使用寿命：≥50000Hrs；光通维持率：正常工作20000h不低于99%；仰角范围：-20°到+15°（最小调节单位5°）可水平安装和垂直安装；LED光源采用可调光式设计，灯具需要具备防坠落装置；安全要求：灯具电源腔具备开盖自动断电保护功能 4、含驱动电源等所有元件，包括灯头到接电处护套线、熔芯等辅材 5、安装高度： | 套 | 16
本页小计
注：为计取规费等的使用，可在表中增设其中：“定额人工费”。
表—08
分部分项工程和单价措施项目清单与计价表
工程名称：沃壤山路 | [5 empty] | 标段：连云区2026年路灯智慧化改造工程 |  |  | 第 3 页 共 9 页
序号 | 项目编码 | 项目名称 | 项目特征描述 | 计量单位 | 工程量 |  | 金额（元）
[7 empty] | 综合单价 | 综合合价 |  | 其中：暂估价
报价单位结合现场实际情况综合考虑报价，结算单价不予调整 6、其他详见图纸及相关技术规范要求
本页小计
注：为计取规费等的使用，可在表中增设其中：“定额人工费”。
表—08
分部分项工程和单价措施项目清单与计价表
工程名称：沃壤山路 | [5 empty] | 标段：连云区2026年路灯智慧化改造工程 |  |  | 第 4 页 共 9 页
序号 | 项目编码 | 项目名称 | 项目特征描述 | 计量单位 | 工程量 |  | 金额（元）
[7 empty] | 综合单价 | 综合合价 |  | 其中：暂估价
3 | 040801024016 | 控制器 | 1、名称:单灯控制器 2、应符合 GB/T 34923.1、GB/T 34923.4、GB/T 34923.6、GB/T 17626 系列、CJJ/T227 中的相关规定 3、应具备开关灯（自主/受控）、调光（0～10V/PWM）、监测（电压、电流、功率）和故障报警等功能 4、响应时间≤5s 5、应兼容 RS-485（与智慧灯杆网关之间）、NB-IoT/GPRS/CDMA/4G/5G（与管理平台之间）PLC/ZigBee/LoRa(与单灯集中器之间)等通信方式，宜支持双模通信方式 6、宜具备状态指示灯（电源/运行、开关、通信） 7、宜具备软件远程升级功能 8、宜具备单灯采集：有功功率、频率、温度、功率因数等参数 9、单灯控制器在断网及离线情况下，灯具能够 | 台 | 16
本页小计
注：为计取规费等的使用，可在表中增设其中：“定额人工费”。
表—08
分部分项工程和单价措施项目清单与计价表
工程名称：沃壤山路 | [5 empty] | 标段：连云区2026年路灯智慧化改造工程 |  |  | 第 5 页 共 9 页
序号 | 项目编码 | 项目名称 | 项目特征描述 | 计量单位 | 工程量 |  | 金额（元）
[7 empty] | 综合单价 | 综合合价 |  | 其中：暂估价
正常点亮 10、单灯控制器在发生电压过低等故障时，灯具能够正常点亮 11、工作电压 175VAC～264VAC、输出电流 10A 12、提供连接协议，与接收方原有监控系统直接连接并入系统（硬连接），实现原有监控系统可以直接“四遥”（遥信、遥测、遥控、遥调）监控安装单灯控制器的路灯，不经过中间软件服务器中转 13、含调试 14、其他满足规范验收的要求
4 | 040804002017 | 配线 | 1、名称:备用电缆 2、规格:RVV-3*2.0mm2 | m | 192
5 | 040806001017 | 接地极 | 1、名称:接地极 2、型号规格:L50*50*5*2500mm 3、其他详见相关规范要求 | 根 | 16
6 | 040806002017 | 接地母线 | 1、名称:镀锌接地扁铁 2、规格:-40*4mm 3、其他详见相关规范要求 | m | 16
本页小计
注：为计取规费等的使用，可在表中增设其中：“定额人工费”。
表—08
分部分项工程和单价措施项目清单与计价表
工程名称：沃壤山路 | [5 empty] | 标段：连云区2026年路灯智慧化改造工程 |  |  | 第 6 页 共 9 页
序号 | 项目编码 | 项目名称 | 项目特征描述 | 计量单位 | 工程量 |  | 金额（元）
[7 empty] | 综合单价 | 综合合价 |  | 其中：暂估价
7 | 040807003017 | 接地装置调试 | 1、名称:接地装置调试 | 系统 | 16
8 | 040101002017 | 挖沟槽土方 | 1、土壤类别:投标人自行勘察现场确定 2、弃土运距:投标人自行考虑 3、沟槽尺寸400*600mm（宽*高） 4、位置:绿化带、道路等 | m | 380
9 | 040103001017 | 回填方 | 1、密实度要求:符合规范要求 2、填方材料品种:利用挖出土 3、填方粒径要求:符合规范要求 4、填方运距:投标人自行考虑 5、位置:绿化带、道路等 | m | 380
10 | 040804001017 | 配管 | 1、名称:穿线管 2、材质:PE管 3、规格:Φ50mm 4、配置形式:埋地敷设 | m | 380
11 | 040803001017 | 电缆 | 1、名称:电力电缆 2、型号:YJV-0.6/1KV 3、规格:5*16mm2 4、敷设方式、部位:管道敷设 | m | 420
12 | 040203007017 | 道路场地（含基础）拆除及恢复 | 1、按原状恢复 2、含垃圾外运，路牙恢复等 | m2 | 218
本页小计
注：为计取规费等的使用，可在表中增设其中：“定额人工费”。
表—08
分部分项工程和单价措施项目清单与计价表
工程名称：沃壤山路 | [5 empty] | 标段：连云区2026年路灯智慧化改造工程 |  |  | 第 7 页 共 9 页
序号 | 项目编码 | 项目名称 | 项目特征描述 | 计量单位 | 工程量 |  | 金额（元）
[7 empty] | 综合单价 | 综合合价 |  | 其中：暂估价
13 | 04B019 | 绿化拆除及恢复 | 1、按原状恢复 2、含垃圾外运等 | m2 | 236
14 | 040803005017 | 电缆终端头 | 1、名称:接线端子 2、规格:YJV-0.6/1KV-5*16mm2 3、电压（KV）:1KV以下 4、含防盗卡 | 个 | 16
15 | 040205001018 | 人（手)孔井 | 1、名称:照明接线手井 2、材料品种:墙体240mm厚用Mu10砖，M10水泥砂浆砌筑，10mm厚1：3水泥砂浆抹面 3、规格尺寸:内径500*600*900mm 4、盖板材质、规格:预制钢筋混凝土盖板，570*670*80mm 5、基础、垫层:100mm厚C10砼垫层 6、其他详见相关规范要求 | 座 | 4
本页小计
注：为计取规费等的使用，可在表中增设其中：“定额人工费”。
表—08
分部分项工程和单价措施项目清单与计价表
工程名称：沃壤山路 | [5 empty] | 标段：连云区2026年路灯智慧化改造工程 |  |  | 第 8 页 共 9 页
序号 | 项目编码 | 项目名称 | 项目特征描述 | 计量单位 | 工程量 |  | 金额（元）
[7 empty] | 综合单价 | 综合合价 |  | 其中：暂估价
16 | 040801006017 | 控制箱 | 1、名称:供电箱整修改造 2、进出电缆应穿管保护，并留有备用管道 3、配电箱体宜采用相应的防锈材料(箱门把手、锁、铰链等)，并应具有相应的防盗功能；配电箱应在明显位置悬挂安全警示标志牌 4、备用芯线长度应有余量 5、箱内路灯控制模式应该和运行的控制系统相匹配 6、增加和照明管理单位相应配套集中控制系统，安装集中控制器（RTU），提供连接协议，与接收方原有监控系统直接连接并入系统（硬连接），实现原有监控系统可以直接“四遥”（遥信、遥测、遥控、遥调）监控安装RTU的电箱，不经过中间软件服务器中转 7、对配电箱内电子元器件进行整修整改，符合照明设施管理单位要求 8、含控制箱、电缆、基础等 | 台 | 1
本页小计
注：为计取规费等的使用，可在表中增设其中：“定额人工费”。
表—08
分部分项工程和单价措施项目清单与计价表
工程名称：沃壤山路 | [5 empty] | 标段：连云区2026年路灯智慧化改造工程 |  |  | 第 9 页 共 9 页
序号 | 项目编码 | 项目名称 | 项目特征描述 | 计量单位 | 工程量 |  | 金额（元）
[7 empty] | 综合单价 | 综合合价 |  | 其中：暂估价
分部分项合计
措施项目
单价措施合计
本页小计
合 计
注：为计取规费等的使用，可在表中增设其中：“定额人工费”。
表—08

## 表-08 分部分项工程和单价措施项目清单与计价表(带定额)_5
分部分项工程和单价措施项目清单与计价表
工程名称：沃壤山路 | [5 empty] | 标段：连云区2026年路灯智慧化改造工程 |  |  | 第 1 页 共 11 页
序号 | 项目编码 | 项目名称 | 项目特征描述 | 计量单位 | 工程量 |  | 金额（元）
[7 empty] | 综合单价 | 综合合价 |  | 其中：暂估价
沃壤山路
1 | 011613001015 | 灯具拆除 | 1、拆除灯具高度:报价单位结合现场实际情况综合考虑报价，结算单价不予调整 2、灯具种类:改造灯具拆除 3、物资整理回收归放至甲方指定地点 | 套 | 16
| 8-528 换 | 照明灯具 密封式 安装 单价*0.5 |  | 10套 | 1.6
本页小计
注：为计取规费等的使用，可在表中增设其中：“定额人工费”。
表—08
分部分项工程和单价措施项目清单与计价表
工程名称：沃壤山路 | [5 empty] | 标段：连云区2026年路灯智慧化改造工程 |  |  | 第 2 页 共 11 页
序号 | 项目编码 | 项目名称 | 项目特征描述 | 计量单位 | 工程量 |  | 金额（元）
[7 empty] | 综合单价 | 综合合价 |  | 其中：暂估价
2 | 040805001016 | 常规照明灯 | 1、名称:LED灯具120W 2、灯头材质为压铸铝，光源室独立密封，防蚊虫等；灯头防护等级IP66 3、规格参数：输入电压/频率：AC100-277V50/60Hz；整灯光效：≥150lm/W；相关色温：3000-4000K；显色指数（Ra）：≥70；工作温度：-40℃~45℃；工作湿度：10%~90%RH；使用寿命：≥50000Hrs；光通维持率：正常工作20000h不低于99%；仰角范围：-20°到+15°（最小调节单位5°）可水平安装和垂直安装；LED光源采用可调光式设计，灯具需要具备防坠落装置；安全要求：灯具电源腔具备开盖自动断电保护功能 4、含驱动电源等所有元件，包括灯头到接电处护套线、熔芯等辅材 5、安装高度： | 套 | 16
本页小计
注：为计取规费等的使用，可在表中增设其中：“定额人工费”。
表—08
分部分项工程和单价措施项目清单与计价表
工程名称：沃壤山路 | [5 empty] | 标段：连云区2026年路灯智慧化改造工程 |  |  | 第 3 页 共 11 页
序号 | 项目编码 | 项目名称 | 项目特征描述 | 计量单位 | 工程量 |  | 金额（元）
[7 empty] | 综合单价 | 综合合价 |  | 其中：暂估价
报价单位结合现场实际情况综合考虑报价，结算单价不予调整 6、其他详见图纸及相关技术规范要求
| 8-528 换 | 照明灯具 密封式 安装 如安装高度超过10m 人工*1.4 |  | 10套 | 1.6
| SQDLF_085 | 驱动电源等所有元件，包括灯头到接电处护套线 |  | 套 | 16
本页小计
注：为计取规费等的使用，可在表中增设其中：“定额人工费”。
表—08
分部分项工程和单价措施项目清单与计价表
工程名称：沃壤山路 | [5 empty] | 标段：连云区2026年路灯智慧化改造工程 |  |  | 第 4 页 共 11 页
序号 | 项目编码 | 项目名称 | 项目特征描述 | 计量单位 | 工程量 |  | 金额（元）
[7 empty] | 综合单价 | 综合合价 |  | 其中：暂估价
3 | 040801024016 | 控制器 | 1、名称:单灯控制器 2、应符合 GB/T 34923.1、GB/T 34923.4、GB/T 34923.6、GB/T 17626 系列、CJJ/T227 中的相关规定 3、应具备开关灯（自主/受控）、调光（0～10V/PWM）、监测（电压、电流、功率）和故障报警等功能 4、响应时间≤5s 5、应兼容 RS-485（与智慧灯杆网关之间）、NB-IoT/GPRS/CDMA/4G/5G（与管理平台之间）PLC/ZigBee/LoRa(与单灯集中器之间)等通信方式，宜支持双模通信方式 6、宜具备状态指示灯（电源/运行、开关、通信） 7、宜具备软件远程升级功能 8、宜具备单灯采集：有功功率、频率、温度、功率因数等参数 9、单灯控制器在断网及离线情况下，灯具能够 | 台 | 16
本页小计
注：为计取规费等的使用，可在表中增设其中：“定额人工费”。
表—08
分部分项工程和单价措施项目清单与计价表
工程名称：沃壤山路 | [5 empty] | 标段：连云区2026年路灯智慧化改造工程 |  |  | 第 5 页 共 11 页
序号 | 项目编码 | 项目名称 | 项目特征描述 | 计量单位 | 工程量 |  | 金额（元）
[7 empty] | 综合单价 | 综合合价 |  | 其中：暂估价
正常点亮 10、单灯控制器在发生电压过低等故障时，灯具能够正常点亮 11、工作电压 175VAC～264VAC、输出电流 10A 12、提供连接协议，与接收方原有监控系统直接连接并入系统（硬连接），实现原有监控系统可以直接“四遥”（遥信、遥测、遥控、遥调）监控安装单灯控制器的路灯，不经过中间软件服务器中转 13、含调试 14、其他满足规范验收的要求
| 借5-240 换 | 独立控制器 |  | 台 | 16
4 | 040804002017 | 配线 | 1、名称:备用电缆 2、规格:RVV-3*2.0mm2 | m | 192
| 借4-1401 换 | 管内穿二芯软导线2.5mm2 |  | 100m/束 | 1.92
5 | 040806001017 | 接地极 | 1、名称:接地极 2、型号规格:L50*50*5*2500mm 3、其他详见相关规范要求 | 根 | 16
| 8-542 换 | 角钢接地极制作安装 普通土 |  | 根 | 16
本页小计
注：为计取规费等的使用，可在表中增设其中：“定额人工费”。
表—08
分部分项工程和单价措施项目清单与计价表
工程名称：沃壤山路 | [5 empty] | 标段：连云区2026年路灯智慧化改造工程 |  |  | 第 6 页 共 11 页
序号 | 项目编码 | 项目名称 | 项目特征描述 | 计量单位 | 工程量 |  | 金额（元）
[7 empty] | 综合单价 | 综合合价 |  | 其中：暂估价
6 | 040806002017 | 接地母线 | 1、名称:镀锌接地扁铁 2、规格:-40*4mm 3、其他详见相关规范要求 | m | 16
| 8-545 换 | 接地母线敷设 |  | 10m | 1.6
7 | 040807003017 | 接地装置调试 | 1、名称:接地装置调试 | 系统 | 16
| 8-625 换 | 接地装置调试 接地极 |  | 10根 | 1.6
8 | 040101002017 | 挖沟槽土方 | 1、土壤类别:投标人自行勘察现场确定 2、弃土运距:投标人自行考虑 3、沟槽尺寸400*600mm（宽*高） 4、位置:绿化带、道路等 | m | 380
| 1-216 换 | 反铲挖掘机(斗容量0.6m3)挖三类土不装车 |  | 1000m3 | 0.08208
| 1-8 | 人工挖沟、槽三类土方＜2m |  | 100m3 | 0.0912
9 | 040103001017 | 回填方 | 1、密实度要求:符合规范要求 2、填方材料品种:利用挖出土 3、填方粒径要求:符合规范要求 4、填方运距:投标人自行考虑 5、位置:绿化带、道路等 | m | 380
| 1-216 换 | 反铲挖掘机(斗容量0.6m3)挖三类土不装车 |  | 1000m3 | 0.08208
| 1-389 换 | 填土夯实 槽、坑 |  | 100m3 | 0.0912
本页小计
注：为计取规费等的使用，可在表中增设其中：“定额人工费”。
表—08
分部分项工程和单价措施项目清单与计价表
工程名称：沃壤山路 | [5 empty] | 标段：连云区2026年路灯智慧化改造工程 |  |  | 第 7 页 共 11 页
序号 | 项目编码 | 项目名称 | 项目特征描述 | 计量单位 | 工程量 |  | 金额（元）
[7 empty] | 综合单价 | 综合合价 |  | 其中：暂估价
10 | 040804001017 | 配管 | 1、名称:穿线管 2、材质:PE管 3、规格:Φ50mm 4、配置形式:埋地敷设 | m | 380
| 借NT4-补26 | 塑料电线管埋地敷设管径50mm以内 |  | 100m | 3.8
11 | 040803001017 | 电缆 | 1、名称:电力电缆 2、型号:YJV-0.6/1KV 3、规格:5*16mm2 4、敷设方式、部位:管道敷设 | m | 420
| 借4-740 | 铜芯电力电缆敷设16mm2(五芯) |  | 100m | 4.2
12 | 040203007017 | 道路场地（含基础）拆除及恢复 | 1、按原状恢复 2、含垃圾外运，路牙恢复等 | m2 | 218
| SQDLF_086 | 道路拆除及恢复 |  | m2 | 218
13 | 04B019 | 绿化拆除及恢复 | 1、按原状恢复 2、含垃圾外运等 | m2 | 236
| SQDLF_087 | 绿化拆除及恢复 |  | m2 | 236
14 | 040803005017 | 电缆终端头 | 1、名称:接线端子 2、规格:YJV-0.6/1KV-5*16mm2 3、电压（KV）:1KV以下 4、含防盗卡 | 个 | 16
| 8-87 | 压铜接线端子 导线截面16mm2以内 |  | 10个 | 8
本页小计
注：为计取规费等的使用，可在表中增设其中：“定额人工费”。
表—08
分部分项工程和单价措施项目清单与计价表
工程名称：沃壤山路 | [5 empty] | 标段：连云区2026年路灯智慧化改造工程 |  |  | 第 8 页 共 11 页
序号 | 项目编码 | 项目名称 | 项目特征描述 | 计量单位 | 工程量 |  | 金额（元）
[7 empty] | 综合单价 | 综合合价 |  | 其中：暂估价
15 | 040205001018 | 人（手)孔井 | 1、名称:照明接线手井 2、材料品种:墙体240mm厚用Mu10砖，M10水泥砂浆砌筑，10mm厚1：3水泥砂浆抹面 3、规格尺寸:内径500*600*900mm 4、盖板材质、规格:预制钢筋混凝土盖板，570*670*80mm 5、基础、垫层:100mm厚C10砼垫层 6、其他详见相关规范要求 | 座 | 4
| 3-285 换 | (C15砼)混凝土垫层 换为【C10砼40mm32.5坍落度35~50mm】 [换为：FB80210142 C10砼40mm32.5坍落度35~50mm[非泵送] ] |  | 10m3 | 0.06042
| 6-1519 换 | 混凝土基础垫层 木模 [砂浆换算;水泥砂浆 比例 1:2;[干拌]] |  | 100m2 | 0.01968
| 6-787 换 | 非定型井 砖砌 矩形 换为【水泥砂浆 砂浆强度等级 M10】 [砂浆换算;水泥砂浆 砂浆强度等级 M10;预拌砂浆DPM10[抹灰干拌]] |  | 10m3 | 0.27302
本页小计
注：为计取规费等的使用，可在表中增设其中：“定额人工费”。
表—08
分部分项工程和单价措施项目清单与计价表
工程名称：沃壤山路 | [5 empty] | 标段：连云区2026年路灯智慧化改造工程 |  |  | 第 9 页 共 11 页
序号 | 项目编码 | 项目名称 | 项目特征描述 | 计量单位 | 工程量 |  | 金额（元）
[7 empty] | 综合单价 | 综合合价 |  | 其中：暂估价
| 6-793 换 | 非定型井 砖墙 井内侧抹灰 换为【水泥砂浆 比例 1:3】 [砂浆换算;水泥砂浆 比例 1:3;预拌砂浆DPM15[抹灰干拌]] |  | 100m2 | 0.22752
| 6-871 换 | 预制混凝土 矩形盖板(板厚 10cm以内) [换为：FB80210105 C20砼16mm32.5坍落度35~50mm[非泵送] ] |  | 10m3 | 0.01222
| 6-1580 换 | 顶(盖)板 复合木模 [砂浆换算;水泥砂浆 比例 1:2;[干拌]] |  | 100m2 | 0.00794
| SQDLF_002 | 土石方工程 |  | 套 | 4
本页小计
注：为计取规费等的使用，可在表中增设其中：“定额人工费”。
表—08
分部分项工程和单价措施项目清单与计价表
工程名称：沃壤山路 | [5 empty] | 标段：连云区2026年路灯智慧化改造工程 |  |  | 第 10 页 共 11 页
序号 | 项目编码 | 项目名称 | 项目特征描述 | 计量单位 | 工程量 |  | 金额（元）
[7 empty] | 综合单价 | 综合合价 |  | 其中：暂估价
16 | 040801006017 | 控制箱 | 1、名称:供电箱整修改造 2、进出电缆应穿管保护，并留有备用管道 3、配电箱体宜采用相应的防锈材料(箱门把手、锁、铰链等)，并应具有相应的防盗功能；配电箱应在明显位置悬挂安全警示标志牌 4、备用芯线长度应有余量 5、箱内路灯控制模式应该和运行的控制系统相匹配 6、增加和照明管理单位相应配套集中控制系统，安装集中控制器（RTU），提供连接协议，与接收方原有监控系统直接连接并入系统（硬连接），实现原有监控系统可以直接“四遥”（遥信、遥测、遥控、遥调）监控安装RTU的电箱，不经过中间软件服务器中转 7、对配电箱内电子元器件进行整修整改，符合照明设施管理单位要求 8、含控制箱、电缆、基础等 | 台 | 1
本页小计
注：为计取规费等的使用，可在表中增设其中：“定额人工费”。
表—08
分部分项工程和单价措施项目清单与计价表
工程名称：沃壤山路 | [5 empty] | 标段：连云区2026年路灯智慧化改造工程 |  |  | 第 11 页 共 11 页
序号 | 项目编码 | 项目名称 | 项目特征描述 | 计量单位 | 工程量 |  | 金额（元）
[7 empty] | 综合单价 | 综合合价 |  | 其中：暂估价
| SQDLF_088 | 控制箱 |  | 台 | 1
分部分项合计
措施项目
单价措施合计
本页小计
合 计
注：为计取规费等的使用，可在表中增设其中：“定额人工费”。
表—08

## 表-11 总价措施项目清单与计价表【沃壤山路】
总价措施项目清单与计价表
工程名称：沃壤山路 |  |  |  | 标段：连云区2026年路灯智慧化改造工程 |  |  |  | 第 1 页 共 2 页
序号 | 项目编码 | 项目名称 | 计算基础 |  | 费率 (%) | 金额 (元) | 调整 费率 (%) |  | 调整后 金额(元) | 备注
1 | 041109001001 | 安全文明施工费
1.1 | 1.1 | 基本费 | 分部分项合计+技术措施项目合计-分部分项设备费-技术措施项目设备费 |  | 1.2
1.2 | 1.2 | 增加费 | 分部分项合计+技术措施项目合计-分部分项设备费-技术措施项目设备费 |  | 0
1.3 | 1.3 | 扬尘污染防治增加费 | 分部分项合计+技术措施项目合计-分部分项设备费-技术措施项目设备费 |  | 0.1
2 | 041109010001 | 按质论价 | 分部分项合计+技术措施项目合计-分部分项设备费-技术措施项目设备费 |  | 0
3 | 041109002001 | 夜间施工 | 分部分项合计+技术措施项目合计-分部分项设备费-技术措施项目设备费
4 | 041109003001 | 二次搬运 | 分部分项合计+技术措施项目合计-分部分项设备费-技术措施项目设备费
5 | 041109004001 | 冬雨季施工 | 分部分项合计+技术措施项目合计-分部分项设备费-技术措施项目设备费
6 | 041109006001 | 地上、地下设施、建筑物的临时保护设施 | 分部分项合计+技术措施项目合计-分部分项设备费-技术措施项目设备费
7 | 041109007001 | 已完工程及设备保护 | 分部分项合计+技术措施项目合计-分部分项设备费-技术措施项目设备费
8 | 041109008001 | 临时设施 | 分部分项合计+技术措施项目合计-分部分项设备费-技术措施项目设备费
9 | 041109009001 | 赶工措施 | 分部分项合计+技术措施项目合计-分部分项设备费-技术措
编制人（造价人员）： |  |  |  | 复核人（造价工程师）：
表-11
总价措施项目清单与计价表
工程名称：沃壤山路 |  |  |  | 标段：连云区2026年路灯智慧化改造工程 |  |  |  | 第 2 页 共 2 页
序号 | 项目编码 | 项目名称 | 计算基础 |  | 费率 (%) | 金额 (元) | 调整 费率 (%) |  | 调整后 金额(元) | 备注
施项目设备费
10 | 041109011001 | 建筑工人实名制 | 分部分项合计+技术措施项目合计-分部分项设备费-技术措施项目设备费 | [6 empty] | 建筑工人实名制设备由建筑工人工资专用账户开户银行提供的，建筑工人实名制费用按表中费率乘以0.5系数计取
11 | 041109012001 | 特殊施工降效 | 分部分项合计+技术措施项目合计-分部分项设备费-技术措施项目设备费
12 | 041109013001 | 交通组织维护 | 分部分项合计+技术措施项目合计-分部分项设备费-技术措施项目设备费
13 | 041109014001 | 协管费 | 分部分项合计+技术措施项目合计-分部分项设备费-技术措施项目设备费
14 | 041109015001 | 智慧工地费用 | 分部分项合计+技术措施项目合计-分部分项设备费-技术措施项目设备费
合 计
编制人（造价人员）： |  |  |  | 复核人（造价工程师）：
表-11

## 表-12 其他项目清单与计价汇总表【沃壤山路】
其他项目清单与计价汇总表
工程名称：沃壤山路 |  | 标段：连云区2026年路灯智慧化改造工程 |  |  | 第 1 页 共 1 页
序号 | 项目名称 |  | 金额（元） | 结算金额（元） |  | 备注
一 | 其他项目
1 | 暂列金额 |  |  |  |  | 明细详见表-12-1
2 | 暂估价
2.1 | 材料(工程设备)暂估价 |  | - |  |  | 明细详见表-12-2
2.2 | 专业工程暂估价 |  |  |  |  | 明细详见表-12-3
3 | 计日工 |  |  |  |  | 明细详见表-12-4
4 | 总承包服务费 |  |  |  |  | 明细详见表-12-5
5 | 索赔与现场签证 |  | - |  |  | 明细详见表-12-6
合 计 | [5 empty] | —
表—12

## 表-12-4 计日工表【沃壤山路】
计日工表
工程名称：沃壤山路 |  |  |  |  | 标段：连云区2026年路灯智慧化改造工程 |  | 第 1 页 共 1 页
编号 | 项目名称 | 单位 | 暂定数量 | 实际数量 |  | 综合单价(元) |  | 合价（元）
[8 empty] | 暂定 | 实际
1 | 人工
1.1
人工小计
2 | 材料
2.1
材料小计
3 | 机械
3.1
机械小计
4 | 企业管理费和利润
4.1
企业管理费和利润小计
总计
表—12—4

## 表-13 规费、税金项目清单与计价表【沃壤山路】
规费、税金项目清单与计价表
工程名称：沃壤山路 |  |  | 标段：连云区2026年路灯智慧化改造工程 |  | 第 1 页 共 1 页
序号 | 项目名称 | 计算基础 |  | 计算基数 |  | 计算费率(%) | 金额(元)
1 | 规费 | 社会保险费+住房公积金+环境保护税
1.1 | 社会保险费 | 分部分项工程+措施项目+其他项目-分部分项设备费-技术措施项目设备费 |  |  |  | 2.1
1.2 | 住房公积金 | 分部分项工程+措施项目+其他项目-分部分项设备费-技术措施项目设备费 |  |  |  | 0.37
1.3 | 环境保护税 | 分部分项工程+措施项目+其他项目-分部分项设备费-技术措施项目设备费 |  |  |  | 0
2 | 税金 | 分部分项工程+措施项目+其他项目+规费-(甲供材料费+甲供主材费+甲供设备费)/1.01 |  |  |  | 9
合 计
表—13

## 封-1 招标工程量清单封面【东港中学（周边高杆灯）】
|  | 东港中学（周边高杆灯） |  | 工程
招 标 工 程 量 清 单
招 标 人：
(单位盖章)
造价咨询人：
(单位盖章)
年 月 日
封-1

## 扉-1 招标工程量清单扉页【东港中学（周边高杆灯）】
|  | 东港中学（周边高杆灯） |  |  | 工程
招 标 工 程 量 清 单
招 标 人： |  |  | 造价咨询人：
| （单位盖章） |  |  | (单位资质专用章)
法定代表人 或其授权人： |  |  | 法定代表人 或其授权人：
| (签字或盖章) |  |  | (签字或盖章)
编 制 人： |  |  | 复 核 人：
| (造价人员签字盖专用章) |  |  | (造价工程师签字盖专用章)
编 制 时 间： |  |  | 复 核 时 间：
扉-1

## 表-01 总说明【东港中学（周边高杆灯）】
总 说 明
工程名称： 东港中学（周边高杆灯） | 第 1 页 共 1 页
表-01

## 表-08 分部分项工程和单价措施项目清单与计价表【东港中学
分部分项工程和单价措施项目清单与计价表
工程名称：东港中学（周边高杆灯） | [5 empty] | 标段：连云区2026年路灯智慧化改造工程 |  |  | 第 1 页 共 9 页
序号 | 项目编码 | 项目名称 | 项目特征描述 | 计量单位 | 工程量 |  | 金额（元）
[7 empty] | 综合单价 | 综合合价 |  | 其中：暂估价
东港中学（周边中杆灯）
1 | 011613001016 | 灯具拆除 | 1、拆除灯具高度:报价单位结合现场实际情况综合考虑报价，结算单价不予调整 2、灯具种类:改造灯具拆除 3、物资整理回收归放至甲方指定地点 | 套 | 18
本页小计
注：为计取规费等的使用，可在表中增设其中：“定额人工费”。
表—08
分部分项工程和单价措施项目清单与计价表
工程名称：东港中学（周边高杆灯） | [5 empty] | 标段：连云区2026年路灯智慧化改造工程 |  |  | 第 2 页 共 9 页
序号 | 项目编码 | 项目名称 | 项目特征描述 | 计量单位 | 工程量 |  | 金额（元）
[7 empty] | 综合单价 | 综合合价 |  | 其中：暂估价
2 | 040805001017 | 常规照明灯 | 1、名称:LED灯具150W 2、灯头材质为压铸铝，光源室独立密封，防蚊虫等；灯头防护等级IP66 3、规格参数：输入电压/频率：AC100-277V50/60Hz；整灯光效：≥150lm/W；相关色温：3000-4000K；显色指数（Ra）：≥70；工作温度：-40℃~45℃；工作湿度：10%~90%RH；使用寿命：≥50000Hrs；光通维持率：正常工作20000h不低于99%；仰角范围：-20°到+15°（最小调节单位5°）可水平安装和垂直安装；LED光源采用可调光式设计，灯具需要具备防坠落装置；安全要求：灯具电源腔具备开盖自动断电保护功能 4、含驱动电源等所有元件，包括灯头到接电处护套线、熔芯等辅材 5、安装高度： | 套 | 18
本页小计
注：为计取规费等的使用，可在表中增设其中：“定额人工费”。
表—08
分部分项工程和单价措施项目清单与计价表
工程名称：东港中学（周边高杆灯） | [5 empty] | 标段：连云区2026年路灯智慧化改造工程 |  |  | 第 3 页 共 9 页
序号 | 项目编码 | 项目名称 | 项目特征描述 | 计量单位 | 工程量 |  | 金额（元）
[7 empty] | 综合单价 | 综合合价 |  | 其中：暂估价
报价单位结合现场实际情况综合考虑报价，结算单价不予调整 6、其他详见相关技术规范要求
本页小计
注：为计取规费等的使用，可在表中增设其中：“定额人工费”。
表—08
分部分项工程和单价措施项目清单与计价表
工程名称：东港中学（周边高杆灯） | [5 empty] | 标段：连云区2026年路灯智慧化改造工程 |  |  | 第 4 页 共 9 页
序号 | 项目编码 | 项目名称 | 项目特征描述 | 计量单位 | 工程量 |  | 金额（元）
[7 empty] | 综合单价 | 综合合价 |  | 其中：暂估价
3 | 040801024017 | 控制器 | 1、名称:单灯控制器 2、应符合 GB/T 34923.1、GB/T 34923.4、GB/T 34923.6、GB/T 17626 系列、CJJ/T227 中的相关规定 3、应具备开关灯（自主/受控）、调光（0～10V/PWM）、监测（电压、电流、功率）和故障报警等功能 4、响应时间≤5s 5、应兼容 RS-485（与智慧灯杆网关之间）、NB-IoT/GPRS/CDMA/4G/5G（与管理平台之间）PLC/ZigBee/LoRa(与单灯集中器之间)等通信方式，宜支持双模通信方式 6、宜具备状态指示灯（电源/运行、开关、通信） 7、宜具备软件远程升级功能 8、宜具备单灯采集：有功功率、频率、温度、功率因数等参数 9、单灯控制器在断网及离线情况下，灯具能够 | 台 | 18
本页小计
注：为计取规费等的使用，可在表中增设其中：“定额人工费”。
表—08
分部分项工程和单价措施项目清单与计价表
工程名称：东港中学（周边高杆灯） | [5 empty] | 标段：连云区2026年路灯智慧化改造工程 |  |  | 第 5 页 共 9 页
序号 | 项目编码 | 项目名称 | 项目特征描述 | 计量单位 | 工程量 |  | 金额（元）
[7 empty] | 综合单价 | 综合合价 |  | 其中：暂估价
正常点亮 10、单灯控制器在发生电压过低等故障时，灯具能够正常点亮 11、工作电压 175VAC～264VAC、输出电流 10A 12、提供连接协议，与接收方原有监控系统直接连接并入系统（硬连接），实现原有监控系统可以直接“四遥”（遥信、遥测、遥控、遥调）监控安装单灯控制器的路灯，不经过中间软件服务器中转 13、含调试 14、其他满足规范验收的要求
4 | 040804002018 | 配线 | 1、名称:备用电缆 2、规格:RVV-3*2.0mm2 | m | 320
5 | 040806001018 | 接地极 | 1、名称:接地极 2、型号规格:L50*50*5*2500mm 3、其他详见相关规范要求 | 根 | 9
6 | 040806002018 | 接地母线 | 1、名称:镀锌接地扁铁 2、规格:-40*4mm 3、其他详见相关规范要求 | m | 9
本页小计
注：为计取规费等的使用，可在表中增设其中：“定额人工费”。
表—08
分部分项工程和单价措施项目清单与计价表
工程名称：东港中学（周边高杆灯） | [5 empty] | 标段：连云区2026年路灯智慧化改造工程 |  |  | 第 6 页 共 9 页
序号 | 项目编码 | 项目名称 | 项目特征描述 | 计量单位 | 工程量 |  | 金额（元）
[7 empty] | 综合单价 | 综合合价 |  | 其中：暂估价
7 | 040807003018 | 接地装置调试 | 1、名称:接地装置调试 | 系统 | 9
8 | 040101002018 | 挖沟槽土方 | 1、土壤类别:投标人自行勘察现场确定 2、弃土运距:投标人自行考虑 3、沟槽尺寸400*600mm（宽*高） 4、位置:绿化带、道路等 | m | 246
9 | 040103001018 | 回填方 | 1、密实度要求:符合规范要求 2、填方材料品种:利用挖出土 3、填方粒径要求:符合规范要求 4、填方运距:投标人自行考虑 5、位置:绿化带、道路等 | m | 246
10 | 040804001018 | 配管 | 1、名称:穿线管 2、材质:PE管 3、规格:Φ50mm 4、配置形式:埋地敷设 | m | 246
11 | 040803001018 | 电缆 | 1、名称:电力电缆 2、型号:YJV-0.6/1KV 3、规格:5*16mm2 4、敷设方式、部位:管道敷设 | m | 286
12 | 040203007018 | 道路场地（含基础）拆除及恢复 | 1、按原状恢复 2、含垃圾外运，路牙恢复等 | m2 | 136
本页小计
注：为计取规费等的使用，可在表中增设其中：“定额人工费”。
表—08
分部分项工程和单价措施项目清单与计价表
工程名称：东港中学（周边高杆灯） | [5 empty] | 标段：连云区2026年路灯智慧化改造工程 |  |  | 第 7 页 共 9 页
序号 | 项目编码 | 项目名称 | 项目特征描述 | 计量单位 | 工程量 |  | 金额（元）
[7 empty] | 综合单价 | 综合合价 |  | 其中：暂估价
13 | 04B020 | 绿化拆除及恢复 | 1、按原状恢复 2、含垃圾外运等 | m2 | 86
14 | 040803005018 | 电缆终端头 | 1、名称:接线端子 2、规格:YJV-0.6/1KV-5*16mm2 3、电压（KV）:1KV以下 4、含防盗卡 | 个 | 18
15 | 040205001019 | 人（手)孔井 | 1、名称:照明接线手井 2、材料品种:墙体240mm厚用Mu10砖，M10水泥砂浆砌筑，10mm厚1：3水泥砂浆抹面 3、规格尺寸:内径500*600*900mm 4、盖板材质、规格:预制钢筋混凝土盖板，570*670*80mm 5、基础、垫层:100mm厚C10砼垫层 6、其他详见相关规范要求 | 座 | 3
本页小计
注：为计取规费等的使用，可在表中增设其中：“定额人工费”。
表—08
分部分项工程和单价措施项目清单与计价表
工程名称：东港中学（周边高杆灯） | [5 empty] | 标段：连云区2026年路灯智慧化改造工程 |  |  | 第 8 页 共 9 页
序号 | 项目编码 | 项目名称 | 项目特征描述 | 计量单位 | 工程量 |  | 金额（元）
[7 empty] | 综合单价 | 综合合价 |  | 其中：暂估价
16 | 040801006018 | 控制箱 | 1、名称:供电箱整修改造 2、进出电缆应穿管保护，并留有备用管道 3、配电箱体宜采用相应的防锈材料(箱门把手、锁、铰链等)，并应具有相应的防盗功能；配电箱应在明显位置悬挂安全警示标志牌 4、备用芯线长度应有余量 5、箱内路灯控制模式应该和运行的控制系统相匹配 6、增加和照明管理单位相应配套集中控制系统，安装集中控制器（RTU），提供连接协议，与接收方原有监控系统直接连接并入系统（硬连接），实现原有监控系统可以直接“四遥”（遥信、遥测、遥控、遥调）监控安装RTU的电箱，不经过中间软件服务器中转 7、对配电箱内电子元器件进行整修整改，符合照明设施管理单位要求 8、含控制箱、电缆、基础等 | 台 | 1
本页小计
注：为计取规费等的使用，可在表中增设其中：“定额人工费”。
表—08
分部分项工程和单价措施项目清单与计价表
工程名称：东港中学（周边高杆灯） | [5 empty] | 标段：连云区2026年路灯智慧化改造工程 |  |  | 第 9 页 共 9 页
序号 | 项目编码 | 项目名称 | 项目特征描述 | 计量单位 | 工程量 |  | 金额（元）
[7 empty] | 综合单价 | 综合合价 |  | 其中：暂估价
分部分项合计
措施项目
单价措施合计
本页小计
合 计
注：为计取规费等的使用，可在表中增设其中：“定额人工费”。
表—08

## 表-08 分部分项工程和单价措施项目清单与计价表(带定额)_6
分部分项工程和单价措施项目清单与计价表
工程名称：东港中学（周边高杆灯） | [5 empty] | 标段：连云区2026年路灯智慧化改造工程 |  |  | 第 1 页 共 11 页
序号 | 项目编码 | 项目名称 | 项目特征描述 | 计量单位 | 工程量 |  | 金额（元）
[7 empty] | 综合单价 | 综合合价 |  | 其中：暂估价
东港中学（周边中杆灯）
1 | 011613001016 | 灯具拆除 | 1、拆除灯具高度:报价单位结合现场实际情况综合考虑报价，结算单价不予调整 2、灯具种类:改造灯具拆除 3、物资整理回收归放至甲方指定地点 | 套 | 18
| 8-528 换 | 照明灯具 密封式 安装 单价*0.5 |  | 10套 | 1.8
本页小计
注：为计取规费等的使用，可在表中增设其中：“定额人工费”。
表—08
分部分项工程和单价措施项目清单与计价表
工程名称：东港中学（周边高杆灯） | [5 empty] | 标段：连云区2026年路灯智慧化改造工程 |  |  | 第 2 页 共 11 页
序号 | 项目编码 | 项目名称 | 项目特征描述 | 计量单位 | 工程量 |  | 金额（元）
[7 empty] | 综合单价 | 综合合价 |  | 其中：暂估价
2 | 040805001017 | 常规照明灯 | 1、名称:LED灯具150W 2、灯头材质为压铸铝，光源室独立密封，防蚊虫等；灯头防护等级IP66 3、规格参数：输入电压/频率：AC100-277V50/60Hz；整灯光效：≥150lm/W；相关色温：3000-4000K；显色指数（Ra）：≥70；工作温度：-40℃~45℃；工作湿度：10%~90%RH；使用寿命：≥50000Hrs；光通维持率：正常工作20000h不低于99%；仰角范围：-20°到+15°（最小调节单位5°）可水平安装和垂直安装；LED光源采用可调光式设计，灯具需要具备防坠落装置；安全要求：灯具电源腔具备开盖自动断电保护功能 4、含驱动电源等所有元件，包括灯头到接电处护套线、熔芯等辅材 5、安装高度： | 套 | 18
本页小计
注：为计取规费等的使用，可在表中增设其中：“定额人工费”。
表—08
分部分项工程和单价措施项目清单与计价表
工程名称：东港中学（周边高杆灯） | [5 empty] | 标段：连云区2026年路灯智慧化改造工程 |  |  | 第 3 页 共 11 页
序号 | 项目编码 | 项目名称 | 项目特征描述 | 计量单位 | 工程量 |  | 金额（元）
[7 empty] | 综合单价 | 综合合价 |  | 其中：暂估价
报价单位结合现场实际情况综合考虑报价，结算单价不予调整 6、其他详见相关技术规范要求
| 8-528 换 | 照明灯具 密封式 安装 如安装高度超过10m 人工*1.4 |  | 10套 | 1.8
| SQDLF_090 | 驱动电源等所有元件，包括灯头到接电处护套线 |  | 套 | 18
本页小计
注：为计取规费等的使用，可在表中增设其中：“定额人工费”。
表—08
分部分项工程和单价措施项目清单与计价表
工程名称：东港中学（周边高杆灯） | [5 empty] | 标段：连云区2026年路灯智慧化改造工程 |  |  | 第 4 页 共 11 页
序号 | 项目编码 | 项目名称 | 项目特征描述 | 计量单位 | 工程量 |  | 金额（元）
[7 empty] | 综合单价 | 综合合价 |  | 其中：暂估价
3 | 040801024017 | 控制器 | 1、名称:单灯控制器 2、应符合 GB/T 34923.1、GB/T 34923.4、GB/T 34923.6、GB/T 17626 系列、CJJ/T227 中的相关规定 3、应具备开关灯（自主/受控）、调光（0～10V/PWM）、监测（电压、电流、功率）和故障报警等功能 4、响应时间≤5s 5、应兼容 RS-485（与智慧灯杆网关之间）、NB-IoT/GPRS/CDMA/4G/5G（与管理平台之间）PLC/ZigBee/LoRa(与单灯集中器之间)等通信方式，宜支持双模通信方式 6、宜具备状态指示灯（电源/运行、开关、通信） 7、宜具备软件远程升级功能 8、宜具备单灯采集：有功功率、频率、温度、功率因数等参数 9、单灯控制器在断网及离线情况下，灯具能够 | 台 | 18
本页小计
注：为计取规费等的使用，可在表中增设其中：“定额人工费”。
表—08
分部分项工程和单价措施项目清单与计价表
工程名称：东港中学（周边高杆灯） | [5 empty] | 标段：连云区2026年路灯智慧化改造工程 |  |  | 第 5 页 共 11 页
序号 | 项目编码 | 项目名称 | 项目特征描述 | 计量单位 | 工程量 |  | 金额（元）
[7 empty] | 综合单价 | 综合合价 |  | 其中：暂估价
正常点亮 10、单灯控制器在发生电压过低等故障时，灯具能够正常点亮 11、工作电压 175VAC～264VAC、输出电流 10A 12、提供连接协议，与接收方原有监控系统直接连接并入系统（硬连接），实现原有监控系统可以直接“四遥”（遥信、遥测、遥控、遥调）监控安装单灯控制器的路灯，不经过中间软件服务器中转 13、含调试 14、其他满足规范验收的要求
| 借5-240 换 | 独立控制器 |  | 台 | 18
4 | 040804002018 | 配线 | 1、名称:备用电缆 2、规格:RVV-3*2.0mm2 | m | 320
| 借4-1401 换 | 管内穿二芯软导线2.5mm2 |  | 100m/束 | 3.2
5 | 040806001018 | 接地极 | 1、名称:接地极 2、型号规格:L50*50*5*2500mm 3、其他详见相关规范要求 | 根 | 9
| 8-542 换 | 角钢接地极制作安装 普通土 |  | 根 | 9
本页小计
注：为计取规费等的使用，可在表中增设其中：“定额人工费”。
表—08
分部分项工程和单价措施项目清单与计价表
工程名称：东港中学（周边高杆灯） | [5 empty] | 标段：连云区2026年路灯智慧化改造工程 |  |  | 第 6 页 共 11 页
序号 | 项目编码 | 项目名称 | 项目特征描述 | 计量单位 | 工程量 |  | 金额（元）
[7 empty] | 综合单价 | 综合合价 |  | 其中：暂估价
6 | 040806002018 | 接地母线 | 1、名称:镀锌接地扁铁 2、规格:-40*4mm 3、其他详见相关规范要求 | m | 9
| 8-545 换 | 接地母线敷设 |  | 10m | 0.9
7 | 040807003018 | 接地装置调试 | 1、名称:接地装置调试 | 系统 | 9
| 8-625 换 | 接地装置调试 接地极 |  | 10根 | 0.9
8 | 040101002018 | 挖沟槽土方 | 1、土壤类别:投标人自行勘察现场确定 2、弃土运距:投标人自行考虑 3、沟槽尺寸400*600mm（宽*高） 4、位置:绿化带、道路等 | m | 246
| 1-216 换 | 反铲挖掘机(斗容量0.6m3)挖三类土不装车 |  | 1000m3 | 0.05314
| 1-8 | 人工挖沟、槽三类土方＜2m |  | 100m3 | 0.05904
9 | 040103001018 | 回填方 | 1、密实度要求:符合规范要求 2、填方材料品种:利用挖出土 3、填方粒径要求:符合规范要求 4、填方运距:投标人自行考虑 5、位置:绿化带、道路等 | m | 246
| 1-216 换 | 反铲挖掘机(斗容量0.6m3)挖三类土不装车 |  | 1000m3 | 0.05314
| 1-389 换 | 填土夯实 槽、坑 |  | 100m3 | 0.05904
本页小计
注：为计取规费等的使用，可在表中增设其中：“定额人工费”。
表—08
分部分项工程和单价措施项目清单与计价表
工程名称：东港中学（周边高杆灯） | [5 empty] | 标段：连云区2026年路灯智慧化改造工程 |  |  | 第 7 页 共 11 页
序号 | 项目编码 | 项目名称 | 项目特征描述 | 计量单位 | 工程量 |  | 金额（元）
[7 empty] | 综合单价 | 综合合价 |  | 其中：暂估价
10 | 040804001018 | 配管 | 1、名称:穿线管 2、材质:PE管 3、规格:Φ50mm 4、配置形式:埋地敷设 | m | 246
| 借NT4-补26 | 塑料电线管埋地敷设管径50mm以内 |  | 100m | 2.46
11 | 040803001018 | 电缆 | 1、名称:电力电缆 2、型号:YJV-0.6/1KV 3、规格:5*16mm2 4、敷设方式、部位:管道敷设 | m | 286
| 借4-740 | 铜芯电力电缆敷设16mm2(五芯) |  | 100m | 2.86
12 | 040203007018 | 道路场地（含基础）拆除及恢复 | 1、按原状恢复 2、含垃圾外运，路牙恢复等 | m2 | 136
| SQDLF_091 | 道路拆除及恢复 |  | m2 | 136
13 | 04B020 | 绿化拆除及恢复 | 1、按原状恢复 2、含垃圾外运等 | m2 | 86
| SQDLF_092 | 绿化拆除及恢复 |  | m2 | 86
14 | 040803005018 | 电缆终端头 | 1、名称:接线端子 2、规格:YJV-0.6/1KV-5*16mm2 3、电压（KV）:1KV以下 4、含防盗卡 | 个 | 18
| 8-87 | 压铜接线端子 导线截面16mm2以内 |  | 10个 | 9
本页小计
注：为计取规费等的使用，可在表中增设其中：“定额人工费”。
表—08
分部分项工程和单价措施项目清单与计价表
工程名称：东港中学（周边高杆灯） | [5 empty] | 标段：连云区2026年路灯智慧化改造工程 |  |  | 第 8 页 共 11 页
序号 | 项目编码 | 项目名称 | 项目特征描述 | 计量单位 | 工程量 |  | 金额（元）
[7 empty] | 综合单价 | 综合合价 |  | 其中：暂估价
15 | 040205001019 | 人（手)孔井 | 1、名称:照明接线手井 2、材料品种:墙体240mm厚用Mu10砖，M10水泥砂浆砌筑，10mm厚1：3水泥砂浆抹面 3、规格尺寸:内径500*600*900mm 4、盖板材质、规格:预制钢筋混凝土盖板，570*670*80mm 5、基础、垫层:100mm厚C10砼垫层 6、其他详见相关规范要求 | 座 | 3
| 3-285 换 | (C15砼)混凝土垫层 换为【C10砼40mm32.5坍落度35~50mm】 [换为：FB80210142 C10砼40mm32.5坍落度35~50mm[非泵送] ] |  | 10m3 | 0.04531
| 6-1519 换 | 混凝土基础垫层 木模 [砂浆换算;水泥砂浆 比例 1:2;[干拌]] |  | 100m2 | 0.01476
| 6-787 换 | 非定型井 砖砌 矩形 换为【水泥砂浆 砂浆强度等级 M10】 [砂浆换算;水泥砂浆 砂浆强度等级 M10;预拌砂浆DPM10[抹灰干拌]] |  | 10m3 | 0.20477
本页小计
注：为计取规费等的使用，可在表中增设其中：“定额人工费”。
表—08
分部分项工程和单价措施项目清单与计价表
工程名称：东港中学（周边高杆灯） | [5 empty] | 标段：连云区2026年路灯智慧化改造工程 |  |  | 第 9 页 共 11 页
序号 | 项目编码 | 项目名称 | 项目特征描述 | 计量单位 | 工程量 |  | 金额（元）
[7 empty] | 综合单价 | 综合合价 |  | 其中：暂估价
| 6-793 换 | 非定型井 砖墙 井内侧抹灰 换为【水泥砂浆 比例 1:3】 [砂浆换算;水泥砂浆 比例 1:3;预拌砂浆DPM15[抹灰干拌]] |  | 100m2 | 0.17064
| 6-871 换 | 预制混凝土 矩形盖板(板厚 10cm以内) [换为：FB80210105 C20砼16mm32.5坍落度35~50mm[非泵送] ] |  | 10m3 | 0.00917
| 6-1580 换 | 顶(盖)板 复合木模 [砂浆换算;水泥砂浆 比例 1:2;[干拌]] |  | 100m2 | 0.00595
| SQDLF_002 | 土石方工程 |  | 套 | 3
本页小计
注：为计取规费等的使用，可在表中增设其中：“定额人工费”。
表—08
分部分项工程和单价措施项目清单与计价表
工程名称：东港中学（周边高杆灯） | [5 empty] | 标段：连云区2026年路灯智慧化改造工程 |  |  | 第 10 页 共 11 页
序号 | 项目编码 | 项目名称 | 项目特征描述 | 计量单位 | 工程量 |  | 金额（元）
[7 empty] | 综合单价 | 综合合价 |  | 其中：暂估价
16 | 040801006018 | 控制箱 | 1、名称:供电箱整修改造 2、进出电缆应穿管保护，并留有备用管道 3、配电箱体宜采用相应的防锈材料(箱门把手、锁、铰链等)，并应具有相应的防盗功能；配电箱应在明显位置悬挂安全警示标志牌 4、备用芯线长度应有余量 5、箱内路灯控制模式应该和运行的控制系统相匹配 6、增加和照明管理单位相应配套集中控制系统，安装集中控制器（RTU），提供连接协议，与接收方原有监控系统直接连接并入系统（硬连接），实现原有监控系统可以直接“四遥”（遥信、遥测、遥控、遥调）监控安装RTU的电箱，不经过中间软件服务器中转 7、对配电箱内电子元器件进行整修整改，符合照明设施管理单位要求 8、含控制箱、电缆、基础等 | 台 | 1
本页小计
注：为计取规费等的使用，可在表中增设其中：“定额人工费”。
表—08
分部分项工程和单价措施项目清单与计价表
工程名称：东港中学（周边高杆灯） | [5 empty] | 标段：连云区2026年路灯智慧化改造工程 |  |  | 第 11 页 共 11 页
序号 | 项目编码 | 项目名称 | 项目特征描述 | 计量单位 | 工程量 |  | 金额（元）
[7 empty] | 综合单价 | 综合合价 |  | 其中：暂估价
| SQDLF_093 | 控制箱 |  | 台 | 1
分部分项合计
措施项目
单价措施合计
本页小计
合 计
注：为计取规费等的使用，可在表中增设其中：“定额人工费”。
表—08

## 表-11 总价措施项目清单与计价表【东港中学（周边高杆灯）】
总价措施项目清单与计价表
工程名称：东港中学（周边高杆灯） |  |  |  | 标段：连云区2026年路灯智慧化改造工程 |  |  |  | 第 1 页 共 2 页
序号 | 项目编码 | 项目名称 | 计算基础 |  | 费率 (%) | 金额 (元) | 调整 费率 (%) |  | 调整后 金额(元) | 备注
1 | 041109001001 | 安全文明施工费
1.1 | 1.1 | 基本费 | 分部分项合计+技术措施项目合计-分部分项设备费-技术措施项目设备费 |  | 1.2
1.2 | 1.2 | 增加费 | 分部分项合计+技术措施项目合计-分部分项设备费-技术措施项目设备费 |  | 0
1.3 | 1.3 | 扬尘污染防治增加费 | 分部分项合计+技术措施项目合计-分部分项设备费-技术措施项目设备费 |  | 0.1
2 | 041109010001 | 按质论价 | 分部分项合计+技术措施项目合计-分部分项设备费-技术措施项目设备费 |  | 0
3 | 041109002001 | 夜间施工 | 分部分项合计+技术措施项目合计-分部分项设备费-技术措施项目设备费
4 | 041109003001 | 二次搬运 | 分部分项合计+技术措施项目合计-分部分项设备费-技术措施项目设备费
5 | 041109004001 | 冬雨季施工 | 分部分项合计+技术措施项目合计-分部分项设备费-技术措施项目设备费
6 | 041109006001 | 地上、地下设施、建筑物的临时保护设施 | 分部分项合计+技术措施项目合计-分部分项设备费-技术措施项目设备费
7 | 041109007001 | 已完工程及设备保护 | 分部分项合计+技术措施项目合计-分部分项设备费-技术措施项目设备费
8 | 041109008001 | 临时设施 | 分部分项合计+技术措施项目合计-分部分项设备费-技术措施项目设备费
9 | 041109009001 | 赶工措施 | 分部分项合计+技术措施项目合计-分部分项设备费-技术措
编制人（造价人员）： |  |  |  | 复核人（造价工程师）：
表-11
总价措施项目清单与计价表
工程名称：东港中学（周边高杆灯） |  |  |  | 标段：连云区2026年路灯智慧化改造工程 |  |  |  | 第 2 页 共 2 页
序号 | 项目编码 | 项目名称 | 计算基础 |  | 费率 (%) | 金额 (元) | 调整 费率 (%) |  | 调整后 金额(元) | 备注
施项目设备费
10 | 041109011001 | 建筑工人实名制 | 分部分项合计+技术措施项目合计-分部分项设备费-技术措施项目设备费 | [6 empty] | 建筑工人实名制设备由建筑工人工资专用账户开户银行提供的，建筑工人实名制费用按表中费率乘以0.5系数计取
11 | 041109012001 | 特殊施工降效 | 分部分项合计+技术措施项目合计-分部分项设备费-技术措施项目设备费
12 | 041109013001 | 交通组织维护 | 分部分项合计+技术措施项目合计-分部分项设备费-技术措施项目设备费
13 | 041109014001 | 协管费 | 分部分项合计+技术措施项目合计-分部分项设备费-技术措施项目设备费
14 | 041109015001 | 智慧工地费用 | 分部分项合计+技术措施项目合计-分部分项设备费-技术措施项目设备费
合 计
编制人（造价人员）： |  |  |  | 复核人（造价工程师）：
表-11

## 表-12 其他项目清单与计价汇总表【东港中学（周边高杆灯）】
其他项目清单与计价汇总表
工程名称：东港中学（周边高杆灯） |  | 标段：连云区2026年路灯智慧化改造工程 |  |  | 第 1 页 共 1 页
序号 | 项目名称 |  | 金额（元） | 结算金额（元） |  | 备注
一 | 其他项目
1 | 暂列金额 |  |  |  |  | 明细详见表-12-1
2 | 暂估价
2.1 | 材料(工程设备)暂估价 |  | - |  |  | 明细详见表-12-2
2.2 | 专业工程暂估价 |  |  |  |  | 明细详见表-12-3
3 | 计日工 |  |  |  |  | 明细详见表-12-4
4 | 总承包服务费 |  |  |  |  | 明细详见表-12-5
5 | 索赔与现场签证 |  | - |  |  | 明细详见表-12-6
合 计 | [5 empty] | —
表—12

## 表-12-4 计日工表【东港中学（周边高杆灯）】
计日工表
工程名称：东港中学（周边高杆灯） |  |  |  |  | 标段：连云区2026年路灯智慧化改造工程 |  | 第 1 页 共 1 页
编号 | 项目名称 | 单位 | 暂定数量 | 实际数量 |  | 综合单价(元) |  | 合价（元）
[8 empty] | 暂定 | 实际
1 | 人工
1.1
人工小计
2 | 材料
2.1
材料小计
3 | 机械
3.1
机械小计
4 | 企业管理费和利润
4.1
企业管理费和利润小计
总计
表—12—4

## 表-13 规费、税金项目清单与计价表【东港中学（周边高杆灯
规费、税金项目清单与计价表
工程名称：东港中学（周边高杆灯） |  |  | 标段：连云区2026年路灯智慧化改造工程 |  | 第 1 页 共 1 页
序号 | 项目名称 | 计算基础 |  | 计算基数 |  | 计算费率(%) | 金额(元)
1 | 规费 | 社会保险费+住房公积金+环境保护税
1.1 | 社会保险费 | 分部分项工程+措施项目+其他项目-分部分项设备费-技术措施项目设备费 |  |  |  | 2.1
1.2 | 住房公积金 | 分部分项工程+措施项目+其他项目-分部分项设备费-技术措施项目设备费 |  |  |  | 0.37
1.3 | 环境保护税 | 分部分项工程+措施项目+其他项目-分部分项设备费-技术措施项目设备费 |  |  |  | 0
2 | 税金 | 分部分项工程+措施项目+其他项目+规费-(甲供材料费+甲供主材费+甲供设备费)/1.01 |  |  |  | 9
合 计
表—13

## 封-1 招标工程量清单封面【新光路（庭院灯）】
|  | 新光路（庭院灯） |  | 工程
招 标 工 程 量 清 单
招 标 人：
(单位盖章)
造价咨询人：
(单位盖章)
年 月 日
封-1

## 扉-1 招标工程量清单扉页【新光路（庭院灯）】
|  | 新光路（庭院灯） |  |  | 工程
招 标 工 程 量 清 单
招 标 人： |  |  | 造价咨询人：
| （单位盖章） |  |  | (单位资质专用章)
法定代表人 或其授权人： |  |  | 法定代表人 或其授权人：
| (签字或盖章) |  |  | (签字或盖章)
编 制 人： |  |  | 复 核 人：
| (造价人员签字盖专用章) |  |  | (造价工程师签字盖专用章)
编 制 时 间： |  |  | 复 核 时 间：
扉-1

## 表-01 总说明【新光路（庭院灯）】
总 说 明
工程名称： 新光路（庭院灯） | 第 1 页 共 1 页
表-01

## 表-08 分部分项工程和单价措施项目清单与计价表【新光路（
分部分项工程和单价措施项目清单与计价表
工程名称：新光路（庭院灯） | [5 empty] | 标段：连云区2026年路灯智慧化改造工程 |  |  | 第 1 页 共 8 页
序号 | 项目编码 | 项目名称 | 项目特征描述 | 计量单位 | 工程量 |  | 金额（元）
[7 empty] | 综合单价 | 综合合价 |  | 其中：暂估价
新光路（庭院灯）
本页小计
注：为计取规费等的使用，可在表中增设其中：“定额人工费”。
表—08
分部分项工程和单价措施项目清单与计价表
工程名称：新光路（庭院灯） | [5 empty] | 标段：连云区2026年路灯智慧化改造工程 |  |  | 第 2 页 共 8 页
序号 | 项目编码 | 项目名称 | 项目特征描述 | 计量单位 | 工程量 |  | 金额（元）
[7 empty] | 综合单价 | 综合合价 |  | 其中：暂估价
1 | 040801024018 | 控制器 | 1、名称:单灯控制器 2、应符合 GB/T 34923.1、GB/T 34923.4、GB/T 34923.6、GB/T 17626 系列、CJJ/T227 中的相关规定 3、应具备开关灯（自主/受控）、调光（0～10V/PWM）、监测（电压、电流、功率）和故障报警等功能 4、响应时间≤5s 5、应兼容 RS-485（与智慧灯杆网关之间）、NB-IoT/GPRS/CDMA/4G/5G（与管理平台之间）PLC/ZigBee/LoRa(与单灯集中器之间)等通信方式，宜支持双模通信方式 6、宜具备状态指示灯（电源/运行、开关、通信） 7、宜具备软件远程升级功能 8、宜具备单灯采集：有功功率、频率、温度、功率因数等参数 9、单灯控制器在断网及离线情况下，灯具能够 | 台 | 18
本页小计
注：为计取规费等的使用，可在表中增设其中：“定额人工费”。
表—08
分部分项工程和单价措施项目清单与计价表
工程名称：新光路（庭院灯） | [5 empty] | 标段：连云区2026年路灯智慧化改造工程 |  |  | 第 3 页 共 8 页
序号 | 项目编码 | 项目名称 | 项目特征描述 | 计量单位 | 工程量 |  | 金额（元）
[7 empty] | 综合单价 | 综合合价 |  | 其中：暂估价
正常点亮 10、单灯控制器在发生电压过低等故障时，灯具能够正常点亮 11、工作电压 175VAC～264VAC、输出电流 10A 12、提供连接协议，与接收方原有监控系统直接连接并入系统（硬连接），实现原有监控系统可以直接“四遥”（遥信、遥测、遥控、遥调）监控安装单灯控制器的路灯，不经过中间软件服务器中转 13、含调试 14、其他满足规范验收的要求
2 | 040804002019 | 配线 | 1、名称:备用电缆 2、规格:RVV-3*2.0mm2 | m | 126
3 | 040806001019 | 接地极 | 1、名称:接地极 2、型号规格:L50*50*5*2500mm 3、其他详见相关规范要求 | 根 | 18
4 | 040806002019 | 接地母线 | 1、名称:镀锌接地扁铁 2、规格:-40*4mm 3、其他详见相关规范要求 | m | 18
本页小计
注：为计取规费等的使用，可在表中增设其中：“定额人工费”。
表—08
分部分项工程和单价措施项目清单与计价表
工程名称：新光路（庭院灯） | [5 empty] | 标段：连云区2026年路灯智慧化改造工程 |  |  | 第 4 页 共 8 页
序号 | 项目编码 | 项目名称 | 项目特征描述 | 计量单位 | 工程量 |  | 金额（元）
[7 empty] | 综合单价 | 综合合价 |  | 其中：暂估价
5 | 040807003019 | 接地装置调试 | 1、名称:接地装置调试 | 系统 | 18
6 | 040101002019 | 挖沟槽土方 | 1、土壤类别:投标人自行勘察现场确定 2、弃土运距:投标人自行考虑 3、沟槽尺寸400*600mm（宽*高） 4、位置:绿化带、道路等 | m | 860
7 | 040103001019 | 回填方 | 1、密实度要求:符合规范要求 2、填方材料品种:利用挖出土 3、填方粒径要求:符合规范要求 4、填方运距:投标人自行考虑 5、位置:绿化带、道路等 | m | 860
8 | 040804001019 | 配管 | 1、名称:穿线管 2、材质:PE管 3、规格:Φ50mm 4、配置形式:埋地敷设 | m | 860
9 | 040803001019 | 电缆 | 1、名称:电力电缆 2、型号:YJV-0.6/1KV 3、规格:5*16mm2 4、敷设方式、部位:管道敷设 | m | 860
10 | 040203007019 | 道路场地（含基础）拆除及恢复 | 1、按原状恢复 2、含垃圾外运，路牙恢复等 | m2 | 317
本页小计
注：为计取规费等的使用，可在表中增设其中：“定额人工费”。
表—08
分部分项工程和单价措施项目清单与计价表
工程名称：新光路（庭院灯） | [5 empty] | 标段：连云区2026年路灯智慧化改造工程 |  |  | 第 5 页 共 8 页
序号 | 项目编码 | 项目名称 | 项目特征描述 | 计量单位 | 工程量 |  | 金额（元）
[7 empty] | 综合单价 | 综合合价 |  | 其中：暂估价
11 | 04B021 | 绿化拆除及恢复 | 1、按原状恢复 2、含垃圾外运等 | m2 | 82
12 | 040803005019 | 电缆终端头 | 1、名称:接线端子 2、规格:YJV-0.6/1KV-5*16mm2 3、电压（KV）:1KV以下 4、含防盗卡 | 个 | 18
13 | 040205001020 | 人（手)孔井 | 1、名称:照明接线手井 2、材料品种:墙体240mm厚用Mu10砖，M10水泥砂浆砌筑，10mm厚1：3水泥砂浆抹面 3、规格尺寸:内径500*600*900mm 4、盖板材质、规格:预制钢筋混凝土盖板，570*670*80mm 5、基础、垫层:100mm厚C10砼垫层 6、其他详见相关规范要求 | 座 | 6
14 | 011613001022 | 灯具拆除 | 1、拆除灯具高度:报价单位结合现场实际情况综合考虑报价，结算单价不予调整 2、灯具种类:改造灯具拆除 3、物资整理回收归放至甲方指定地点 | 套 | 18
本页小计
注：为计取规费等的使用，可在表中增设其中：“定额人工费”。
表—08
分部分项工程和单价措施项目清单与计价表
工程名称：新光路（庭院灯） | [5 empty] | 标段：连云区2026年路灯智慧化改造工程 |  |  | 第 6 页 共 8 页
序号 | 项目编码 | 项目名称 | 项目特征描述 | 计量单位 | 工程量 |  | 金额（元）
[7 empty] | 综合单价 | 综合合价 |  | 其中：暂估价
15 | 040303002001 | 路灯基础 | 1、名称:路灯基础（650*650*750mm） 2、C25混凝土基础 3、C20混凝土垫层 4、含土方开挖、回填、弃置，钢筋制作、安装，模板制作安拆，预埋件，接地极等 5、如在原路灯基础上新建，含拆除原路灯基础 6、其他详见图纸及相关规范要求 | 座 | 18
16 | 040805002001 | 灯杆拆除及安装 | 1、灯杆3.5米高 2、拆除灯杆放到指定位置 3、安装灯杆利旧 | 套 | 18
本页小计
注：为计取规费等的使用，可在表中增设其中：“定额人工费”。
表—08
分部分项工程和单价措施项目清单与计价表
工程名称：新光路（庭院灯） | [5 empty] | 标段：连云区2026年路灯智慧化改造工程 |  |  | 第 7 页 共 8 页
序号 | 项目编码 | 项目名称 | 项目特征描述 | 计量单位 | 工程量 |  | 金额（元）
[7 empty] | 综合单价 | 综合合价 |  | 其中：暂估价
17 | 040805001023 | 常规照明灯 | 1、名称:LED灯具80W 2、灯头材质为压铸铝，光源室独立密封，防蚊虫等；灯头防护等级IP66 3、规格参数：输入电压/频率：AC100-277V50/60Hz；整灯光效：≥150lm/W；相关色温：3000-4000K；显色指数（Ra）：≥70；工作温度：-40℃~45℃；工作湿度：10%~90%RH；使用寿命：≥50000Hrs；光通维持率：正常工作20000h不低于99%；仰角范围：-20°到+15°（最小调节单位5°）可水平安装和垂直安装；LED光源采用可调光式设计，灯具需要具备防坠落装置；安全要求：灯具电源腔具备开盖自动断电保护功能 4、含驱动电源等所有元件，包括灯头到接电处护套线、熔芯等辅材 5、安装高度： | 套 | 18
本页小计
注：为计取规费等的使用，可在表中增设其中：“定额人工费”。
表—08
分部分项工程和单价措施项目清单与计价表
工程名称：新光路（庭院灯） | [5 empty] | 标段：连云区2026年路灯智慧化改造工程 |  |  | 第 8 页 共 8 页
序号 | 项目编码 | 项目名称 | 项目特征描述 | 计量单位 | 工程量 |  | 金额（元）
[7 empty] | 综合单价 | 综合合价 |  | 其中：暂估价
报价单位结合现场实际情况综合考虑报价，结算单价不予调整 6、其他详见图纸及相关技术规范要求
分部分项合计
措施项目
单价措施合计
本页小计
合 计
注：为计取规费等的使用，可在表中增设其中：“定额人工费”。
表—08

## 表-08 分部分项工程和单价措施项目清单与计价表(带定额)_7
分部分项工程和单价措施项目清单与计价表
工程名称：新光路（庭院灯） | [5 empty] | 标段：连云区2026年路灯智慧化改造工程 |  |  | 第 1 页 共 11 页
序号 | 项目编码 | 项目名称 | 项目特征描述 | 计量单位 | 工程量 |  | 金额（元）
[7 empty] | 综合单价 | 综合合价 |  | 其中：暂估价
新光路（庭院灯）
本页小计
注：为计取规费等的使用，可在表中增设其中：“定额人工费”。
表—08
分部分项工程和单价措施项目清单与计价表
工程名称：新光路（庭院灯） | [5 empty] | 标段：连云区2026年路灯智慧化改造工程 |  |  | 第 2 页 共 11 页
序号 | 项目编码 | 项目名称 | 项目特征描述 | 计量单位 | 工程量 |  | 金额（元）
[7 empty] | 综合单价 | 综合合价 |  | 其中：暂估价
1 | 040801024018 | 控制器 | 1、名称:单灯控制器 2、应符合 GB/T 34923.1、GB/T 34923.4、GB/T 34923.6、GB/T 17626 系列、CJJ/T227 中的相关规定 3、应具备开关灯（自主/受控）、调光（0～10V/PWM）、监测（电压、电流、功率）和故障报警等功能 4、响应时间≤5s 5、应兼容 RS-485（与智慧灯杆网关之间）、NB-IoT/GPRS/CDMA/4G/5G（与管理平台之间）PLC/ZigBee/LoRa(与单灯集中器之间)等通信方式，宜支持双模通信方式 6、宜具备状态指示灯（电源/运行、开关、通信） 7、宜具备软件远程升级功能 8、宜具备单灯采集：有功功率、频率、温度、功率因数等参数 9、单灯控制器在断网及离线情况下，灯具能够 | 台 | 18
本页小计
注：为计取规费等的使用，可在表中增设其中：“定额人工费”。
表—08
分部分项工程和单价措施项目清单与计价表
工程名称：新光路（庭院灯） | [5 empty] | 标段：连云区2026年路灯智慧化改造工程 |  |  | 第 3 页 共 11 页
序号 | 项目编码 | 项目名称 | 项目特征描述 | 计量单位 | 工程量 |  | 金额（元）
[7 empty] | 综合单价 | 综合合价 |  | 其中：暂估价
正常点亮 10、单灯控制器在发生电压过低等故障时，灯具能够正常点亮 11、工作电压 175VAC～264VAC、输出电流 10A 12、提供连接协议，与接收方原有监控系统直接连接并入系统（硬连接），实现原有监控系统可以直接“四遥”（遥信、遥测、遥控、遥调）监控安装单灯控制器的路灯，不经过中间软件服务器中转 13、含调试 14、其他满足规范验收的要求
| 借5-240 换 | 独立控制器 |  | 台 | 18
2 | 040804002019 | 配线 | 1、名称:备用电缆 2、规格:RVV-3*2.0mm2 | m | 126
| 借4-1401 换 | 管内穿二芯软导线2.5mm2 |  | 100m/束 | 1.26
3 | 040806001019 | 接地极 | 1、名称:接地极 2、型号规格:L50*50*5*2500mm 3、其他详见相关规范要求 | 根 | 18
| 8-542 换 | 角钢接地极制作安装 普通土 |  | 根 | 18
本页小计
注：为计取规费等的使用，可在表中增设其中：“定额人工费”。
表—08
分部分项工程和单价措施项目清单与计价表
工程名称：新光路（庭院灯） | [5 empty] | 标段：连云区2026年路灯智慧化改造工程 |  |  | 第 4 页 共 11 页
序号 | 项目编码 | 项目名称 | 项目特征描述 | 计量单位 | 工程量 |  | 金额（元）
[7 empty] | 综合单价 | 综合合价 |  | 其中：暂估价
4 | 040806002019 | 接地母线 | 1、名称:镀锌接地扁铁 2、规格:-40*4mm 3、其他详见相关规范要求 | m | 18
| 8-545 换 | 接地母线敷设 |  | 10m | 1.8
5 | 040807003019 | 接地装置调试 | 1、名称:接地装置调试 | 系统 | 18
| 8-625 换 | 接地装置调试 接地极 |  | 10根 | 1.8
6 | 040101002019 | 挖沟槽土方 | 1、土壤类别:投标人自行勘察现场确定 2、弃土运距:投标人自行考虑 3、沟槽尺寸400*600mm（宽*高） 4、位置:绿化带、道路等 | m | 860
| 1-216 换 | 反铲挖掘机(斗容量0.6m3)挖三类土不装车 |  | 1000m3 | 0.18576
| 1-8 | 人工挖沟、槽三类土方＜2m |  | 100m3 | 0.2064
7 | 040103001019 | 回填方 | 1、密实度要求:符合规范要求 2、填方材料品种:利用挖出土 3、填方粒径要求:符合规范要求 4、填方运距:投标人自行考虑 5、位置:绿化带、道路等 | m | 860
| 1-216 换 | 反铲挖掘机(斗容量0.6m3)挖三类土不装车 |  | 1000m3 | 0.18576
| 1-389 换 | 填土夯实 槽、坑 |  | 100m3 | 0.2064
本页小计
注：为计取规费等的使用，可在表中增设其中：“定额人工费”。
表—08
分部分项工程和单价措施项目清单与计价表
工程名称：新光路（庭院灯） | [5 empty] | 标段：连云区2026年路灯智慧化改造工程 |  |  | 第 5 页 共 11 页
序号 | 项目编码 | 项目名称 | 项目特征描述 | 计量单位 | 工程量 |  | 金额（元）
[7 empty] | 综合单价 | 综合合价 |  | 其中：暂估价
8 | 040804001019 | 配管 | 1、名称:穿线管 2、材质:PE管 3、规格:Φ50mm 4、配置形式:埋地敷设 | m | 860
| 借NT4-补26 | 塑料电线管埋地敷设管径50mm以内 |  | 100m | 8.6
9 | 040803001019 | 电缆 | 1、名称:电力电缆 2、型号:YJV-0.6/1KV 3、规格:5*16mm2 4、敷设方式、部位:管道敷设 | m | 860
| 借4-740 | 铜芯电力电缆敷设16mm2(五芯) |  | 100m | 8.6
10 | 040203007019 | 道路场地（含基础）拆除及恢复 | 1、按原状恢复 2、含垃圾外运，路牙恢复等 | m2 | 317
| SQDLF_096 | 道路拆除及恢复 |  | m2 | 317
11 | 04B021 | 绿化拆除及恢复 | 1、按原状恢复 2、含垃圾外运等 | m2 | 82
| SQDLF_097 | 绿化拆除及恢复 |  | m2 | 82
12 | 040803005019 | 电缆终端头 | 1、名称:接线端子 2、规格:YJV-0.6/1KV-5*16mm2 3、电压（KV）:1KV以下 4、含防盗卡 | 个 | 18
| 8-87 | 压铜接线端子 导线截面16mm2以内 |  | 10个 | 9
本页小计
注：为计取规费等的使用，可在表中增设其中：“定额人工费”。
表—08
分部分项工程和单价措施项目清单与计价表
工程名称：新光路（庭院灯） | [5 empty] | 标段：连云区2026年路灯智慧化改造工程 |  |  | 第 6 页 共 11 页
序号 | 项目编码 | 项目名称 | 项目特征描述 | 计量单位 | 工程量 |  | 金额（元）
[7 empty] | 综合单价 | 综合合价 |  | 其中：暂估价
13 | 040205001020 | 人（手)孔井 | 1、名称:照明接线手井 2、材料品种:墙体240mm厚用Mu10砖，M10水泥砂浆砌筑，10mm厚1：3水泥砂浆抹面 3、规格尺寸:内径500*600*900mm 4、盖板材质、规格:预制钢筋混凝土盖板，570*670*80mm 5、基础、垫层:100mm厚C10砼垫层 6、其他详见相关规范要求 | 座 | 6
| 3-285 换 | (C15砼)混凝土垫层 换为【C10砼40mm32.5坍落度35~50mm】 [换为：FB80210142 C10砼40mm32.5坍落度35~50mm[非泵送] ] |  | 10m3 | 0.09062
| 6-1519 换 | 混凝土基础垫层 木模 [砂浆换算;水泥砂浆 比例 1:2;[干拌]] |  | 100m2 | 0.02952
| 6-787 换 | 非定型井 砖砌 矩形 换为【水泥砂浆 砂浆强度等级 M10】 [砂浆换算;水泥砂浆 砂浆强度等级 M10;预拌砂浆DPM10[抹灰干拌]] |  | 10m3 | 0.40954
本页小计
注：为计取规费等的使用，可在表中增设其中：“定额人工费”。
表—08
分部分项工程和单价措施项目清单与计价表
工程名称：新光路（庭院灯） | [5 empty] | 标段：连云区2026年路灯智慧化改造工程 |  |  | 第 7 页 共 11 页
序号 | 项目编码 | 项目名称 | 项目特征描述 | 计量单位 | 工程量 |  | 金额（元）
[7 empty] | 综合单价 | 综合合价 |  | 其中：暂估价
| 6-793 换 | 非定型井 砖墙 井内侧抹灰 换为【水泥砂浆 比例 1:3】 [砂浆换算;水泥砂浆 比例 1:3;预拌砂浆DPM15[抹灰干拌]] |  | 100m2 | 0.34128
| 6-871 换 | 预制混凝土 矩形盖板(板厚 10cm以内) [换为：FB80210105 C20砼16mm32.5坍落度35~50mm[非泵送] ] |  | 10m3 | 0.01833
| 6-1580 换 | 顶(盖)板 复合木模 [砂浆换算;水泥砂浆 比例 1:2;[干拌]] |  | 100m2 | 0.0119
| SQDLF_002 | 土石方工程 |  | 套 | 6
14 | 011613001022 | 灯具拆除 | 1、拆除灯具高度:报价单位结合现场实际情况综合考虑报价，结算单价不予调整 2、灯具种类:改造灯具拆除 3、物资整理回收归放至甲方指定地点 | 套 | 18
| 8-528 换 | 照明灯具 密封式 安装 单价*0.5 |  | 10套 | 1.8
本页小计
注：为计取规费等的使用，可在表中增设其中：“定额人工费”。
表—08
分部分项工程和单价措施项目清单与计价表
工程名称：新光路（庭院灯） | [5 empty] | 标段：连云区2026年路灯智慧化改造工程 |  |  | 第 8 页 共 11 页
序号 | 项目编码 | 项目名称 | 项目特征描述 | 计量单位 | 工程量 |  | 金额（元）
[7 empty] | 综合单价 | 综合合价 |  | 其中：暂估价
15 | 040303002001 | 路灯基础 | 1、名称:路灯基础（650*650*750mm） 2、C25混凝土基础 3、C20混凝土垫层 4、含土方开挖、回填、弃置，钢筋制作、安装，模板制作安拆，预埋件，接地极等 5、如在原路灯基础上新建，含拆除原路灯基础 6、其他详见图纸及相关规范要求 | 座 | 18
| 3-285 换 | (C15砼)混凝土垫层 换为【C20砼40mm32.5坍落度35~50mm】 [换为：FB80210144 C20砼40mm32.5坍落度35~50mm[非泵送] ] |  | 10m3 | 0.13005
| 6-1519 换 | 混凝土基础垫层 木模 [砂浆换算;水泥砂浆 比例 1:2;[干拌]] |  | 100m2 | 0.0612
| 3-287 换 | (C15砼)混凝土基础 混凝土 换为【C25砼40mm32.5坍落度35~50mm】 [换为：FB80210145 C25砼40mm32.5坍落度35~50mm[非泵送] ] |  | 10m3 | 0.57038
| 3-288 换 | 混凝土基础模板 |  | 10m2 | 3.51
本页小计
注：为计取规费等的使用，可在表中增设其中：“定额人工费”。
表—08
分部分项工程和单价措施项目清单与计价表
工程名称：新光路（庭院灯） | [5 empty] | 标段：连云区2026年路灯智慧化改造工程 |  |  | 第 9 页 共 11 页
序号 | 项目编码 | 项目名称 | 项目特征描述 | 计量单位 | 工程量 |  | 金额（元）
[7 empty] | 综合单价 | 综合合价 |  | 其中：暂估价
| 3-250 换 | 钢筋制作、安装 现浇混凝土 φ10以内 |  | t | 0.0855
| 3-251 换 | 钢筋制作、安装 现浇混凝土 φ10以外 |  | t | 0.2565
| 借5-30 换 | 地脚螺栓制作 φ25以上 |  | t | 0.3591
| 借5-27 换 | 铁件制作 |  | t | 0.09
| 借5-28 换 | 铁件安装 |  | t | 0.09
| SQDLF_001 | 预埋穿线管 |  | 套 | 18
| SQDLF_003 | 土石方工程 |  | 套 | 18
16 | 040805002001 | 灯杆拆除及安装 | 1、灯杆3.5米高 2、拆除灯杆放到指定位置 3、安装灯杆利旧 | 套 | 18
| SQDLF_004 | 灯杆拆除及安装 |  | 套 | 18
本页小计
注：为计取规费等的使用，可在表中增设其中：“定额人工费”。
表—08
分部分项工程和单价措施项目清单与计价表
工程名称：新光路（庭院灯） | [5 empty] | 标段：连云区2026年路灯智慧化改造工程 |  |  | 第 10 页 共 11 页
序号 | 项目编码 | 项目名称 | 项目特征描述 | 计量单位 | 工程量 |  | 金额（元）
[7 empty] | 综合单价 | 综合合价 |  | 其中：暂估价
17 | 040805001023 | 常规照明灯 | 1、名称:LED灯具80W 2、灯头材质为压铸铝，光源室独立密封，防蚊虫等；灯头防护等级IP66 3、规格参数：输入电压/频率：AC100-277V50/60Hz；整灯光效：≥150lm/W；相关色温：3000-4000K；显色指数（Ra）：≥70；工作温度：-40℃~45℃；工作湿度：10%~90%RH；使用寿命：≥50000Hrs；光通维持率：正常工作20000h不低于99%；仰角范围：-20°到+15°（最小调节单位5°）可水平安装和垂直安装；LED光源采用可调光式设计，灯具需要具备防坠落装置；安全要求：灯具电源腔具备开盖自动断电保护功能 4、含驱动电源等所有元件，包括灯头到接电处护套线、熔芯等辅材 5、安装高度： | 套 | 18
本页小计
注：为计取规费等的使用，可在表中增设其中：“定额人工费”。
表—08
分部分项工程和单价措施项目清单与计价表
工程名称：新光路（庭院灯） | [5 empty] | 标段：连云区2026年路灯智慧化改造工程 |  |  | 第 11 页 共 11 页
序号 | 项目编码 | 项目名称 | 项目特征描述 | 计量单位 | 工程量 |  | 金额（元）
[7 empty] | 综合单价 | 综合合价 |  | 其中：暂估价
报价单位结合现场实际情况综合考虑报价，结算单价不予调整 6、其他详见图纸及相关技术规范要求
| 8-528 | 照明灯具 密封式 安装 |  | 10套 | 1.8
| SQDLF_005 | 驱动电源等所有元件，包括灯头到接电处护套线 |  | 套 | 18
分部分项合计
措施项目
单价措施合计
本页小计
合 计
注：为计取规费等的使用，可在表中增设其中：“定额人工费”。
表—08

## 表-11 总价措施项目清单与计价表【新光路（庭院灯）】
总价措施项目清单与计价表
工程名称：新光路（庭院灯） |  |  |  | 标段：连云区2026年路灯智慧化改造工程 |  |  |  | 第 1 页 共 2 页
序号 | 项目编码 | 项目名称 | 计算基础 |  | 费率 (%) | 金额 (元) | 调整 费率 (%) |  | 调整后 金额(元) | 备注
1 | 041109001001 | 安全文明施工费
1.1 | 1.1 | 基本费 | 分部分项合计+技术措施项目合计-分部分项设备费-技术措施项目设备费 |  | 1.2
1.2 | 1.2 | 增加费 | 分部分项合计+技术措施项目合计-分部分项设备费-技术措施项目设备费 |  | 0
1.3 | 1.3 | 扬尘污染防治增加费 | 分部分项合计+技术措施项目合计-分部分项设备费-技术措施项目设备费 |  | 0.1
2 | 041109010001 | 按质论价 | 分部分项合计+技术措施项目合计-分部分项设备费-技术措施项目设备费 |  | 0
3 | 041109002001 | 夜间施工 | 分部分项合计+技术措施项目合计-分部分项设备费-技术措施项目设备费
4 | 041109003001 | 二次搬运 | 分部分项合计+技术措施项目合计-分部分项设备费-技术措施项目设备费
5 | 041109004001 | 冬雨季施工 | 分部分项合计+技术措施项目合计-分部分项设备费-技术措施项目设备费
6 | 041109006001 | 地上、地下设施、建筑物的临时保护设施 | 分部分项合计+技术措施项目合计-分部分项设备费-技术措施项目设备费
7 | 041109007001 | 已完工程及设备保护 | 分部分项合计+技术措施项目合计-分部分项设备费-技术措施项目设备费
8 | 041109008001 | 临时设施 | 分部分项合计+技术措施项目合计-分部分项设备费-技术措施项目设备费
9 | 041109009001 | 赶工措施 | 分部分项合计+技术措施项目合计-分部分项设备费-技术措
编制人（造价人员）： |  |  |  | 复核人（造价工程师）：
表-11
总价措施项目清单与计价表
工程名称：新光路（庭院灯） |  |  |  | 标段：连云区2026年路灯智慧化改造工程 |  |  |  | 第 2 页 共 2 页
序号 | 项目编码 | 项目名称 | 计算基础 |  | 费率 (%) | 金额 (元) | 调整 费率 (%) |  | 调整后 金额(元) | 备注
施项目设备费
10 | 041109011001 | 建筑工人实名制 | 分部分项合计+技术措施项目合计-分部分项设备费-技术措施项目设备费 | [6 empty] | 建筑工人实名制设备由建筑工人工资专用账户开户银行提供的，建筑工人实名制费用按表中费率乘以0.5系数计取
11 | 041109012001 | 特殊施工降效 | 分部分项合计+技术措施项目合计-分部分项设备费-技术措施项目设备费
12 | 041109013001 | 交通组织维护 | 分部分项合计+技术措施项目合计-分部分项设备费-技术措施项目设备费
13 | 041109014001 | 协管费 | 分部分项合计+技术措施项目合计-分部分项设备费-技术措施项目设备费
14 | 041109015001 | 智慧工地费用 | 分部分项合计+技术措施项目合计-分部分项设备费-技术措施项目设备费
合 计
编制人（造价人员）： |  |  |  | 复核人（造价工程师）：
表-11

## 表-12 其他项目清单与计价汇总表【新光路（庭院灯）】
其他项目清单与计价汇总表
工程名称：新光路（庭院灯） |  | 标段：连云区2026年路灯智慧化改造工程 |  |  | 第 1 页 共 1 页
序号 | 项目名称 |  | 金额（元） | 结算金额（元） |  | 备注
一 | 其他项目
1 | 暂列金额 |  |  |  |  | 明细详见表-12-1
2 | 暂估价
2.1 | 材料(工程设备)暂估价 |  | - |  |  | 明细详见表-12-2
2.2 | 专业工程暂估价 |  |  |  |  | 明细详见表-12-3
3 | 计日工 |  |  |  |  | 明细详见表-12-4
4 | 总承包服务费 |  |  |  |  | 明细详见表-12-5
5 | 索赔与现场签证 |  | - |  |  | 明细详见表-12-6
合 计 | [5 empty] | —
表—12

## 表-12-4 计日工表【新光路（庭院灯）】
计日工表
工程名称：新光路（庭院灯） |  |  |  |  | 标段：连云区2026年路灯智慧化改造工程 |  | 第 1 页 共 1 页
编号 | 项目名称 | 单位 | 暂定数量 | 实际数量 |  | 综合单价(元) |  | 合价（元）
[8 empty] | 暂定 | 实际
1 | 人工
1.1
人工小计
2 | 材料
2.1
材料小计
3 | 机械
3.1
机械小计
4 | 企业管理费和利润
4.1
企业管理费和利润小计
总计
表—12—4

## 表-13 规费、税金项目清单与计价表【新光路（庭院灯）】
规费、税金项目清单与计价表
工程名称：新光路（庭院灯） |  |  | 标段：连云区2026年路灯智慧化改造工程 |  | 第 1 页 共 1 页
序号 | 项目名称 | 计算基础 |  | 计算基数 |  | 计算费率(%) | 金额(元)
1 | 规费 | 社会保险费+住房公积金+环境保护税
1.1 | 社会保险费 | 分部分项工程+措施项目+其他项目-分部分项设备费-技术措施项目设备费 |  |  |  | 2.1
1.2 | 住房公积金 | 分部分项工程+措施项目+其他项目-分部分项设备费-技术措施项目设备费 |  |  |  | 0.37
1.3 | 环境保护税 | 分部分项工程+措施项目+其他项目-分部分项设备费-技术措施项目设备费 |  |  |  | 0
2 | 税金 | 分部分项工程+措施项目+其他项目+规费-(甲供材料费+甲供主材费+甲供设备费)/1.01 |  |  |  | 9
合 计
表—13

## 封-1 招标工程量清单封面【泰山路】
|  | 泰山路 |  | 工程
招 标 工 程 量 清 单
招 标 人：
(单位盖章)
造价咨询人：
(单位盖章)
年 月 日
封-1

## 扉-1 招标工程量清单扉页【泰山路】
|  | 泰山路 |  |  | 工程
招 标 工 程 量 清 单
招 标 人： |  |  | 造价咨询人：
| （单位盖章） |  |  | (单位资质专用章)
法定代表人 或其授权人： |  |  | 法定代表人 或其授权人：
| (签字或盖章) |  |  | (签字或盖章)
编 制 人： |  |  | 复 核 人：
| (造价人员签字盖专用章) |  |  | (造价工程师签字盖专用章)
编 制 时 间： |  |  | 复 核 时 间：
扉-1

## 表-01 总说明【泰山路】
总 说 明
工程名称： 泰山路 | 第 1 页 共 1 页
表-01

## 表-08 分部分项工程和单价措施项目清单与计价表【泰山路】
分部分项工程和单价措施项目清单与计价表
工程名称：泰山路 | [5 empty] | 标段：连云区2026年路灯智慧化改造工程 |  |  | 第 1 页 共 10 页
序号 | 项目编码 | 项目名称 | 项目特征描述 | 计量单位 | 工程量 |  | 金额（元）
[7 empty] | 综合单价 | 综合合价 |  | 其中：暂估价
泰山路
1 | 011613001018 | 灯具拆除 | 1、拆除灯具高度:报价单位结合现场实际情况综合考虑报价，结算单价不予调整 2、灯具种类:改造灯具拆除 3、物资整理回收归放至甲方指定地点 | 套 | 16
本页小计
注：为计取规费等的使用，可在表中增设其中：“定额人工费”。
表—08
分部分项工程和单价措施项目清单与计价表
工程名称：泰山路 | [5 empty] | 标段：连云区2026年路灯智慧化改造工程 |  |  | 第 2 页 共 10 页
序号 | 项目编码 | 项目名称 | 项目特征描述 | 计量单位 | 工程量 |  | 金额（元）
[7 empty] | 综合单价 | 综合合价 |  | 其中：暂估价
2 | 040805001019 | 常规照明灯 | 1、名称:LED灯具120W 2、灯头材质为压铸铝，光源室独立密封，防蚊虫等；灯头防护等级IP66 3、规格参数：输入电压/频率：AC100-277V50/60Hz；整灯光效：≥150lm/W；相关色温：3000-4000K；显色指数（Ra）：≥70；工作温度：-40℃~45℃；工作湿度：10%~90%RH；使用寿命：≥50000Hrs；光通维持率：正常工作20000h不低于99%；仰角范围：-20°到+15°（最小调节单位5°）可水平安装和垂直安装；LED光源采用可调光式设计，灯具需要具备防坠落装置；安全要求：灯具电源腔具备开盖自动断电保护功能 4、含驱动电源等所有元件，包括灯头到接电处护套线、熔芯等辅材 5、安装高度： | 套 | 16
本页小计
注：为计取规费等的使用，可在表中增设其中：“定额人工费”。
表—08
分部分项工程和单价措施项目清单与计价表
工程名称：泰山路 | [5 empty] | 标段：连云区2026年路灯智慧化改造工程 |  |  | 第 3 页 共 10 页
序号 | 项目编码 | 项目名称 | 项目特征描述 | 计量单位 | 工程量 |  | 金额（元）
[7 empty] | 综合单价 | 综合合价 |  | 其中：暂估价
报价单位结合现场实际情况综合考虑报价，结算单价不予调整 6、其他详见相关技术规范要求
本页小计
注：为计取规费等的使用，可在表中增设其中：“定额人工费”。
表—08
分部分项工程和单价措施项目清单与计价表
工程名称：泰山路 | [5 empty] | 标段：连云区2026年路灯智慧化改造工程 |  |  | 第 4 页 共 10 页
序号 | 项目编码 | 项目名称 | 项目特征描述 | 计量单位 | 工程量 |  | 金额（元）
[7 empty] | 综合单价 | 综合合价 |  | 其中：暂估价
3 | 040801024019 | 控制器 | 1、名称:单灯控制器 2、应符合 GB/T 34923.1、GB/T 34923.4、GB/T 34923.6、GB/T 17626 系列、CJJ/T227 中的相关规定 3、应具备开关灯（自主/受控）、调光（0～10V/PWM）、监测（电压、电流、功率）和故障报警等功能 4、响应时间≤5s 5、应兼容 RS-485（与智慧灯杆网关之间）、NB-IoT/GPRS/CDMA/4G/5G（与管理平台之间）PLC/ZigBee/LoRa(与单灯集中器之间)等通信方式，宜支持双模通信方式 6、宜具备状态指示灯（电源/运行、开关、通信） 7、宜具备软件远程升级功能 8、宜具备单灯采集：有功功率、频率、温度、功率因数等参数 9、单灯控制器在断网及离线情况下，灯具能够 | 台 | 16
本页小计
注：为计取规费等的使用，可在表中增设其中：“定额人工费”。
表—08
分部分项工程和单价措施项目清单与计价表
工程名称：泰山路 | [5 empty] | 标段：连云区2026年路灯智慧化改造工程 |  |  | 第 5 页 共 10 页
序号 | 项目编码 | 项目名称 | 项目特征描述 | 计量单位 | 工程量 |  | 金额（元）
[7 empty] | 综合单价 | 综合合价 |  | 其中：暂估价
正常点亮 10、单灯控制器在发生电压过低等故障时，灯具能够正常点亮 11、工作电压 175VAC～264VAC、输出电流 10A 12、提供连接协议，与接收方原有监控系统直接连接并入系统（硬连接），实现原有监控系统可以直接“四遥”（遥信、遥测、遥控、遥调）监控安装单灯控制器的路灯，不经过中间软件服务器中转 13、含调试 14、其他满足规范验收的要求
4 | 040804002020 | 配线 | 1、名称:备用电缆 2、规格:RVV-3*2.0mm2 | m | 192
5 | 040806001020 | 接地极 | 1、名称:接地极 2、型号规格:L50*50*5*2500mm 3、其他详见相关规范要求 | 根 | 16
6 | 040806002020 | 接地母线 | 1、名称:镀锌接地扁铁 2、规格:-40*4mm 3、其他详见相关规范要求 | m | 16
本页小计
注：为计取规费等的使用，可在表中增设其中：“定额人工费”。
表—08
分部分项工程和单价措施项目清单与计价表
工程名称：泰山路 | [5 empty] | 标段：连云区2026年路灯智慧化改造工程 |  |  | 第 6 页 共 10 页
序号 | 项目编码 | 项目名称 | 项目特征描述 | 计量单位 | 工程量 |  | 金额（元）
[7 empty] | 综合单价 | 综合合价 |  | 其中：暂估价
7 | 040807003020 | 接地装置调试 | 1、名称:接地装置调试 | 系统 | 16
8 | 040101002020 | 挖沟槽土方 | 1、土壤类别:投标人自行勘察现场确定 2、弃土运距:投标人自行考虑 3、沟槽尺寸400*600mm（宽*高） 4、位置:绿化带、道路等 | m | 280
9 | 040103001020 | 回填方 | 1、密实度要求:符合规范要求 2、填方材料品种:利用挖出土 3、填方粒径要求:符合规范要求 4、填方运距:投标人自行考虑 5、位置:绿化带、道路等 | m | 280
10 | 040804001020 | 配管 | 1、名称:穿线管 2、材质:PE管 3、规格:Φ50mm 4、配置形式:埋地敷设 | m | 280
11 | 040803001020 | 电缆 | 1、名称:电力电缆 2、型号:YJV-0.6/1KV 3、规格:5*16mm2 4、敷设方式、部位:管道敷设 | m | 660
12 | 040203007020 | 道路场地（含基础）拆除及恢复 | 1、按原状恢复 2、含垃圾外运，路牙恢复等 | m2 | 162
本页小计
注：为计取规费等的使用，可在表中增设其中：“定额人工费”。
表—08
分部分项工程和单价措施项目清单与计价表
工程名称：泰山路 | [5 empty] | 标段：连云区2026年路灯智慧化改造工程 |  |  | 第 7 页 共 10 页
序号 | 项目编码 | 项目名称 | 项目特征描述 | 计量单位 | 工程量 |  | 金额（元）
[7 empty] | 综合单价 | 综合合价 |  | 其中：暂估价
13 | 04B022 | 绿化拆除及恢复 | 1、按原状恢复 2、含垃圾外运等 | m2 | 62
14 | 040803005020 | 电缆终端头 | 1、名称:接线端子 2、规格:YJV-0.6/1KV-5*16mm2 3、电压（KV）:1KV以下 4、含防盗卡 | 个 | 8
15 | 040205001021 | 人（手)孔井 | 1、名称:照明接线手井 2、材料品种:墙体240mm厚用Mu10砖，M10水泥砂浆砌筑，10mm厚1：3水泥砂浆抹面 3、规格尺寸:内径500*600*900mm 4、盖板材质、规格:预制钢筋混凝土盖板，570*670*80mm 5、基础、垫层:100mm厚C10砼垫层 6、其他详见相关规范要求 | 座 | 3
本页小计
注：为计取规费等的使用，可在表中增设其中：“定额人工费”。
表—08
分部分项工程和单价措施项目清单与计价表
工程名称：泰山路 | [5 empty] | 标段：连云区2026年路灯智慧化改造工程 |  |  | 第 8 页 共 10 页
序号 | 项目编码 | 项目名称 | 项目特征描述 | 计量单位 | 工程量 |  | 金额（元）
[7 empty] | 综合单价 | 综合合价 |  | 其中：暂估价
16 | 040801006020 | 控制箱 | 1、名称:供电箱整修改造 2、进出电缆应穿管保护，并留有备用管道 3、配电箱体宜采用相应的防锈材料(箱门把手、锁、铰链等)，并应具有相应的防盗功能；配电箱应在明显位置悬挂安全警示标志牌 4、备用芯线长度应有余量 5、箱内路灯控制模式应该和运行的控制系统相匹配 6、增加和照明管理单位相应配套集中控制系统，安装集中控制器（RTU），提供连接协议，与接收方原有监控系统直接连接并入系统（硬连接），实现原有监控系统可以直接“四遥”（遥信、遥测、遥控、遥调）监控安装RTU的电箱，不经过中间软件服务器中转 7、对配电箱内电子元器件进行整修整改，符合照明设施管理单位要求 8、含控制箱、电缆、基础等 | 台 | 1
本页小计
注：为计取规费等的使用，可在表中增设其中：“定额人工费”。
表—08
分部分项工程和单价措施项目清单与计价表
工程名称：泰山路 | [5 empty] | 标段：连云区2026年路灯智慧化改造工程 |  |  | 第 9 页 共 10 页
序号 | 项目编码 | 项目名称 | 项目特征描述 | 计量单位 | 工程量 |  | 金额（元）
[7 empty] | 综合单价 | 综合合价 |  | 其中：暂估价
17 | 040303002001 | 提升路灯基础 | 1、原路灯混凝土基础人工拆除40cm，预埋螺栓焊接接长 2、C25混凝土基础 3、含土方开挖、回填、弃置，钢筋制作、安装，模板制作安拆，预埋件，接地极，破碎混凝土外运等 4、其他详见图纸及相关规范要求 | 座 | 4
18 | 040303002002 | 路灯基础 | 1、名称:路灯基础（900*900*1500mm） 2、C25混凝土基础 3、C20混凝土垫层 4、含土方开挖、回填、弃置，钢筋制作、安装，模板制作安拆，预埋件，接地极等 5、其他详见图纸及相关规范要求 | 座 | 4
19 | 040805002001 | 灯杆拆除及安装 | 1、灯杆10米高 2、拆除灯杆放到指定位置 3、安装灯杆利旧 | 套 | 8
分部分项合计
措施项目
单价措施合计
本页小计
注：为计取规费等的使用，可在表中增设其中：“定额人工费”。
表—08
分部分项工程和单价措施项目清单与计价表
工程名称：泰山路 | [5 empty] | 标段：连云区2026年路灯智慧化改造工程 |  |  | 第 10 页 共 10 页
合 计
注：为计取规费等的使用，可在表中增设其中：“定额人工费”。
表—08

## 表-08 分部分项工程和单价措施项目清单与计价表(带定额)_8
分部分项工程和单价措施项目清单与计价表
工程名称：泰山路 | [5 empty] | 标段：连云区2026年路灯智慧化改造工程 |  |  | 第 1 页 共 13 页
序号 | 项目编码 | 项目名称 | 项目特征描述 | 计量单位 | 工程量 |  | 金额（元）
[7 empty] | 综合单价 | 综合合价 |  | 其中：暂估价
泰山路
1 | 011613001018 | 灯具拆除 | 1、拆除灯具高度:报价单位结合现场实际情况综合考虑报价，结算单价不予调整 2、灯具种类:改造灯具拆除 3、物资整理回收归放至甲方指定地点 | 套 | 16
| 8-528 换 | 照明灯具 密封式 安装 单价*0.5 |  | 10套 | 1.6
本页小计
注：为计取规费等的使用，可在表中增设其中：“定额人工费”。
表—08
分部分项工程和单价措施项目清单与计价表
工程名称：泰山路 | [5 empty] | 标段：连云区2026年路灯智慧化改造工程 |  |  | 第 2 页 共 13 页
序号 | 项目编码 | 项目名称 | 项目特征描述 | 计量单位 | 工程量 |  | 金额（元）
[7 empty] | 综合单价 | 综合合价 |  | 其中：暂估价
2 | 040805001019 | 常规照明灯 | 1、名称:LED灯具120W 2、灯头材质为压铸铝，光源室独立密封，防蚊虫等；灯头防护等级IP66 3、规格参数：输入电压/频率：AC100-277V50/60Hz；整灯光效：≥150lm/W；相关色温：3000-4000K；显色指数（Ra）：≥70；工作温度：-40℃~45℃；工作湿度：10%~90%RH；使用寿命：≥50000Hrs；光通维持率：正常工作20000h不低于99%；仰角范围：-20°到+15°（最小调节单位5°）可水平安装和垂直安装；LED光源采用可调光式设计，灯具需要具备防坠落装置；安全要求：灯具电源腔具备开盖自动断电保护功能 4、含驱动电源等所有元件，包括灯头到接电处护套线、熔芯等辅材 5、安装高度： | 套 | 16
本页小计
注：为计取规费等的使用，可在表中增设其中：“定额人工费”。
表—08
分部分项工程和单价措施项目清单与计价表
工程名称：泰山路 | [5 empty] | 标段：连云区2026年路灯智慧化改造工程 |  |  | 第 3 页 共 13 页
序号 | 项目编码 | 项目名称 | 项目特征描述 | 计量单位 | 工程量 |  | 金额（元）
[7 empty] | 综合单价 | 综合合价 |  | 其中：暂估价
报价单位结合现场实际情况综合考虑报价，结算单价不予调整 6、其他详见相关技术规范要求
| 8-528 换 | 照明灯具 密封式 安装 |  | 10套 | 1.6
| SQDLF_100 | 驱动电源等所有元件，包括灯头到接电处护套线 |  | 套 | 16
本页小计
注：为计取规费等的使用，可在表中增设其中：“定额人工费”。
表—08
分部分项工程和单价措施项目清单与计价表
工程名称：泰山路 | [5 empty] | 标段：连云区2026年路灯智慧化改造工程 |  |  | 第 4 页 共 13 页
序号 | 项目编码 | 项目名称 | 项目特征描述 | 计量单位 | 工程量 |  | 金额（元）
[7 empty] | 综合单价 | 综合合价 |  | 其中：暂估价
3 | 040801024019 | 控制器 | 1、名称:单灯控制器 2、应符合 GB/T 34923.1、GB/T 34923.4、GB/T 34923.6、GB/T 17626 系列、CJJ/T227 中的相关规定 3、应具备开关灯（自主/受控）、调光（0～10V/PWM）、监测（电压、电流、功率）和故障报警等功能 4、响应时间≤5s 5、应兼容 RS-485（与智慧灯杆网关之间）、NB-IoT/GPRS/CDMA/4G/5G（与管理平台之间）PLC/ZigBee/LoRa(与单灯集中器之间)等通信方式，宜支持双模通信方式 6、宜具备状态指示灯（电源/运行、开关、通信） 7、宜具备软件远程升级功能 8、宜具备单灯采集：有功功率、频率、温度、功率因数等参数 9、单灯控制器在断网及离线情况下，灯具能够 | 台 | 16
本页小计
注：为计取规费等的使用，可在表中增设其中：“定额人工费”。
表—08
分部分项工程和单价措施项目清单与计价表
工程名称：泰山路 | [5 empty] | 标段：连云区2026年路灯智慧化改造工程 |  |  | 第 5 页 共 13 页
序号 | 项目编码 | 项目名称 | 项目特征描述 | 计量单位 | 工程量 |  | 金额（元）
[7 empty] | 综合单价 | 综合合价 |  | 其中：暂估价
正常点亮 10、单灯控制器在发生电压过低等故障时，灯具能够正常点亮 11、工作电压 175VAC～264VAC、输出电流 10A 12、提供连接协议，与接收方原有监控系统直接连接并入系统（硬连接），实现原有监控系统可以直接“四遥”（遥信、遥测、遥控、遥调）监控安装单灯控制器的路灯，不经过中间软件服务器中转 13、含调试 14、其他满足规范验收的要求
| 借5-240 换 | 独立控制器 |  | 台 | 16
4 | 040804002020 | 配线 | 1、名称:备用电缆 2、规格:RVV-3*2.0mm2 | m | 192
| 借4-1401 换 | 管内穿二芯软导线2.5mm2 |  | 100m/束 | 1.92
5 | 040806001020 | 接地极 | 1、名称:接地极 2、型号规格:L50*50*5*2500mm 3、其他详见相关规范要求 | 根 | 16
| 8-542 换 | 角钢接地极制作安装 普通土 |  | 根 | 16
本页小计
注：为计取规费等的使用，可在表中增设其中：“定额人工费”。
表—08
分部分项工程和单价措施项目清单与计价表
工程名称：泰山路 | [5 empty] | 标段：连云区2026年路灯智慧化改造工程 |  |  | 第 6 页 共 13 页
序号 | 项目编码 | 项目名称 | 项目特征描述 | 计量单位 | 工程量 |  | 金额（元）
[7 empty] | 综合单价 | 综合合价 |  | 其中：暂估价
6 | 040806002020 | 接地母线 | 1、名称:镀锌接地扁铁 2、规格:-40*4mm 3、其他详见相关规范要求 | m | 16
| 8-545 换 | 接地母线敷设 |  | 10m | 1.6
7 | 040807003020 | 接地装置调试 | 1、名称:接地装置调试 | 系统 | 16
| 8-625 换 | 接地装置调试 接地极 |  | 10根 | 1.6
8 | 040101002020 | 挖沟槽土方 | 1、土壤类别:投标人自行勘察现场确定 2、弃土运距:投标人自行考虑 3、沟槽尺寸400*600mm（宽*高） 4、位置:绿化带、道路等 | m | 280
| 1-216 换 | 反铲挖掘机(斗容量0.6m3)挖三类土不装车 |  | 1000m3 | 0.06048
| 1-8 | 人工挖沟、槽三类土方＜2m |  | 100m3 | 0.0672
9 | 040103001020 | 回填方 | 1、密实度要求:符合规范要求 2、填方材料品种:利用挖出土 3、填方粒径要求:符合规范要求 4、填方运距:投标人自行考虑 5、位置:绿化带、道路等 | m | 280
| 1-216 换 | 反铲挖掘机(斗容量0.6m3)挖三类土不装车 |  | 1000m3 | 0.06048
| 1-389 换 | 填土夯实 槽、坑 |  | 100m3 | 0.0672
本页小计
注：为计取规费等的使用，可在表中增设其中：“定额人工费”。
表—08
分部分项工程和单价措施项目清单与计价表
工程名称：泰山路 | [5 empty] | 标段：连云区2026年路灯智慧化改造工程 |  |  | 第 7 页 共 13 页
序号 | 项目编码 | 项目名称 | 项目特征描述 | 计量单位 | 工程量 |  | 金额（元）
[7 empty] | 综合单价 | 综合合价 |  | 其中：暂估价
10 | 040804001020 | 配管 | 1、名称:穿线管 2、材质:PE管 3、规格:Φ50mm 4、配置形式:埋地敷设 | m | 280
| 借NT4-补26 | 塑料电线管埋地敷设管径50mm以内 |  | 100m | 2.8
11 | 040803001020 | 电缆 | 1、名称:电力电缆 2、型号:YJV-0.6/1KV 3、规格:5*16mm2 4、敷设方式、部位:管道敷设 | m | 660
| 借4-740 | 铜芯电力电缆敷设16mm2(五芯) |  | 100m | 6.6
12 | 040203007020 | 道路场地（含基础）拆除及恢复 | 1、按原状恢复 2、含垃圾外运，路牙恢复等 | m2 | 162
| SQDLF_101 | 道路拆除及恢复 |  | m2 | 162
13 | 04B022 | 绿化拆除及恢复 | 1、按原状恢复 2、含垃圾外运等 | m2 | 62
| SQDLF_102 | 绿化拆除及恢复 |  | m2 | 62
14 | 040803005020 | 电缆终端头 | 1、名称:接线端子 2、规格:YJV-0.6/1KV-5*16mm2 3、电压（KV）:1KV以下 4、含防盗卡 | 个 | 8
| 8-87 | 压铜接线端子 导线截面16mm2以内 |  | 10个 | 4
本页小计
注：为计取规费等的使用，可在表中增设其中：“定额人工费”。
表—08
分部分项工程和单价措施项目清单与计价表
工程名称：泰山路 | [5 empty] | 标段：连云区2026年路灯智慧化改造工程 |  |  | 第 8 页 共 13 页
序号 | 项目编码 | 项目名称 | 项目特征描述 | 计量单位 | 工程量 |  | 金额（元）
[7 empty] | 综合单价 | 综合合价 |  | 其中：暂估价
15 | 040205001021 | 人（手)孔井 | 1、名称:照明接线手井 2、材料品种:墙体240mm厚用Mu10砖，M10水泥砂浆砌筑，10mm厚1：3水泥砂浆抹面 3、规格尺寸:内径500*600*900mm 4、盖板材质、规格:预制钢筋混凝土盖板，570*670*80mm 5、基础、垫层:100mm厚C10砼垫层 6、其他详见相关规范要求 | 座 | 3
| 3-285 换 | (C15砼)混凝土垫层 换为【C10砼40mm32.5坍落度35~50mm】 [换为：FB80210142 C10砼40mm32.5坍落度35~50mm[非泵送] ] |  | 10m3 | 0.04531
| 6-1519 换 | 混凝土基础垫层 木模 [砂浆换算;水泥砂浆 比例 1:2;[干拌]] |  | 100m2 | 0.01476
| 6-787 换 | 非定型井 砖砌 矩形 换为【水泥砂浆 砂浆强度等级 M10】 [砂浆换算;水泥砂浆 砂浆强度等级 M10;预拌砂浆DPM10[抹灰干拌]] |  | 10m3 | 0.20477
本页小计
注：为计取规费等的使用，可在表中增设其中：“定额人工费”。
表—08
分部分项工程和单价措施项目清单与计价表
工程名称：泰山路 | [5 empty] | 标段：连云区2026年路灯智慧化改造工程 |  |  | 第 9 页 共 13 页
序号 | 项目编码 | 项目名称 | 项目特征描述 | 计量单位 | 工程量 |  | 金额（元）
[7 empty] | 综合单价 | 综合合价 |  | 其中：暂估价
| 6-793 换 | 非定型井 砖墙 井内侧抹灰 换为【水泥砂浆 比例 1:3】 [砂浆换算;水泥砂浆 比例 1:3;预拌砂浆DPM15[抹灰干拌]] |  | 100m2 | 0.17064
| 6-871 换 | 预制混凝土 矩形盖板(板厚 10cm以内) [换为：FB80210105 C20砼16mm32.5坍落度35~50mm[非泵送] ] |  | 10m3 | 0.00917
| 6-1580 换 | 顶(盖)板 复合木模 [砂浆换算;水泥砂浆 比例 1:2;[干拌]] |  | 100m2 | 0.00595
| SQDLF_002 | 土石方工程 |  | 套 | 3
本页小计
注：为计取规费等的使用，可在表中增设其中：“定额人工费”。
表—08
分部分项工程和单价措施项目清单与计价表
工程名称：泰山路 | [5 empty] | 标段：连云区2026年路灯智慧化改造工程 |  |  | 第 10 页 共 13 页
序号 | 项目编码 | 项目名称 | 项目特征描述 | 计量单位 | 工程量 |  | 金额（元）
[7 empty] | 综合单价 | 综合合价 |  | 其中：暂估价
16 | 040801006020 | 控制箱 | 1、名称:供电箱整修改造 2、进出电缆应穿管保护，并留有备用管道 3、配电箱体宜采用相应的防锈材料(箱门把手、锁、铰链等)，并应具有相应的防盗功能；配电箱应在明显位置悬挂安全警示标志牌 4、备用芯线长度应有余量 5、箱内路灯控制模式应该和运行的控制系统相匹配 6、增加和照明管理单位相应配套集中控制系统，安装集中控制器（RTU），提供连接协议，与接收方原有监控系统直接连接并入系统（硬连接），实现原有监控系统可以直接“四遥”（遥信、遥测、遥控、遥调）监控安装RTU的电箱，不经过中间软件服务器中转 7、对配电箱内电子元器件进行整修整改，符合照明设施管理单位要求 8、含控制箱、电缆、基础等 | 台 | 1
本页小计
注：为计取规费等的使用，可在表中增设其中：“定额人工费”。
表—08
分部分项工程和单价措施项目清单与计价表
工程名称：泰山路 | [5 empty] | 标段：连云区2026年路灯智慧化改造工程 |  |  | 第 11 页 共 13 页
序号 | 项目编码 | 项目名称 | 项目特征描述 | 计量单位 | 工程量 |  | 金额（元）
[7 empty] | 综合单价 | 综合合价 |  | 其中：暂估价
| SQDLF_103 | 控制箱 |  | 台 | 1
17 | 040303002001 | 提升路灯基础 | 1、原路灯混凝土基础人工拆除40cm，预埋螺栓焊接接长 2、C25混凝土基础 3、含土方开挖、回填、弃置，钢筋制作、安装，模板制作安拆，预埋件，接地极，破碎混凝土外运等 4、其他详见图纸及相关规范要求 | 座 | 4
| 1-632 | 人工拆除混凝土障碍物(有筋) |  | 10m3 | 0.1296
| 1-3 | 人工挖四类土方 |  | 100m3 | 0.01296
| 1-446 | 自卸汽车(8t以内)运石碴运距1km以内 |  | 1000m3 | 0.0013
| 3-287 换 | (C15砼)混凝土基础 混凝土 换为【C25砼40mm32.5坍落度35~50mm】 [换为：FB80210145 C25砼40mm32.5坍落度35~50mm[非泵送] ] |  | 10m3 | 0.2592
| 3-288 换 | 混凝土基础模板 |  | 10m2 | 1.152
| 3-250 换 | 钢筋制作、安装 现浇混凝土 φ10以内 |  | t | 0.02
| 3-251 换 | 钢筋制作、安装 现浇混凝土 φ10以外 |  | t | 0.06
| 借5-32 | 电渣压力焊 |  | 10个接头 | 1.6
| 借5-30 换 | 地脚螺栓制作 φ25以上 |  | t | 0.056
本页小计
注：为计取规费等的使用，可在表中增设其中：“定额人工费”。
表—08
分部分项工程和单价措施项目清单与计价表
工程名称：泰山路 | [5 empty] | 标段：连云区2026年路灯智慧化改造工程 |  |  | 第 12 页 共 13 页
序号 | 项目编码 | 项目名称 | 项目特征描述 | 计量单位 | 工程量 |  | 金额（元）
[7 empty] | 综合单价 | 综合合价 |  | 其中：暂估价
| 借5-27 换 | 铁件制作 |  | t | 0.02
| 借5-28 换 | 铁件安装 |  | t | 0.02
| SQDLF_001 | 预埋穿线管 |  | 套 | 4
| SQDLF_003 | 土石方工程 |  | 套 | 4
18 | 040303002002 | 路灯基础 | 1、名称:路灯基础（900*900*1500mm） 2、C25混凝土基础 3、C20混凝土垫层 4、含土方开挖、回填、弃置，钢筋制作、安装，模板制作安拆，预埋件，接地极等 5、其他详见图纸及相关规范要求 | 座 | 4
| 3-285 换 | (C15砼)混凝土垫层 换为【C20砼40mm32.5坍落度35~50mm】 [换为：FB80210144 C20砼40mm32.5坍落度35~50mm[非泵送] ] |  | 10m3 | 0.0484
| 6-1519 换 | 混凝土基础垫层 木模 [砂浆换算;水泥砂浆 比例 1:2;[干拌]] |  | 100m2 | 0.0176
| 3-287 换 | (C15砼)混凝土基础 混凝土 换为【C25砼40mm32.5坍落度35~50mm】 [换为：FB80210145 C25砼40mm32.5坍落度35~50mm[非泵送] ] |  | 10m3 | 0.486
本页小计
注：为计取规费等的使用，可在表中增设其中：“定额人工费”。
表—08
分部分项工程和单价措施项目清单与计价表
工程名称：泰山路 | [5 empty] | 标段：连云区2026年路灯智慧化改造工程 |  |  | 第 13 页 共 13 页
序号 | 项目编码 | 项目名称 | 项目特征描述 | 计量单位 | 工程量 |  | 金额（元）
[7 empty] | 综合单价 | 综合合价 |  | 其中：暂估价
| 3-288 换 | 混凝土基础模板 |  | 10m2 | 2.16
| 3-250 换 | 钢筋制作、安装 现浇混凝土 φ10以内 |  | t | 0.04
| 3-251 换 | 钢筋制作、安装 现浇混凝土 φ10以外 |  | t | 0.12
| 借5-30 换 | 地脚螺栓制作 φ25以上 |  | t | 0.168
| 借5-27 换 | 铁件制作 |  | t | 0.02
| 借5-28 换 | 铁件安装 |  | t | 0.02
| SQDLF_004 | 预埋穿线管 |  | 套 | 4
| SQDLF_005 | 土石方工程 |  | 套 | 4
19 | 040805002001 | 灯杆拆除及安装 | 1、灯杆10米高 2、拆除灯杆放到指定位置 3、安装灯杆利旧 | 套 | 8
| SQDLF_006 | 灯杆拆除及安装 |  | 套 | 8
分部分项合计
措施项目
单价措施合计
本页小计
合 计
注：为计取规费等的使用，可在表中增设其中：“定额人工费”。
表—08

## 表-11 总价措施项目清单与计价表【泰山路】
总价措施项目清单与计价表
工程名称：泰山路 |  |  |  | 标段：连云区2026年路灯智慧化改造工程 |  |  |  | 第 1 页 共 2 页
序号 | 项目编码 | 项目名称 | 计算基础 |  | 费率 (%) | 金额 (元) | 调整 费率 (%) |  | 调整后 金额(元) | 备注
1 | 041109001001 | 安全文明施工费
1.1 | 1.1 | 基本费 | 分部分项合计+技术措施项目合计-分部分项设备费-技术措施项目设备费 |  | 1.2
1.2 | 1.2 | 增加费 | 分部分项合计+技术措施项目合计-分部分项设备费-技术措施项目设备费 |  | 0
1.3 | 1.3 | 扬尘污染防治增加费 | 分部分项合计+技术措施项目合计-分部分项设备费-技术措施项目设备费 |  | 0.1
2 | 041109010001 | 按质论价 | 分部分项合计+技术措施项目合计-分部分项设备费-技术措施项目设备费 |  | 0
3 | 041109002001 | 夜间施工 | 分部分项合计+技术措施项目合计-分部分项设备费-技术措施项目设备费
4 | 041109003001 | 二次搬运 | 分部分项合计+技术措施项目合计-分部分项设备费-技术措施项目设备费
5 | 041109004001 | 冬雨季施工 | 分部分项合计+技术措施项目合计-分部分项设备费-技术措施项目设备费
6 | 041109006001 | 地上、地下设施、建筑物的临时保护设施 | 分部分项合计+技术措施项目合计-分部分项设备费-技术措施项目设备费
7 | 041109007001 | 已完工程及设备保护 | 分部分项合计+技术措施项目合计-分部分项设备费-技术措施项目设备费
8 | 041109008001 | 临时设施 | 分部分项合计+技术措施项目合计-分部分项设备费-技术措施项目设备费
9 | 041109009001 | 赶工措施 | 分部分项合计+技术措施项目合计-分部分项设备费-技术措
编制人（造价人员）： |  |  |  | 复核人（造价工程师）：
表-11
总价措施项目清单与计价表
工程名称：泰山路 |  |  |  | 标段：连云区2026年路灯智慧化改造工程 |  |  |  | 第 2 页 共 2 页
序号 | 项目编码 | 项目名称 | 计算基础 |  | 费率 (%) | 金额 (元) | 调整 费率 (%) |  | 调整后 金额(元) | 备注
施项目设备费
10 | 041109011001 | 建筑工人实名制 | 分部分项合计+技术措施项目合计-分部分项设备费-技术措施项目设备费 | [6 empty] | 建筑工人实名制设备由建筑工人工资专用账户开户银行提供的，建筑工人实名制费用按表中费率乘以0.5系数计取
11 | 041109012001 | 特殊施工降效 | 分部分项合计+技术措施项目合计-分部分项设备费-技术措施项目设备费
12 | 041109013001 | 交通组织维护 | 分部分项合计+技术措施项目合计-分部分项设备费-技术措施项目设备费
13 | 041109014001 | 协管费 | 分部分项合计+技术措施项目合计-分部分项设备费-技术措施项目设备费
14 | 041109015001 | 智慧工地费用 | 分部分项合计+技术措施项目合计-分部分项设备费-技术措施项目设备费
合 计
编制人（造价人员）： |  |  |  | 复核人（造价工程师）：
表-11

## 表-12 其他项目清单与计价汇总表【泰山路】
其他项目清单与计价汇总表
工程名称：泰山路 |  | 标段：连云区2026年路灯智慧化改造工程 |  |  | 第 1 页 共 1 页
序号 | 项目名称 |  | 金额（元） | 结算金额（元） |  | 备注
一 | 其他项目
1 | 暂列金额 |  |  |  |  | 明细详见表-12-1
2 | 暂估价
2.1 | 材料(工程设备)暂估价 |  | - |  |  | 明细详见表-12-2
2.2 | 专业工程暂估价 |  |  |  |  | 明细详见表-12-3
3 | 计日工 |  |  |  |  | 明细详见表-12-4
4 | 总承包服务费 |  |  |  |  | 明细详见表-12-5
5 | 索赔与现场签证 |  | - |  |  | 明细详见表-12-6
合 计 | [5 empty] | —
表—12

## 表-12-4 计日工表【泰山路】
计日工表
工程名称：泰山路 |  |  |  |  | 标段：连云区2026年路灯智慧化改造工程 |  | 第 1 页 共 1 页
编号 | 项目名称 | 单位 | 暂定数量 | 实际数量 |  | 综合单价(元) |  | 合价（元）
[8 empty] | 暂定 | 实际
1 | 人工
1.1
人工小计
2 | 材料
2.1
材料小计
3 | 机械
3.1
机械小计
4 | 企业管理费和利润
4.1
企业管理费和利润小计
总计
表—12—4

## 表-13 规费、税金项目清单与计价表【泰山路】
规费、税金项目清单与计价表
工程名称：泰山路 |  |  | 标段：连云区2026年路灯智慧化改造工程 |  | 第 1 页 共 1 页
序号 | 项目名称 | 计算基础 |  | 计算基数 |  | 计算费率(%) | 金额(元)
1 | 规费 | 社会保险费+住房公积金+环境保护税
1.1 | 社会保险费 | 分部分项工程+措施项目+其他项目-分部分项设备费-技术措施项目设备费 |  |  |  | 2.1
1.2 | 住房公积金 | 分部分项工程+措施项目+其他项目-分部分项设备费-技术措施项目设备费 |  |  |  | 0.37
1.3 | 环境保护税 | 分部分项工程+措施项目+其他项目-分部分项设备费-技术措施项目设备费 |  |  |  | 0
2 | 税金 | 分部分项工程+措施项目+其他项目+规费-(甲供材料费+甲供主材费+甲供设备费)/1.01 |  |  |  | 9
合 计
表—13

## 封-1 招标工程量清单封面【中华东路】
|  | 中华东路 |  | 工程
招 标 工 程 量 清 单
招 标 人：
(单位盖章)
造价咨询人：
(单位盖章)
年 月 日
封-1

## 扉-1 招标工程量清单扉页【中华东路】
|  | 中华东路 |  |  | 工程
招 标 工 程 量 清 单
招 标 人： |  |  | 造价咨询人：
| （单位盖章） |  |  | (单位资质专用章)
法定代表人 或其授权人： |  |  | 法定代表人 或其授权人：
| (签字或盖章) |  |  | (签字或盖章)
编 制 人： |  |  | 复 核 人：
| (造价人员签字盖专用章) |  |  | (造价工程师签字盖专用章)
编 制 时 间： |  |  | 复 核 时 间：
扉-1

## 表-01 总说明【中华东路】
总 说 明
工程名称： 中华东路 | 第 1 页 共 1 页
表-01

## 表-08 分部分项工程和单价措施项目清单与计价表【中华东路】
分部分项工程和单价措施项目清单与计价表
工程名称：中华东路 | [5 empty] | 标段：连云区2026年路灯智慧化改造工程 |  |  | 第 1 页 共 8 页
序号 | 项目编码 | 项目名称 | 项目特征描述 | 计量单位 | 工程量 |  | 金额（元）
[7 empty] | 综合单价 | 综合合价 |  | 其中：暂估价
中华东路
本页小计
注：为计取规费等的使用，可在表中增设其中：“定额人工费”。
表—08
分部分项工程和单价措施项目清单与计价表
工程名称：中华东路 | [5 empty] | 标段：连云区2026年路灯智慧化改造工程 |  |  | 第 2 页 共 8 页
序号 | 项目编码 | 项目名称 | 项目特征描述 | 计量单位 | 工程量 |  | 金额（元）
[7 empty] | 综合单价 | 综合合价 |  | 其中：暂估价
1 | 040805001021 | 常规照明灯 | 1、名称:LED灯具80W 2、灯头材质为压铸铝，光源室独立密封，防蚊虫等；灯头防护等级IP66 3、规格参数：输入电压/频率：AC100-277V50/60Hz；整灯光效：≥150lm/W；相关色温：3000-4000K；显色指数（Ra）：≥70；工作温度：-40℃~45℃；工作湿度：10%~90%RH；使用寿命：≥50000Hrs；光通维持率：正常工作20000h不低于99%；仰角范围：-20°到+15°（最小调节单位5°）可水平安装和垂直安装；LED光源采用可调光式设计，灯具需要具备防坠落装置；安全要求：灯具电源腔具备开盖自动断电保护功能 4、含驱动电源等所有元件，包括灯头到接电处护套线、熔芯等辅材 5、安装高度： | 套 | 13
本页小计
注：为计取规费等的使用，可在表中增设其中：“定额人工费”。
表—08
分部分项工程和单价措施项目清单与计价表
工程名称：中华东路 | [5 empty] | 标段：连云区2026年路灯智慧化改造工程 |  |  | 第 3 页 共 8 页
序号 | 项目编码 | 项目名称 | 项目特征描述 | 计量单位 | 工程量 |  | 金额（元）
[7 empty] | 综合单价 | 综合合价 |  | 其中：暂估价
报价单位结合现场实际情况综合考虑报价，结算单价不予调整 6、其他详见图纸及相关技术规范要求
本页小计
注：为计取规费等的使用，可在表中增设其中：“定额人工费”。
表—08
分部分项工程和单价措施项目清单与计价表
工程名称：中华东路 | [5 empty] | 标段：连云区2026年路灯智慧化改造工程 |  |  | 第 4 页 共 8 页
序号 | 项目编码 | 项目名称 | 项目特征描述 | 计量单位 | 工程量 |  | 金额（元）
[7 empty] | 综合单价 | 综合合价 |  | 其中：暂估价
2 | 040801024020 | 控制器 | 1、名称:单灯控制器 2、应符合 GB/T 34923.1、GB/T 34923.4、GB/T 34923.6、GB/T 17626 系列、CJJ/T227 中的相关规定 3、应具备开关灯（自主/受控）、调光（0～10V/PWM）、监测（电压、电流、功率）和故障报警等功能 4、响应时间≤5s 5、应兼容 RS-485（与智慧灯杆网关之间）、NB-IoT/GPRS/CDMA/4G/5G（与管理平台之间）PLC/ZigBee/LoRa(与单灯集中器之间)等通信方式，宜支持双模通信方式 6、宜具备状态指示灯（电源/运行、开关、通信） 7、宜具备软件远程升级功能 8、宜具备单灯采集：有功功率、频率、温度、功率因数等参数 9、单灯控制器在断网及离线情况下，灯具能够 | 台 | 13
本页小计
注：为计取规费等的使用，可在表中增设其中：“定额人工费”。
表—08
分部分项工程和单价措施项目清单与计价表
工程名称：中华东路 | [5 empty] | 标段：连云区2026年路灯智慧化改造工程 |  |  | 第 5 页 共 8 页
序号 | 项目编码 | 项目名称 | 项目特征描述 | 计量单位 | 工程量 |  | 金额（元）
[7 empty] | 综合单价 | 综合合价 |  | 其中：暂估价
正常点亮 10、单灯控制器在发生电压过低等故障时，灯具能够正常点亮 11、工作电压 175VAC～264VAC、输出电流 10A 12、提供连接协议，与接收方原有监控系统直接连接并入系统（硬连接），实现原有监控系统可以直接“四遥”（遥信、遥测、遥控、遥调）监控安装单灯控制器的路灯，不经过中间软件服务器中转 13、含调试 14、其他满足规范验收的要求
3 | 040804002021 | 配线 | 1、名称:备用电缆 2、规格:RVV-3*2.0mm2 | m | 78
4 | 040806001021 | 接地极 | 1、名称:接地极 2、型号规格:L50*50*5*2500mm 3、其他详见相关规范要求 | 根 | 13
5 | 040806002021 | 接地母线 | 1、名称:镀锌接地扁铁 2、规格:-40*4mm 3、其他详见相关规范要求 | m | 13
本页小计
注：为计取规费等的使用，可在表中增设其中：“定额人工费”。
表—08
分部分项工程和单价措施项目清单与计价表
工程名称：中华东路 | [5 empty] | 标段：连云区2026年路灯智慧化改造工程 |  |  | 第 6 页 共 8 页
序号 | 项目编码 | 项目名称 | 项目特征描述 | 计量单位 | 工程量 |  | 金额（元）
[7 empty] | 综合单价 | 综合合价 |  | 其中：暂估价
6 | 040807003021 | 接地装置调试 | 1、名称:接地装置调试 | 系统 | 13
7 | 040101002021 | 挖沟槽土方 | 1、土壤类别:投标人自行勘察现场确定 2、弃土运距:投标人自行考虑 3、沟槽尺寸400*600mm（宽*高） 4、位置:绿化带、道路等 | m | 450
8 | 040103001021 | 回填方 | 1、密实度要求:符合规范要求 2、填方材料品种:利用挖出土 3、填方粒径要求:符合规范要求 4、填方运距:投标人自行考虑 5、位置:绿化带、道路等 | m | 450
9 | 040804001021 | 配管 | 1、名称:穿线管 2、材质:PE管 3、规格:Φ50mm 4、配置形式:埋地敷设 | m | 450
10 | 040803001021 | 电缆 | 1、名称:电力电缆 2、型号:YJV-0.6/1KV 3、规格:5*16mm2 4、敷设方式、部位:管道敷设 | m | 480
11 | 040203007021 | 道路场地（含基础）拆除及恢复 | 1、按原状恢复 2、含垃圾外运，路牙恢复等 | m2 | 212
本页小计
注：为计取规费等的使用，可在表中增设其中：“定额人工费”。
表—08
分部分项工程和单价措施项目清单与计价表
工程名称：中华东路 | [5 empty] | 标段：连云区2026年路灯智慧化改造工程 |  |  | 第 7 页 共 8 页
序号 | 项目编码 | 项目名称 | 项目特征描述 | 计量单位 | 工程量 |  | 金额（元）
[7 empty] | 综合单价 | 综合合价 |  | 其中：暂估价
12 | 04B023 | 绿化拆除及恢复 | 1、按原状恢复 2、含垃圾外运等 | m2 | 62
13 | 040803005021 | 电缆终端头 | 1、名称:接线端子 2、规格:YJV-0.6/1KV-5*16mm2 3、电压（KV）:1KV以下 4、含防盗卡 | 个 | 13
14 | 040205001022 | 人（手)孔井 | 1、名称:照明接线手井 2、材料品种:墙体240mm厚用Mu10砖，M10水泥砂浆砌筑，10mm厚1：3水泥砂浆抹面 3、规格尺寸:内径500*600*900mm 4、盖板材质、规格:预制钢筋混凝土盖板，570*670*80mm 5、基础、垫层:100mm厚C10砼垫层 6、其他详见相关规范要求 | 座 | 2
本页小计
注：为计取规费等的使用，可在表中增设其中：“定额人工费”。
表—08
分部分项工程和单价措施项目清单与计价表
工程名称：中华东路 | [5 empty] | 标段：连云区2026年路灯智慧化改造工程 |  |  | 第 8 页 共 8 页
序号 | 项目编码 | 项目名称 | 项目特征描述 | 计量单位 | 工程量 |  | 金额（元）
[7 empty] | 综合单价 | 综合合价 |  | 其中：暂估价
15 | 040303002004 | 路灯基础 | 1、名称:路灯基础（600*600*750mm） 2、C25混凝土基础 3、C20混凝土垫层 4、含土方开挖、回填、弃置，钢筋制作、安装，模板制作安拆，预埋件，接地极等 5、其他详见图纸及相关规范要求 | 座 | 13
16 | 04B024 | 灯杆安装 | 1、灯杆5.5米高，甲供 | 套 | 13
分部分项合计
措施项目
单价措施合计
本页小计
合 计
注：为计取规费等的使用，可在表中增设其中：“定额人工费”。
表—08

## 表-08 分部分项工程和单价措施项目清单与计价表(带定额)_9
分部分项工程和单价措施项目清单与计价表
工程名称：中华东路 | [5 empty] | 标段：连云区2026年路灯智慧化改造工程 |  |  | 第 1 页 共 10 页
序号 | 项目编码 | 项目名称 | 项目特征描述 | 计量单位 | 工程量 |  | 金额（元）
[7 empty] | 综合单价 | 综合合价 |  | 其中：暂估价
中华东路
本页小计
注：为计取规费等的使用，可在表中增设其中：“定额人工费”。
表—08
分部分项工程和单价措施项目清单与计价表
工程名称：中华东路 | [5 empty] | 标段：连云区2026年路灯智慧化改造工程 |  |  | 第 2 页 共 10 页
序号 | 项目编码 | 项目名称 | 项目特征描述 | 计量单位 | 工程量 |  | 金额（元）
[7 empty] | 综合单价 | 综合合价 |  | 其中：暂估价
1 | 040805001021 | 常规照明灯 | 1、名称:LED灯具80W 2、灯头材质为压铸铝，光源室独立密封，防蚊虫等；灯头防护等级IP66 3、规格参数：输入电压/频率：AC100-277V50/60Hz；整灯光效：≥150lm/W；相关色温：3000-4000K；显色指数（Ra）：≥70；工作温度：-40℃~45℃；工作湿度：10%~90%RH；使用寿命：≥50000Hrs；光通维持率：正常工作20000h不低于99%；仰角范围：-20°到+15°（最小调节单位5°）可水平安装和垂直安装；LED光源采用可调光式设计，灯具需要具备防坠落装置；安全要求：灯具电源腔具备开盖自动断电保护功能 4、含驱动电源等所有元件，包括灯头到接电处护套线、熔芯等辅材 5、安装高度： | 套 | 13
本页小计
注：为计取规费等的使用，可在表中增设其中：“定额人工费”。
表—08
分部分项工程和单价措施项目清单与计价表
工程名称：中华东路 | [5 empty] | 标段：连云区2026年路灯智慧化改造工程 |  |  | 第 3 页 共 10 页
序号 | 项目编码 | 项目名称 | 项目特征描述 | 计量单位 | 工程量 |  | 金额（元）
[7 empty] | 综合单价 | 综合合价 |  | 其中：暂估价
报价单位结合现场实际情况综合考虑报价，结算单价不予调整 6、其他详见图纸及相关技术规范要求
| 8-528 换 | 照明灯具 密封式 安装 |  | 10套 | 1.3
| SQDLF_001 | 驱动电源等所有元件，包括灯头到接电处护套线 |  | 套 | 13
本页小计
注：为计取规费等的使用，可在表中增设其中：“定额人工费”。
表—08
分部分项工程和单价措施项目清单与计价表
工程名称：中华东路 | [5 empty] | 标段：连云区2026年路灯智慧化改造工程 |  |  | 第 4 页 共 10 页
序号 | 项目编码 | 项目名称 | 项目特征描述 | 计量单位 | 工程量 |  | 金额（元）
[7 empty] | 综合单价 | 综合合价 |  | 其中：暂估价
2 | 040801024020 | 控制器 | 1、名称:单灯控制器 2、应符合 GB/T 34923.1、GB/T 34923.4、GB/T 34923.6、GB/T 17626 系列、CJJ/T227 中的相关规定 3、应具备开关灯（自主/受控）、调光（0～10V/PWM）、监测（电压、电流、功率）和故障报警等功能 4、响应时间≤5s 5、应兼容 RS-485（与智慧灯杆网关之间）、NB-IoT/GPRS/CDMA/4G/5G（与管理平台之间）PLC/ZigBee/LoRa(与单灯集中器之间)等通信方式，宜支持双模通信方式 6、宜具备状态指示灯（电源/运行、开关、通信） 7、宜具备软件远程升级功能 8、宜具备单灯采集：有功功率、频率、温度、功率因数等参数 9、单灯控制器在断网及离线情况下，灯具能够 | 台 | 13
本页小计
注：为计取规费等的使用，可在表中增设其中：“定额人工费”。
表—08
分部分项工程和单价措施项目清单与计价表
工程名称：中华东路 | [5 empty] | 标段：连云区2026年路灯智慧化改造工程 |  |  | 第 5 页 共 10 页
序号 | 项目编码 | 项目名称 | 项目特征描述 | 计量单位 | 工程量 |  | 金额（元）
[7 empty] | 综合单价 | 综合合价 |  | 其中：暂估价
正常点亮 10、单灯控制器在发生电压过低等故障时，灯具能够正常点亮 11、工作电压 175VAC～264VAC、输出电流 10A 12、提供连接协议，与接收方原有监控系统直接连接并入系统（硬连接），实现原有监控系统可以直接“四遥”（遥信、遥测、遥控、遥调）监控安装单灯控制器的路灯，不经过中间软件服务器中转 13、含调试 14、其他满足规范验收的要求
| 借5-240 换 | 独立控制器 |  | 台 | 13
3 | 040804002021 | 配线 | 1、名称:备用电缆 2、规格:RVV-3*2.0mm2 | m | 78
| 借4-1401 换 | 管内穿二芯软导线2.5mm2 |  | 100m/束 | 0.78
4 | 040806001021 | 接地极 | 1、名称:接地极 2、型号规格:L50*50*5*2500mm 3、其他详见相关规范要求 | 根 | 13
| 8-542 换 | 角钢接地极制作安装 普通土 |  | 根 | 13
本页小计
注：为计取规费等的使用，可在表中增设其中：“定额人工费”。
表—08
分部分项工程和单价措施项目清单与计价表
工程名称：中华东路 | [5 empty] | 标段：连云区2026年路灯智慧化改造工程 |  |  | 第 6 页 共 10 页
序号 | 项目编码 | 项目名称 | 项目特征描述 | 计量单位 | 工程量 |  | 金额（元）
[7 empty] | 综合单价 | 综合合价 |  | 其中：暂估价
5 | 040806002021 | 接地母线 | 1、名称:镀锌接地扁铁 2、规格:-40*4mm 3、其他详见相关规范要求 | m | 13
| 8-545 换 | 接地母线敷设 |  | 10m | 1.3
6 | 040807003021 | 接地装置调试 | 1、名称:接地装置调试 | 系统 | 13
| 8-625 换 | 接地装置调试 接地极 |  | 10根 | 1.3
7 | 040101002021 | 挖沟槽土方 | 1、土壤类别:投标人自行勘察现场确定 2、弃土运距:投标人自行考虑 3、沟槽尺寸400*600mm（宽*高） 4、位置:绿化带、道路等 | m | 450
| 1-216 换 | 反铲挖掘机(斗容量0.6m3)挖三类土不装车 |  | 1000m3 | 0.0972
| 1-8 | 人工挖沟、槽三类土方＜2m |  | 100m3 | 0.108
8 | 040103001021 | 回填方 | 1、密实度要求:符合规范要求 2、填方材料品种:利用挖出土 3、填方粒径要求:符合规范要求 4、填方运距:投标人自行考虑 5、位置:绿化带、道路等 | m | 450
| 1-216 换 | 反铲挖掘机(斗容量0.6m3)挖三类土不装车 |  | 1000m3 | 0.0972
| 1-389 换 | 填土夯实 槽、坑 |  | 100m3 | 0.108
本页小计
注：为计取规费等的使用，可在表中增设其中：“定额人工费”。
表—08
分部分项工程和单价措施项目清单与计价表
工程名称：中华东路 | [5 empty] | 标段：连云区2026年路灯智慧化改造工程 |  |  | 第 7 页 共 10 页
序号 | 项目编码 | 项目名称 | 项目特征描述 | 计量单位 | 工程量 |  | 金额（元）
[7 empty] | 综合单价 | 综合合价 |  | 其中：暂估价
9 | 040804001021 | 配管 | 1、名称:穿线管 2、材质:PE管 3、规格:Φ50mm 4、配置形式:埋地敷设 | m | 450
| 借NT4-补26 | 塑料电线管埋地敷设管径50mm以内 |  | 100m | 4.5
10 | 040803001021 | 电缆 | 1、名称:电力电缆 2、型号:YJV-0.6/1KV 3、规格:5*16mm2 4、敷设方式、部位:管道敷设 | m | 480
| 借4-740 | 铜芯电力电缆敷设16mm2(五芯) |  | 100m | 4.8
11 | 040203007021 | 道路场地（含基础）拆除及恢复 | 1、按原状恢复 2、含垃圾外运，路牙恢复等 | m2 | 212
| SQDLF_106 | 道路拆除及恢复 |  | m2 | 212
12 | 04B023 | 绿化拆除及恢复 | 1、按原状恢复 2、含垃圾外运等 | m2 | 62
| SQDLF_107 | 绿化拆除及恢复 |  | m2 | 62
13 | 040803005021 | 电缆终端头 | 1、名称:接线端子 2、规格:YJV-0.6/1KV-5*16mm2 3、电压（KV）:1KV以下 4、含防盗卡 | 个 | 13
| 8-87 | 压铜接线端子 导线截面16mm2以内 |  | 10个 | 6.5
本页小计
注：为计取规费等的使用，可在表中增设其中：“定额人工费”。
表—08
分部分项工程和单价措施项目清单与计价表
工程名称：中华东路 | [5 empty] | 标段：连云区2026年路灯智慧化改造工程 |  |  | 第 8 页 共 10 页
序号 | 项目编码 | 项目名称 | 项目特征描述 | 计量单位 | 工程量 |  | 金额（元）
[7 empty] | 综合单价 | 综合合价 |  | 其中：暂估价
14 | 040205001022 | 人（手)孔井 | 1、名称:照明接线手井 2、材料品种:墙体240mm厚用Mu10砖，M10水泥砂浆砌筑，10mm厚1：3水泥砂浆抹面 3、规格尺寸:内径500*600*900mm 4、盖板材质、规格:预制钢筋混凝土盖板，570*670*80mm 5、基础、垫层:100mm厚C10砼垫层 6、其他详见相关规范要求 | 座 | 2
| 3-285 换 | (C15砼)混凝土垫层 换为【C10砼40mm32.5坍落度35~50mm】 [换为：FB80210142 C10砼40mm32.5坍落度35~50mm[非泵送] ] |  | 10m3 | 0.03021
| 6-1519 换 | 混凝土基础垫层 木模 [砂浆换算;水泥砂浆 比例 1:2;[干拌]] |  | 100m2 | 0.00984
| 6-787 换 | 非定型井 砖砌 矩形 换为【水泥砂浆 砂浆强度等级 M10】 [砂浆换算;水泥砂浆 砂浆强度等级 M10;预拌砂浆DPM10[抹灰干拌]] |  | 10m3 | 0.13651
本页小计
注：为计取规费等的使用，可在表中增设其中：“定额人工费”。
表—08
分部分项工程和单价措施项目清单与计价表
工程名称：中华东路 | [5 empty] | 标段：连云区2026年路灯智慧化改造工程 |  |  | 第 9 页 共 10 页
序号 | 项目编码 | 项目名称 | 项目特征描述 | 计量单位 | 工程量 |  | 金额（元）
[7 empty] | 综合单价 | 综合合价 |  | 其中：暂估价
| 6-793 换 | 非定型井 砖墙 井内侧抹灰 换为【水泥砂浆 比例 1:3】 [砂浆换算;水泥砂浆 比例 1:3;预拌砂浆DPM15[抹灰干拌]] |  | 100m2 | 0.11376
| 6-871 换 | 预制混凝土 矩形盖板(板厚 10cm以内) [换为：FB80210105 C20砼16mm32.5坍落度35~50mm[非泵送] ] |  | 10m3 | 0.00611
| 6-1580 换 | 顶(盖)板 复合木模 [砂浆换算;水泥砂浆 比例 1:2;[干拌]] |  | 100m2 | 0.00397
| SQDLF_002 | 土石方工程 |  | 套 | 2
15 | 040303002004 | 路灯基础 | 1、名称:路灯基础（600*600*750mm） 2、C25混凝土基础 3、C20混凝土垫层 4、含土方开挖、回填、弃置，钢筋制作、安装，模板制作安拆，预埋件，接地极等 5、其他详见图纸及相关规范要求 | 座 | 13
本页小计
注：为计取规费等的使用，可在表中增设其中：“定额人工费”。
表—08
分部分项工程和单价措施项目清单与计价表
工程名称：中华东路 | [5 empty] | 标段：连云区2026年路灯智慧化改造工程 |  |  | 第 10 页 共 10 页
序号 | 项目编码 | 项目名称 | 项目特征描述 | 计量单位 | 工程量 |  | 金额（元）
[7 empty] | 综合单价 | 综合合价 |  | 其中：暂估价
| 3-285 换 | (C15砼)混凝土垫层 换为【C20砼40mm32.5坍落度35~50mm】 [换为：FB80210144 C20砼40mm32.5坍落度35~50mm[非泵送] ] |  | 10m3 | 0.0832
| 6-1519 换 | 混凝土基础垫层 木模 [砂浆换算;水泥砂浆 比例 1:2;[干拌]] |  | 100m2 | 0.0416
| 3-287 换 | (C15砼)混凝土基础 混凝土 换为【C25砼40mm32.5坍落度35~50mm】 [换为：FB80210145 C25砼40mm32.5坍落度35~50mm[非泵送] ] |  | 10m3 | 0.624
| 3-288 换 | 混凝土基础模板 |  | 10m2 | 3.12
| 3-250 换 | 钢筋制作、安装 现浇混凝土 φ10以内 |  | t | 0.065
| 3-251 换 | 钢筋制作、安装 现浇混凝土 φ10以外 |  | t | 0.195
| 借5-30 换 | 地脚螺栓制作 φ25以上 |  | t | 0.273
| 借5-27 换 | 铁件制作 |  | t | 0.065
| 借5-28 换 | 铁件安装 |  | t | 0.065
| SQDLF_003 | 预埋穿线管 |  | 套 | 13
| SQDLF_004 | 土石方工程 |  | 套 | 13
16 | 04B024 | 灯杆安装 | 1、灯杆5.5米高，甲供 | 套 | 13
| SQDLF_005 | 灯杆安装 |  | 套 | 13
分部分项合计
措施项目
单价措施合计
本页小计
合 计
注：为计取规费等的使用，可在表中增设其中：“定额人工费”。
表—08

## 表-11 总价措施项目清单与计价表【中华东路】
总价措施项目清单与计价表
工程名称：中华东路 |  |  |  | 标段：连云区2026年路灯智慧化改造工程 |  |  |  | 第 1 页 共 2 页
序号 | 项目编码 | 项目名称 | 计算基础 |  | 费率 (%) | 金额 (元) | 调整 费率 (%) |  | 调整后 金额(元) | 备注
1 | 041109001001 | 安全文明施工费
1.1 | 1.1 | 基本费 | 分部分项合计+技术措施项目合计-分部分项设备费-技术措施项目设备费 |  | 1.2
1.2 | 1.2 | 增加费 | 分部分项合计+技术措施项目合计-分部分项设备费-技术措施项目设备费 |  | 0
1.3 | 1.3 | 扬尘污染防治增加费 | 分部分项合计+技术措施项目合计-分部分项设备费-技术措施项目设备费 |  | 0.1
2 | 041109010001 | 按质论价 | 分部分项合计+技术措施项目合计-分部分项设备费-技术措施项目设备费 |  | 0
3 | 041109002001 | 夜间施工 | 分部分项合计+技术措施项目合计-分部分项设备费-技术措施项目设备费
4 | 041109003001 | 二次搬运 | 分部分项合计+技术措施项目合计-分部分项设备费-技术措施项目设备费
5 | 041109004001 | 冬雨季施工 | 分部分项合计+技术措施项目合计-分部分项设备费-技术措施项目设备费
6 | 041109006001 | 地上、地下设施、建筑物的临时保护设施 | 分部分项合计+技术措施项目合计-分部分项设备费-技术措施项目设备费
7 | 041109007001 | 已完工程及设备保护 | 分部分项合计+技术措施项目合计-分部分项设备费-技术措施项目设备费
8 | 041109008001 | 临时设施 | 分部分项合计+技术措施项目合计-分部分项设备费-技术措施项目设备费
9 | 041109009001 | 赶工措施 | 分部分项合计+技术措施项目合计-分部分项设备费-技术措
编制人（造价人员）： |  |  |  | 复核人（造价工程师）：
表-11
总价措施项目清单与计价表
工程名称：中华东路 |  |  |  | 标段：连云区2026年路灯智慧化改造工程 |  |  |  | 第 2 页 共 2 页
序号 | 项目编码 | 项目名称 | 计算基础 |  | 费率 (%) | 金额 (元) | 调整 费率 (%) |  | 调整后 金额(元) | 备注
施项目设备费
10 | 041109011001 | 建筑工人实名制 | 分部分项合计+技术措施项目合计-分部分项设备费-技术措施项目设备费 | [6 empty] | 建筑工人实名制设备由建筑工人工资专用账户开户银行提供的，建筑工人实名制费用按表中费率乘以0.5系数计取
11 | 041109012001 | 特殊施工降效 | 分部分项合计+技术措施项目合计-分部分项设备费-技术措施项目设备费
12 | 041109013001 | 交通组织维护 | 分部分项合计+技术措施项目合计-分部分项设备费-技术措施项目设备费
13 | 041109014001 | 协管费 | 分部分项合计+技术措施项目合计-分部分项设备费-技术措施项目设备费
14 | 041109015001 | 智慧工地费用 | 分部分项合计+技术措施项目合计-分部分项设备费-技术措施项目设备费
合 计
编制人（造价人员）： |  |  |  | 复核人（造价工程师）：
表-11

## 表-12 其他项目清单与计价汇总表【中华东路】
其他项目清单与计价汇总表
工程名称：中华东路 |  | 标段：连云区2026年路灯智慧化改造工程 |  |  | 第 1 页 共 1 页
序号 | 项目名称 |  | 金额（元） | 结算金额（元） |  | 备注
一 | 其他项目
1 | 暂列金额 |  |  |  |  | 明细详见表-12-1
2 | 暂估价
2.1 | 材料(工程设备)暂估价 |  | - |  |  | 明细详见表-12-2
2.2 | 专业工程暂估价 |  |  |  |  | 明细详见表-12-3
3 | 计日工 |  |  |  |  | 明细详见表-12-4
4 | 总承包服务费 |  |  |  |  | 明细详见表-12-5
5 | 索赔与现场签证 |  | - |  |  | 明细详见表-12-6
合 计 | [5 empty] | —
表—12

## 表-12-4 计日工表【中华东路】
计日工表
工程名称：中华东路 |  |  |  |  | 标段：连云区2026年路灯智慧化改造工程 |  | 第 1 页 共 1 页
编号 | 项目名称 | 单位 | 暂定数量 | 实际数量 |  | 综合单价(元) |  | 合价（元）
[8 empty] | 暂定 | 实际
1 | 人工
1.1
人工小计
2 | 材料
2.1
材料小计
3 | 机械
3.1
机械小计
4 | 企业管理费和利润
4.1
企业管理费和利润小计
总计
表—12—4

## 表-13 规费、税金项目清单与计价表【中华东路】
规费、税金项目清单与计价表
工程名称：中华东路 |  |  | 标段：连云区2026年路灯智慧化改造工程 |  | 第 1 页 共 1 页
序号 | 项目名称 | 计算基础 |  | 计算基数 |  | 计算费率(%) | 金额(元)
1 | 规费 | 社会保险费+住房公积金+环境保护税
1.1 | 社会保险费 | 分部分项工程+措施项目+其他项目-分部分项设备费-技术措施项目设备费 |  |  |  | 2.1
1.2 | 住房公积金 | 分部分项工程+措施项目+其他项目-分部分项设备费-技术措施项目设备费 |  |  |  | 0.37
1.3 | 环境保护税 | 分部分项工程+措施项目+其他项目-分部分项设备费-技术措施项目设备费 |  |  |  | 0
2 | 税金 | 分部分项工程+措施项目+其他项目+规费-(甲供材料费+甲供主材费+甲供设备费)/1.01 |  |  |  | 9
合 计
表—13

## 封-1 招标工程量清单封面【琴海路】
|  | 琴海路 |  | 工程
招 标 工 程 量 清 单
招 标 人：
(单位盖章)
造价咨询人：
(单位盖章)
年 月 日
封-1

## 扉-1 招标工程量清单扉页【琴海路】
|  | 琴海路 |  |  | 工程
招 标 工 程 量 清 单
招 标 人： |  |  | 造价咨询人：
| （单位盖章） |  |  | (单位资质专用章)
法定代表人 或其授权人： |  |  | 法定代表人 或其授权人：
| (签字或盖章) |  |  | (签字或盖章)
编 制 人： |  |  | 复 核 人：
| (造价人员签字盖专用章) |  |  | (造价工程师签字盖专用章)
编 制 时 间： |  |  | 复 核 时 间：
扉-1

## 表-01 总说明【琴海路】
总 说 明
工程名称： 琴海路 | 第 1 页 共 1 页
表-01

## 表-08 分部分项工程和单价措施项目清单与计价表【琴海路】
分部分项工程和单价措施项目清单与计价表
工程名称：琴海路 | [5 empty] | 标段：连云区2026年路灯智慧化改造工程 |  |  | 第 1 页 共 8 页
序号 | 项目编码 | 项目名称 | 项目特征描述 | 计量单位 | 工程量 |  | 金额（元）
[7 empty] | 综合单价 | 综合合价 |  | 其中：暂估价
琴海路
本页小计
注：为计取规费等的使用，可在表中增设其中：“定额人工费”。
表—08
分部分项工程和单价措施项目清单与计价表
工程名称：琴海路 | [5 empty] | 标段：连云区2026年路灯智慧化改造工程 |  |  | 第 2 页 共 8 页
序号 | 项目编码 | 项目名称 | 项目特征描述 | 计量单位 | 工程量 |  | 金额（元）
[7 empty] | 综合单价 | 综合合价 |  | 其中：暂估价
1 | 040801024021 | 控制器 | 1、名称:单灯控制器 2、应符合 GB/T 34923.1、GB/T 34923.4、GB/T 34923.6、GB/T 17626 系列、CJJ/T227 中的相关规定 3、应具备开关灯（自主/受控）、调光（0～10V/PWM）、监测（电压、电流、功率）和故障报警等功能 4、响应时间≤5s 5、应兼容 RS-485（与智慧灯杆网关之间）、NB-IoT/GPRS/CDMA/4G/5G（与管理平台之间）PLC/ZigBee/LoRa(与单灯集中器之间)等通信方式，宜支持双模通信方式 6、宜具备状态指示灯（电源/运行、开关、通信） 7、宜具备软件远程升级功能 8、宜具备单灯采集：有功功率、频率、温度、功率因数等参数 9、单灯控制器在断网及离线情况下，灯具能够 | 台 | 2
本页小计
注：为计取规费等的使用，可在表中增设其中：“定额人工费”。
表—08
分部分项工程和单价措施项目清单与计价表
工程名称：琴海路 | [5 empty] | 标段：连云区2026年路灯智慧化改造工程 |  |  | 第 3 页 共 8 页
序号 | 项目编码 | 项目名称 | 项目特征描述 | 计量单位 | 工程量 |  | 金额（元）
[7 empty] | 综合单价 | 综合合价 |  | 其中：暂估价
正常点亮 10、单灯控制器在发生电压过低等故障时，灯具能够正常点亮 11、工作电压 175VAC～264VAC、输出电流 10A 12、提供连接协议，与接收方原有监控系统直接连接并入系统（硬连接），实现原有监控系统可以直接“四遥”（遥信、遥测、遥控、遥调）监控安装单灯控制器的路灯，不经过中间软件服务器中转 13、含调试 14、其他满足规范验收的要求
2 | 040804002022 | 配线 | 1、名称:备用电缆 2、规格:RVV-3*2.0mm2 | m | 20
3 | 040806001022 | 接地极 | 1、名称:接地极 2、型号规格:L50*50*5*2500mm 3、其他详见相关规范要求 | 根 | 2
4 | 040806002022 | 接地母线 | 1、名称:镀锌接地扁铁 2、规格:-40*4mm 3、其他详见相关规范要求 | m | 6
本页小计
注：为计取规费等的使用，可在表中增设其中：“定额人工费”。
表—08
分部分项工程和单价措施项目清单与计价表
工程名称：琴海路 | [5 empty] | 标段：连云区2026年路灯智慧化改造工程 |  |  | 第 4 页 共 8 页
序号 | 项目编码 | 项目名称 | 项目特征描述 | 计量单位 | 工程量 |  | 金额（元）
[7 empty] | 综合单价 | 综合合价 |  | 其中：暂估价
5 | 040807003022 | 接地装置调试 | 1、名称:接地装置调试 | 系统 | 2
6 | 040101002022 | 挖沟槽土方 | 1、土壤类别:投标人自行勘察现场确定 2、弃土运距:投标人自行考虑 3、沟槽尺寸400*600mm（宽*高） 4、位置:绿化带、道路等 | m | 86
7 | 040103001022 | 回填方 | 1、密实度要求:符合规范要求 2、填方材料品种:利用挖出土 3、填方粒径要求:符合规范要求 4、填方运距:投标人自行考虑 5、位置:绿化带、道路等 | m | 86
8 | 040804001022 | 配管 | 1、名称:穿线管 2、材质:PE管 3、规格:Φ50mm 4、配置形式:埋地敷设 | m | 86
9 | 040803001022 | 电缆 | 1、名称:电力电缆 2、型号:YJV-0.6/1KV 3、规格:5*16mm2 4、敷设方式、部位:管道敷设 | m | 94
10 | 040203007022 | 道路场地（含基础）拆除及恢复 | 1、按原状恢复 2、含垃圾外运，路牙恢复等 | m2 | 12
本页小计
注：为计取规费等的使用，可在表中增设其中：“定额人工费”。
表—08
分部分项工程和单价措施项目清单与计价表
工程名称：琴海路 | [5 empty] | 标段：连云区2026年路灯智慧化改造工程 |  |  | 第 5 页 共 8 页
序号 | 项目编码 | 项目名称 | 项目特征描述 | 计量单位 | 工程量 |  | 金额（元）
[7 empty] | 综合单价 | 综合合价 |  | 其中：暂估价
11 | 04B024 | 绿化拆除及恢复 | 1、按原状恢复 2、含垃圾外运等 | m2 | 12
12 | 040803005022 | 电缆终端头 | 1、名称:接线端子 2、规格:YJV-0.6/1KV-5*16mm2 3、电压（KV）:1KV以下 4、含防盗卡 | 个 | 2
13 | 040303002004 | 路灯基础 | 1、名称:路灯基础（900*900*1500mm） 2、C25混凝土基础 3、C20混凝土垫层 4、含土方开挖、回填，钢筋制作、安装，模板制作安拆，预埋件，接地极等 5、其他详见相关规范要求 | 座 | 2
本页小计
注：为计取规费等的使用，可在表中增设其中：“定额人工费”。
表—08
分部分项工程和单价措施项目清单与计价表
工程名称：琴海路 | [5 empty] | 标段：连云区2026年路灯智慧化改造工程 |  |  | 第 6 页 共 8 页
序号 | 项目编码 | 项目名称 | 项目特征描述 | 计量单位 | 工程量 |  | 金额（元）
[7 empty] | 综合单价 | 综合合价 |  | 其中：暂估价
14 | 040805002008 | 中杆照明灯 | 1.灯杆材质、高度:12m金属杆（配避雷针），杆体厚度≧5mm，灯杆线条流畅、造型美观大方、锥度比合理、圆柱形杆体任一截面不得失圆，采用连续自动弧形焊接、一次成形、按抗震7级/抗风力12级设防，防水内漏措施可靠，灯杆内外热浸镀锌、镀锌层厚度≧80um，整灯表面塑粉静电喷涂、塑层厚度≧100um，灯体表面不生锈、耐强腐蚀、抗风化及使用寿命长等特点 2.灯杆编号:含路灯杆号编号 3.光源数量:（1）含LED灯具150W （2）灯头材质为压铸铝，光源室独立密封，防蚊虫等；灯头防护等级IP66 （3）规格参数：输入电压/频率：AC100-277V50/60Hz；整灯光效：≥150lm/W；相关色温：3000-4000K；显色指数（Ra）：≥70；工作温 | 根 | 2
本页小计
注：为计取规费等的使用，可在表中增设其中：“定额人工费”。
表—08
分部分项工程和单价措施项目清单与计价表
工程名称：琴海路 | [5 empty] | 标段：连云区2026年路灯智慧化改造工程 |  |  | 第 7 页 共 8 页
序号 | 项目编码 | 项目名称 | 项目特征描述 | 计量单位 | 工程量 |  | 金额（元）
[7 empty] | 综合单价 | 综合合价 |  | 其中：暂估价
本页小计
度：-40℃~45℃；工作湿度：10%~90%RH；使用寿命：≥50000Hrs；光通维持率：正常工作20000h不低于99%；仰角范围：-20°到+15°（最小调节单位5°）可水平安装和垂直安装；LED光源采用可调光式设计，灯具需要具备防坠落装置；安全要求：灯具电源腔具备开盖自动断电保护功能 （4）含驱动电源等所有元件，包括灯头到接电处护套线、熔芯等辅材 4.附件配置:灯杆检修门：（1）检修门应与杆体形成整体，门厚度与灯杆一致，门框开口处应符合灯杆抗风强度的要求（2）门框下沿离灯杆底座法兰垂直距离不宜小于500mm（3）灯杆内应有安装在绝缘板上的保险装置，绝缘板应固定在灯杆内（4）检修门宜与杆
本页小计
注：为计取规费等的使用，可在表中增设其中：“定额人工费”。
表—08
分部分项工程和单价措施项目清单与计价表
工程名称：琴海路 | [5 empty] | 标段：连云区2026年路灯智慧化改造工程 |  |  | 第 8 页 共 8 页
序号 | 项目编码 | 项目名称 | 项目特征描述 | 计量单位 | 工程量 |  | 金额（元）
[7 empty] | 综合单价 | 综合合价 |  | 其中：暂估价
体铰链连接并应配有防盗装置,材质和厚度与灯杆相同，附门图纸
分部分项合计
措施项目
单价措施合计
本页小计
合 计
注：为计取规费等的使用，可在表中增设其中：“定额人工费”。
表—08

## 表-08 分部分项工程和单价措施项目清单与计价表(带定额_10
分部分项工程和单价措施项目清单与计价表
工程名称：琴海路 | [5 empty] | 标段：连云区2026年路灯智慧化改造工程 |  |  | 第 1 页 共 10 页
序号 | 项目编码 | 项目名称 | 项目特征描述 | 计量单位 | 工程量 |  | 金额（元）
[7 empty] | 综合单价 | 综合合价 |  | 其中：暂估价
琴海路
本页小计
注：为计取规费等的使用，可在表中增设其中：“定额人工费”。
表—08
分部分项工程和单价措施项目清单与计价表
工程名称：琴海路 | [5 empty] | 标段：连云区2026年路灯智慧化改造工程 |  |  | 第 2 页 共 10 页
序号 | 项目编码 | 项目名称 | 项目特征描述 | 计量单位 | 工程量 |  | 金额（元）
[7 empty] | 综合单价 | 综合合价 |  | 其中：暂估价
1 | 040801024021 | 控制器 | 1、名称:单灯控制器 2、应符合 GB/T 34923.1、GB/T 34923.4、GB/T 34923.6、GB/T 17626 系列、CJJ/T227 中的相关规定 3、应具备开关灯（自主/受控）、调光（0～10V/PWM）、监测（电压、电流、功率）和故障报警等功能 4、响应时间≤5s 5、应兼容 RS-485（与智慧灯杆网关之间）、NB-IoT/GPRS/CDMA/4G/5G（与管理平台之间）PLC/ZigBee/LoRa(与单灯集中器之间)等通信方式，宜支持双模通信方式 6、宜具备状态指示灯（电源/运行、开关、通信） 7、宜具备软件远程升级功能 8、宜具备单灯采集：有功功率、频率、温度、功率因数等参数 9、单灯控制器在断网及离线情况下，灯具能够 | 台 | 2
本页小计
注：为计取规费等的使用，可在表中增设其中：“定额人工费”。
表—08
分部分项工程和单价措施项目清单与计价表
工程名称：琴海路 | [5 empty] | 标段：连云区2026年路灯智慧化改造工程 |  |  | 第 3 页 共 10 页
序号 | 项目编码 | 项目名称 | 项目特征描述 | 计量单位 | 工程量 |  | 金额（元）
[7 empty] | 综合单价 | 综合合价 |  | 其中：暂估价
正常点亮 10、单灯控制器在发生电压过低等故障时，灯具能够正常点亮 11、工作电压 175VAC～264VAC、输出电流 10A 12、提供连接协议，与接收方原有监控系统直接连接并入系统（硬连接），实现原有监控系统可以直接“四遥”（遥信、遥测、遥控、遥调）监控安装单灯控制器的路灯，不经过中间软件服务器中转 13、含调试 14、其他满足规范验收的要求
| 借5-240 换 | 独立控制器 |  | 台 | 2
2 | 040804002022 | 配线 | 1、名称:备用电缆 2、规格:RVV-3*2.0mm2 | m | 20
| 借4-1401 换 | 管内穿二芯软导线2.5mm2 |  | 100m/束 | 0.2
3 | 040806001022 | 接地极 | 1、名称:接地极 2、型号规格:L50*50*5*2500mm 3、其他详见相关规范要求 | 根 | 2
| 8-542 换 | 角钢接地极制作安装 普通土 |  | 根 | 2
本页小计
注：为计取规费等的使用，可在表中增设其中：“定额人工费”。
表—08
分部分项工程和单价措施项目清单与计价表
工程名称：琴海路 | [5 empty] | 标段：连云区2026年路灯智慧化改造工程 |  |  | 第 4 页 共 10 页
序号 | 项目编码 | 项目名称 | 项目特征描述 | 计量单位 | 工程量 |  | 金额（元）
[7 empty] | 综合单价 | 综合合价 |  | 其中：暂估价
4 | 040806002022 | 接地母线 | 1、名称:镀锌接地扁铁 2、规格:-40*4mm 3、其他详见相关规范要求 | m | 6
| 8-545 换 | 接地母线敷设 |  | 10m | 0.6
5 | 040807003022 | 接地装置调试 | 1、名称:接地装置调试 | 系统 | 2
| 8-625 换 | 接地装置调试 接地极 |  | 10根 | 0.2
6 | 040101002022 | 挖沟槽土方 | 1、土壤类别:投标人自行勘察现场确定 2、弃土运距:投标人自行考虑 3、沟槽尺寸400*600mm（宽*高） 4、位置:绿化带、道路等 | m | 86
| 1-216 换 | 反铲挖掘机(斗容量0.6m3)挖三类土不装车 |  | 1000m3 | 0.01858
| 1-8 | 人工挖沟、槽三类土方＜2m |  | 100m3 | 0.02064
7 | 040103001022 | 回填方 | 1、密实度要求:符合规范要求 2、填方材料品种:利用挖出土 3、填方粒径要求:符合规范要求 4、填方运距:投标人自行考虑 5、位置:绿化带、道路等 | m | 86
| 1-216 换 | 反铲挖掘机(斗容量0.6m3)挖三类土不装车 |  | 1000m3 | 0.01858
| 1-389 换 | 填土夯实 槽、坑 |  | 100m3 | 0.02064
本页小计
注：为计取规费等的使用，可在表中增设其中：“定额人工费”。
表—08
分部分项工程和单价措施项目清单与计价表
工程名称：琴海路 | [5 empty] | 标段：连云区2026年路灯智慧化改造工程 |  |  | 第 5 页 共 10 页
序号 | 项目编码 | 项目名称 | 项目特征描述 | 计量单位 | 工程量 |  | 金额（元）
[7 empty] | 综合单价 | 综合合价 |  | 其中：暂估价
8 | 040804001022 | 配管 | 1、名称:穿线管 2、材质:PE管 3、规格:Φ50mm 4、配置形式:埋地敷设 | m | 86
| 借NT4-补26 | 塑料电线管埋地敷设管径50mm以内 |  | 100m | 0.86
9 | 040803001022 | 电缆 | 1、名称:电力电缆 2、型号:YJV-0.6/1KV 3、规格:5*16mm2 4、敷设方式、部位:管道敷设 | m | 94
| 借4-740 | 铜芯电力电缆敷设16mm2(五芯) |  | 100m | 0.94
10 | 040203007022 | 道路场地（含基础）拆除及恢复 | 1、按原状恢复 2、含垃圾外运，路牙恢复等 | m2 | 12
| SQDLF_111 | 道路拆除及恢复 |  | m2 | 12
11 | 04B024 | 绿化拆除及恢复 | 1、按原状恢复 2、含垃圾外运等 | m2 | 12
| SQDLF_112 | 绿化拆除及恢复 |  | m2 | 12
12 | 040803005022 | 电缆终端头 | 1、名称:接线端子 2、规格:YJV-0.6/1KV-5*16mm2 3、电压（KV）:1KV以下 4、含防盗卡 | 个 | 2
| 8-87 | 压铜接线端子 导线截面16mm2以内 |  | 10个 | 1
本页小计
注：为计取规费等的使用，可在表中增设其中：“定额人工费”。
表—08
分部分项工程和单价措施项目清单与计价表
工程名称：琴海路 | [5 empty] | 标段：连云区2026年路灯智慧化改造工程 |  |  | 第 6 页 共 10 页
序号 | 项目编码 | 项目名称 | 项目特征描述 | 计量单位 | 工程量 |  | 金额（元）
[7 empty] | 综合单价 | 综合合价 |  | 其中：暂估价
13 | 040303002004 | 路灯基础 | 1、名称:路灯基础（900*900*1500mm） 2、C25混凝土基础 3、C20混凝土垫层 4、含土方开挖、回填，钢筋制作、安装，模板制作安拆，预埋件，接地极等 5、其他详见相关规范要求 | 座 | 2
| 3-285 换 | (C15砼)混凝土垫层 换为【C20砼40mm32.5坍落度35~50mm】 [换为：FB80210144 C20砼40mm32.5坍落度35~50mm[非泵送] ] |  | 10m3 | 0.0242
| 6-1519 换 | 混凝土基础垫层 木模 [砂浆换算;水泥砂浆 比例 1:2;[干拌]] |  | 100m2 | 0.0088
| 3-287 换 | (C15砼)混凝土基础 混凝土 换为【C25砼40mm32.5坍落度35~50mm】 [换为：FB80210145 C25砼40mm32.5坍落度35~50mm[非泵送] ] |  | 10m3 | 0.243
| 3-288 换 | 混凝土基础模板 |  | 10m2 | 1.08
| 3-250 换 | 钢筋制作、安装 现浇混凝土 φ10以内 |  | t | 0.02
| 3-251 换 | 钢筋制作、安装 现浇混凝土 φ10以外 |  | t | 0.06
本页小计
注：为计取规费等的使用，可在表中增设其中：“定额人工费”。
表—08
分部分项工程和单价措施项目清单与计价表
工程名称：琴海路 | [5 empty] | 标段：连云区2026年路灯智慧化改造工程 |  |  | 第 7 页 共 10 页
序号 | 项目编码 | 项目名称 | 项目特征描述 | 计量单位 | 工程量 |  | 金额（元）
[7 empty] | 综合单价 | 综合合价 |  | 其中：暂估价
| 借5-30 换 | 地脚螺栓制作 φ25以上 |  | t | 0.084
| 借5-27 换 | 铁件制作 |  | t | 0.01
| 借5-28 换 | 铁件安装 |  | t | 0.01
| SQDLF_040 | 预埋穿线管 |  | 套 | 2
| SQDLF_043 | 土石方工程 |  | 套 | 2
本页小计
注：为计取规费等的使用，可在表中增设其中：“定额人工费”。
表—08
分部分项工程和单价措施项目清单与计价表
工程名称：琴海路 | [5 empty] | 标段：连云区2026年路灯智慧化改造工程 |  |  | 第 8 页 共 10 页
序号 | 项目编码 | 项目名称 | 项目特征描述 | 计量单位 | 工程量 |  | 金额（元）
[7 empty] | 综合单价 | 综合合价 |  | 其中：暂估价
14 | 040805002008 | 中杆照明灯 | 1.灯杆材质、高度:12m金属杆（配避雷针），杆体厚度≧5mm，灯杆线条流畅、造型美观大方、锥度比合理、圆柱形杆体任一截面不得失圆，采用连续自动弧形焊接、一次成形、按抗震7级/抗风力12级设防，防水内漏措施可靠，灯杆内外热浸镀锌、镀锌层厚度≧80um，整灯表面塑粉静电喷涂、塑层厚度≧100um，灯体表面不生锈、耐强腐蚀、抗风化及使用寿命长等特点 2.灯杆编号:含路灯杆号编号 3.光源数量:（1）含LED灯具150W （2）灯头材质为压铸铝，光源室独立密封，防蚊虫等；灯头防护等级IP66 （3）规格参数：输入电压/频率：AC100-277V50/60Hz；整灯光效：≥150lm/W；相关色温：3000-4000K；显色指数（Ra）：≥70；工作温 | 根 | 2
本页小计
注：为计取规费等的使用，可在表中增设其中：“定额人工费”。
表—08
分部分项工程和单价措施项目清单与计价表
工程名称：琴海路 | [5 empty] | 标段：连云区2026年路灯智慧化改造工程 |  |  | 第 9 页 共 10 页
序号 | 项目编码 | 项目名称 | 项目特征描述 | 计量单位 | 工程量 |  | 金额（元）
[7 empty] | 综合单价 | 综合合价 |  | 其中：暂估价
本页小计
度：-40℃~45℃；工作湿度：10%~90%RH；使用寿命：≥50000Hrs；光通维持率：正常工作20000h不低于99%；仰角范围：-20°到+15°（最小调节单位5°）可水平安装和垂直安装；LED光源采用可调光式设计，灯具需要具备防坠落装置；安全要求：灯具电源腔具备开盖自动断电保护功能 （4）含驱动电源等所有元件，包括灯头到接电处护套线、熔芯等辅材 4.附件配置:灯杆检修门：（1）检修门应与杆体形成整体，门厚度与灯杆一致，门框开口处应符合灯杆抗风强度的要求（2）门框下沿离灯杆底座法兰垂直距离不宜小于500mm（3）灯杆内应有安装在绝缘板上的保险装置，绝缘板应固定在灯杆内（4）检修门宜与杆
本页小计
注：为计取规费等的使用，可在表中增设其中：“定额人工费”。
表—08
分部分项工程和单价措施项目清单与计价表
工程名称：琴海路 | [5 empty] | 标段：连云区2026年路灯智慧化改造工程 |  |  | 第 10 页 共 10 页
序号 | 项目编码 | 项目名称 | 项目特征描述 | 计量单位 | 工程量 |  | 金额（元）
[7 empty] | 综合单价 | 综合合价 |  | 其中：暂估价
体铰链连接并应配有防盗装置,材质和厚度与灯杆相同，附门图纸
| 8-428 换 | 单臂悬挑灯架顶套式 成套型臂长3m以下 如安装高度超过10m 人工*1.4 |  | 10套 | 0.2
| 8-199 换 | 路灯杆号编号 |  | 100个 | 0.02
分部分项合计
措施项目
单价措施合计
本页小计
合 计
注：为计取规费等的使用，可在表中增设其中：“定额人工费”。
表—08

## 表-11 总价措施项目清单与计价表【琴海路】
总价措施项目清单与计价表
工程名称：琴海路 |  |  |  | 标段：连云区2026年路灯智慧化改造工程 |  |  |  | 第 1 页 共 2 页
序号 | 项目编码 | 项目名称 | 计算基础 |  | 费率 (%) | 金额 (元) | 调整 费率 (%) |  | 调整后 金额(元) | 备注
1 | 041109001001 | 安全文明施工费
1.1 | 1.1 | 基本费 | 分部分项合计+技术措施项目合计-分部分项设备费-技术措施项目设备费 |  | 1.2
1.2 | 1.2 | 增加费 | 分部分项合计+技术措施项目合计-分部分项设备费-技术措施项目设备费 |  | 0
1.3 | 1.3 | 扬尘污染防治增加费 | 分部分项合计+技术措施项目合计-分部分项设备费-技术措施项目设备费 |  | 0.1
2 | 041109010001 | 按质论价 | 分部分项合计+技术措施项目合计-分部分项设备费-技术措施项目设备费 |  | 0
3 | 041109002001 | 夜间施工 | 分部分项合计+技术措施项目合计-分部分项设备费-技术措施项目设备费
4 | 041109003001 | 二次搬运 | 分部分项合计+技术措施项目合计-分部分项设备费-技术措施项目设备费
5 | 041109004001 | 冬雨季施工 | 分部分项合计+技术措施项目合计-分部分项设备费-技术措施项目设备费
6 | 041109006001 | 地上、地下设施、建筑物的临时保护设施 | 分部分项合计+技术措施项目合计-分部分项设备费-技术措施项目设备费
7 | 041109007001 | 已完工程及设备保护 | 分部分项合计+技术措施项目合计-分部分项设备费-技术措施项目设备费
8 | 041109008001 | 临时设施 | 分部分项合计+技术措施项目合计-分部分项设备费-技术措施项目设备费
9 | 041109009001 | 赶工措施 | 分部分项合计+技术措施项目合计-分部分项设备费-技术措
编制人（造价人员）： |  |  |  | 复核人（造价工程师）：
表-11
总价措施项目清单与计价表
工程名称：琴海路 |  |  |  | 标段：连云区2026年路灯智慧化改造工程 |  |  |  | 第 2 页 共 2 页
序号 | 项目编码 | 项目名称 | 计算基础 |  | 费率 (%) | 金额 (元) | 调整 费率 (%) |  | 调整后 金额(元) | 备注
施项目设备费
10 | 041109011001 | 建筑工人实名制 | 分部分项合计+技术措施项目合计-分部分项设备费-技术措施项目设备费 | [6 empty] | 建筑工人实名制设备由建筑工人工资专用账户开户银行提供的，建筑工人实名制费用按表中费率乘以0.5系数计取
11 | 041109012001 | 特殊施工降效 | 分部分项合计+技术措施项目合计-分部分项设备费-技术措施项目设备费
12 | 041109013001 | 交通组织维护 | 分部分项合计+技术措施项目合计-分部分项设备费-技术措施项目设备费
13 | 041109014001 | 协管费 | 分部分项合计+技术措施项目合计-分部分项设备费-技术措施项目设备费
14 | 041109015001 | 智慧工地费用 | 分部分项合计+技术措施项目合计-分部分项设备费-技术措施项目设备费
合 计
编制人（造价人员）： |  |  |  | 复核人（造价工程师）：
表-11

## 表-12 其他项目清单与计价汇总表【琴海路】
其他项目清单与计价汇总表
工程名称：琴海路 |  | 标段：连云区2026年路灯智慧化改造工程 |  |  | 第 1 页 共 1 页
序号 | 项目名称 |  | 金额（元） | 结算金额（元） |  | 备注
一 | 其他项目
1 | 暂列金额 |  |  |  |  | 明细详见表-12-1
2 | 暂估价
2.1 | 材料(工程设备)暂估价 |  | - |  |  | 明细详见表-12-2
2.2 | 专业工程暂估价 |  |  |  |  | 明细详见表-12-3
3 | 计日工 |  |  |  |  | 明细详见表-12-4
4 | 总承包服务费 |  |  |  |  | 明细详见表-12-5
5 | 索赔与现场签证 |  | - |  |  | 明细详见表-12-6
合 计 | [5 empty] | —
表—12

## 表-12-4 计日工表【琴海路】
计日工表
工程名称：琴海路 |  |  |  |  | 标段：连云区2026年路灯智慧化改造工程 |  | 第 1 页 共 1 页
编号 | 项目名称 | 单位 | 暂定数量 | 实际数量 |  | 综合单价(元) |  | 合价（元）
[8 empty] | 暂定 | 实际
1 | 人工
1.1
人工小计
2 | 材料
2.1
材料小计
3 | 机械
3.1
机械小计
4 | 企业管理费和利润
4.1
企业管理费和利润小计
总计
表—12—4

## 表-13 规费、税金项目清单与计价表【琴海路】
规费、税金项目清单与计价表
工程名称：琴海路 |  |  | 标段：连云区2026年路灯智慧化改造工程 |  | 第 1 页 共 1 页
序号 | 项目名称 | 计算基础 |  | 计算基数 |  | 计算费率(%) | 金额(元)
1 | 规费 | 社会保险费+住房公积金+环境保护税
1.1 | 社会保险费 | 分部分项工程+措施项目+其他项目-分部分项设备费-技术措施项目设备费 |  |  |  | 2.1
1.2 | 住房公积金 | 分部分项工程+措施项目+其他项目-分部分项设备费-技术措施项目设备费 |  |  |  | 0.37
1.3 | 环境保护税 | 分部分项工程+措施项目+其他项目-分部分项设备费-技术措施项目设备费 |  |  |  | 0
2 | 税金 | 分部分项工程+措施项目+其他项目+规费-(甲供材料费+甲供主材费+甲供设备费)/1.01 |  |  |  | 9
合 计
表—13

## 封-1 招标工程量清单封面【G228国道太阳能】
|  | G228国道太阳能 |  | 工程
招 标 工 程 量 清 单
招 标 人：
(单位盖章)
造价咨询人：
(单位盖章)
年 月 日
封-1

## 扉-1 招标工程量清单扉页【G228国道太阳能】
|  | G228国道太阳能 |  |  | 工程
招 标 工 程 量 清 单
招 标 人： |  |  | 造价咨询人：
| （单位盖章） |  |  | (单位资质专用章)
法定代表人 或其授权人： |  |  | 法定代表人 或其授权人：
| (签字或盖章) |  |  | (签字或盖章)
编 制 人： |  |  | 复 核 人：
| (造价人员签字盖专用章) |  |  | (造价工程师签字盖专用章)
编 制 时 间： |  |  | 复 核 时 间：
扉-1

## 表-01 总说明【G228国道太阳能】
总 说 明
工程名称： G228国道太阳能 | 第 1 页 共 1 页
表-01

## 表-08 分部分项工程和单价措施项目清单与计价表【G228
分部分项工程和单价措施项目清单与计价表
工程名称：G228国道太阳能 | [5 empty] | 标段：连云区2026年路灯智慧化改造工程 |  |  | 第 1 页 共 1 页
序号 | 项目编码 | 项目名称 | 项目特征描述 | 计量单位 | 工程量 |  | 金额（元）
[7 empty] | 综合单价 | 综合合价 |  | 其中：暂估价
G228国道太阳能
1 | 04B025 | 太阳能灯组 | 1、150瓦灯头三模一体 2、24伏80安时，阴雨天保证3-5天亮，电池控制器（外挂），24伏320瓦太阳板，含支架等 | 套 | 99
2 | 04B026 | 旧太阳能路灯拆除（高空） |  | 套 | 99
3 | 04B028 | 物资转运 |  | 项 | 1
分部分项合计
措施项目
单价措施合计
本页小计
合 计
注：为计取规费等的使用，可在表中增设其中：“定额人工费”。
表—08

## 表-08 分部分项工程和单价措施项目清单与计价表(带定额_11
分部分项工程和单价措施项目清单与计价表
工程名称：G228国道太阳能 | [5 empty] | 标段：连云区2026年路灯智慧化改造工程 |  |  | 第 1 页 共 1 页
序号 | 项目编码 | 项目名称 | 项目特征描述 | 计量单位 | 工程量 |  | 金额（元）
[7 empty] | 综合单价 | 综合合价 |  | 其中：暂估价
G228国道太阳能
1 | 04B025 | 太阳能灯组 | 1、150瓦灯头三模一体 2、24伏80安时，阴雨天保证3-5天亮，电池控制器（外挂），24伏320瓦太阳板，含支架等 | 套 | 99
| SQDLF_048 | 太阳能灯组 |  | 套 | 99
2 | 04B026 | 旧太阳能路灯拆除（高空） |  | 套 | 99
| SQDLF_053 | 旧太阳能路灯拆除（高空） |  | 套 | 99
3 | 04B028 | 物资转运 |  | 项 | 1
| SQDLF_060 | 物资转运 |  | 趟 | 4
分部分项合计
措施项目
单价措施合计
本页小计
合 计
注：为计取规费等的使用，可在表中增设其中：“定额人工费”。
表—08

## 表-11 总价措施项目清单与计价表【G228国道太阳能】
总价措施项目清单与计价表
工程名称：G228国道太阳能 |  |  |  | 标段：连云区2026年路灯智慧化改造工程 |  |  |  | 第 1 页 共 2 页
序号 | 项目编码 | 项目名称 | 计算基础 |  | 费率 (%) | 金额 (元) | 调整 费率 (%) |  | 调整后 金额(元) | 备注
1 | 041109001001 | 安全文明施工费
1.1 | 1.1 | 基本费 | 分部分项合计+技术措施项目合计-分部分项设备费-技术措施项目设备费 |  | 1.2
1.2 | 1.2 | 增加费 | 分部分项合计+技术措施项目合计-分部分项设备费-技术措施项目设备费 |  | 0
1.3 | 1.3 | 扬尘污染防治增加费 | 分部分项合计+技术措施项目合计-分部分项设备费-技术措施项目设备费 |  | 0.1
2 | 041109010001 | 按质论价 | 分部分项合计+技术措施项目合计-分部分项设备费-技术措施项目设备费 |  | 0
3 | 041109002001 | 夜间施工 | 分部分项合计+技术措施项目合计-分部分项设备费-技术措施项目设备费
4 | 041109003001 | 二次搬运 | 分部分项合计+技术措施项目合计-分部分项设备费-技术措施项目设备费
5 | 041109004001 | 冬雨季施工 | 分部分项合计+技术措施项目合计-分部分项设备费-技术措施项目设备费
6 | 041109006001 | 地上、地下设施、建筑物的临时保护设施 | 分部分项合计+技术措施项目合计-分部分项设备费-技术措施项目设备费
7 | 041109007001 | 已完工程及设备保护 | 分部分项合计+技术措施项目合计-分部分项设备费-技术措施项目设备费
8 | 041109008001 | 临时设施 | 分部分项合计+技术措施项目合计-分部分项设备费-技术措施项目设备费
9 | 041109009001 | 赶工措施 | 分部分项合计+技术措施项目合计-分部分项设备费-技术措
编制人（造价人员）： |  |  |  | 复核人（造价工程师）：
表-11
总价措施项目清单与计价表
工程名称：G228国道太阳能 |  |  |  | 标段：连云区2026年路灯智慧化改造工程 |  |  |  | 第 2 页 共 2 页
序号 | 项目编码 | 项目名称 | 计算基础 |  | 费率 (%) | 金额 (元) | 调整 费率 (%) |  | 调整后 金额(元) | 备注
施项目设备费
10 | 041109011001 | 建筑工人实名制 | 分部分项合计+技术措施项目合计-分部分项设备费-技术措施项目设备费 | [6 empty] | 建筑工人实名制设备由建筑工人工资专用账户开户银行提供的，建筑工人实名制费用按表中费率乘以0.5系数计取
11 | 041109012001 | 特殊施工降效 | 分部分项合计+技术措施项目合计-分部分项设备费-技术措施项目设备费
12 | 041109013001 | 交通组织维护 | 分部分项合计+技术措施项目合计-分部分项设备费-技术措施项目设备费
13 | 041109014001 | 协管费 | 分部分项合计+技术措施项目合计-分部分项设备费-技术措施项目设备费
14 | 041109015001 | 智慧工地费用 | 分部分项合计+技术措施项目合计-分部分项设备费-技术措施项目设备费
合 计
编制人（造价人员）： |  |  |  | 复核人（造价工程师）：
表-11

## 表-12 其他项目清单与计价汇总表【G228国道太阳能】
其他项目清单与计价汇总表
工程名称：G228国道太阳能 |  | 标段：连云区2026年路灯智慧化改造工程 |  |  | 第 1 页 共 1 页
序号 | 项目名称 |  | 金额（元） | 结算金额（元） |  | 备注
一 | 其他项目
1 | 暂列金额 |  |  |  |  | 明细详见表-12-1
2 | 暂估价
2.1 | 材料(工程设备)暂估价 |  | - |  |  | 明细详见表-12-2
2.2 | 专业工程暂估价 |  |  |  |  | 明细详见表-12-3
3 | 计日工 |  |  |  |  | 明细详见表-12-4
4 | 总承包服务费 |  |  |  |  | 明细详见表-12-5
5 | 索赔与现场签证 |  | - |  |  | 明细详见表-12-6
合 计 | [5 empty] | —
表—12

## 表-12-4 计日工表【G228国道太阳能】
计日工表
工程名称：G228国道太阳能 |  |  |  |  | 标段：连云区2026年路灯智慧化改造工程 |  | 第 1 页 共 1 页
编号 | 项目名称 | 单位 | 暂定数量 | 实际数量 |  | 综合单价(元) |  | 合价（元）
[8 empty] | 暂定 | 实际
1 | 人工
1.1
人工小计
2 | 材料
2.1
材料小计
3 | 机械
3.1
机械小计
4 | 企业管理费和利润
4.1
企业管理费和利润小计
总计
表—12—4

## 表-13 规费、税金项目清单与计价表【G228国道太阳能】
规费、税金项目清单与计价表
工程名称：G228国道太阳能 |  |  | 标段：连云区2026年路灯智慧化改造工程 |  | 第 1 页 共 1 页
序号 | 项目名称 | 计算基础 |  | 计算基数 |  | 计算费率(%) | 金额(元)
1 | 规费 | 社会保险费+住房公积金+环境保护税
1.1 | 社会保险费 | 分部分项工程+措施项目+其他项目-分部分项设备费-技术措施项目设备费 |  |  |  | 2.1
1.2 | 住房公积金 | 分部分项工程+措施项目+其他项目-分部分项设备费-技术措施项目设备费 |  |  |  | 0.37
1.3 | 环境保护税 | 分部分项工程+措施项目+其他项目-分部分项设备费-技术措施项目设备费 |  |  |  | 0
2 | 税金 | 分部分项工程+措施项目+其他项目+规费-(甲供材料费+甲供主材费+甲供设备费)/1.01 |  |  |  | 9
合 计
表—13

## 封-1 招标工程量清单封面【瀚海路】
|  | 瀚海路 |  | 工程
招 标 工 程 量 清 单
招 标 人：
(单位盖章)
造价咨询人：
(单位盖章)
年 月 日
封-1

## 扉-1 招标工程量清单扉页【瀚海路】
|  | 瀚海路 |  |  | 工程
招 标 工 程 量 清 单
招 标 人： |  |  | 造价咨询人：
| （单位盖章） |  |  | (单位资质专用章)
法定代表人 或其授权人： |  |  | 法定代表人 或其授权人：
| (签字或盖章) |  |  | (签字或盖章)
编 制 人： |  |  | 复 核 人：
| (造价人员签字盖专用章) |  |  | (造价工程师签字盖专用章)
编 制 时 间： |  |  | 复 核 时 间：
扉-1

## 表-01 总说明【瀚海路】
总 说 明
工程名称： 瀚海路 | 第 1 页 共 1 页
表-01

## 表-08 分部分项工程和单价措施项目清单与计价表【瀚海路】
分部分项工程和单价措施项目清单与计价表
工程名称：瀚海路 | [5 empty] | 标段：连云区2026年路灯智慧化改造工程 |  |  | 第 1 页 共 3 页
序号 | 项目编码 | 项目名称 | 项目特征描述 | 计量单位 | 工程量 |  | 金额（元）
[7 empty] | 综合单价 | 综合合价 |  | 其中：暂估价
珠江路上跨桥
本页小计
注：为计取规费等的使用，可在表中增设其中：“定额人工费”。
表—08
分部分项工程和单价措施项目清单与计价表
工程名称：瀚海路 | [5 empty] | 标段：连云区2026年路灯智慧化改造工程 |  |  | 第 2 页 共 3 页
序号 | 项目编码 | 项目名称 | 项目特征描述 | 计量单位 | 工程量 |  | 金额（元）
[7 empty] | 综合单价 | 综合合价 |  | 其中：暂估价
1 | 040801006002 | 控制箱 | 1、名称:供电箱整修改造 2、进出电缆应穿管保护，并留有备用管道 3、配电箱体宜采用相应的防锈材料(箱门把手、锁、铰链等)，并应具有相应的防盗功能；配电箱应在明显位置悬挂安全警示标志牌 4、备用芯线长度应有余量 5、箱内路灯控制模式应该和运行的控制系统相匹配 6、增加和照明管理单位相应配套集中控制系统，安装集中控制器（RTU），提供连接协议，与接收方原有监控系统直接连接并入系统（硬连接），实现原有监控系统可以直接“四遥”（遥信、遥测、遥控、遥调）监控安装RTU的电箱，不经过中间软件服务器中转 7、对配电箱内电子元器件进行整修整改，符合照明设施管理单位要求 8、含控制箱、电缆、基础等 | 台 | 1
本页小计
注：为计取规费等的使用，可在表中增设其中：“定额人工费”。
表—08
分部分项工程和单价措施项目清单与计价表
工程名称：瀚海路 | [5 empty] | 标段：连云区2026年路灯智慧化改造工程 |  |  | 第 3 页 共 3 页
序号 | 项目编码 | 项目名称 | 项目特征描述 | 计量单位 | 工程量 |  | 金额（元）
[7 empty] | 综合单价 | 综合合价 |  | 其中：暂估价
分部分项合计
措施项目
单价措施合计
本页小计
合 计
注：为计取规费等的使用，可在表中增设其中：“定额人工费”。
表—08

## 表-08 分部分项工程和单价措施项目清单与计价表(带定额_12
分部分项工程和单价措施项目清单与计价表
工程名称：瀚海路 | [5 empty] | 标段：连云区2026年路灯智慧化改造工程 |  |  | 第 1 页 共 3 页
序号 | 项目编码 | 项目名称 | 项目特征描述 | 计量单位 | 工程量 |  | 金额（元）
[7 empty] | 综合单价 | 综合合价 |  | 其中：暂估价
珠江路上跨桥
本页小计
注：为计取规费等的使用，可在表中增设其中：“定额人工费”。
表—08
分部分项工程和单价措施项目清单与计价表
工程名称：瀚海路 | [5 empty] | 标段：连云区2026年路灯智慧化改造工程 |  |  | 第 2 页 共 3 页
序号 | 项目编码 | 项目名称 | 项目特征描述 | 计量单位 | 工程量 |  | 金额（元）
[7 empty] | 综合单价 | 综合合价 |  | 其中：暂估价
1 | 040801006002 | 控制箱 | 1、名称:供电箱整修改造 2、进出电缆应穿管保护，并留有备用管道 3、配电箱体宜采用相应的防锈材料(箱门把手、锁、铰链等)，并应具有相应的防盗功能；配电箱应在明显位置悬挂安全警示标志牌 4、备用芯线长度应有余量 5、箱内路灯控制模式应该和运行的控制系统相匹配 6、增加和照明管理单位相应配套集中控制系统，安装集中控制器（RTU），提供连接协议，与接收方原有监控系统直接连接并入系统（硬连接），实现原有监控系统可以直接“四遥”（遥信、遥测、遥控、遥调）监控安装RTU的电箱，不经过中间软件服务器中转 7、对配电箱内电子元器件进行整修整改，符合照明设施管理单位要求 8、含控制箱、电缆、基础等 | 台 | 1
本页小计
注：为计取规费等的使用，可在表中增设其中：“定额人工费”。
表—08
分部分项工程和单价措施项目清单与计价表
工程名称：瀚海路 | [5 empty] | 标段：连云区2026年路灯智慧化改造工程 |  |  | 第 3 页 共 3 页
序号 | 项目编码 | 项目名称 | 项目特征描述 | 计量单位 | 工程量 |  | 金额（元）
[7 empty] | 综合单价 | 综合合价 |  | 其中：暂估价
| SQDLF_015 | 控制箱 |  | 台 | 1
分部分项合计
措施项目
单价措施合计
本页小计
合 计
注：为计取规费等的使用，可在表中增设其中：“定额人工费”。
表—08

## 表-11 总价措施项目清单与计价表【瀚海路】
总价措施项目清单与计价表
工程名称：瀚海路 |  |  |  | 标段：连云区2026年路灯智慧化改造工程 |  |  |  | 第 1 页 共 2 页
序号 | 项目编码 | 项目名称 | 计算基础 |  | 费率 (%) | 金额 (元) | 调整 费率 (%) |  | 调整后 金额(元) | 备注
1 | 041109001001 | 安全文明施工费
1.1 | 1.1 | 基本费 | 分部分项合计+技术措施项目合计-分部分项设备费-技术措施项目设备费 |  | 1.2
1.2 | 1.2 | 增加费 | 分部分项合计+技术措施项目合计-分部分项设备费-技术措施项目设备费 |  | 0
1.3 | 1.3 | 扬尘污染防治增加费 | 分部分项合计+技术措施项目合计-分部分项设备费-技术措施项目设备费 |  | 0.1
2 | 041109010001 | 按质论价 | 分部分项合计+技术措施项目合计-分部分项设备费-技术措施项目设备费 |  | 0
3 | 041109002001 | 夜间施工 | 分部分项合计+技术措施项目合计-分部分项设备费-技术措施项目设备费
4 | 041109003001 | 二次搬运 | 分部分项合计+技术措施项目合计-分部分项设备费-技术措施项目设备费
5 | 041109004001 | 冬雨季施工 | 分部分项合计+技术措施项目合计-分部分项设备费-技术措施项目设备费
6 | 041109006001 | 地上、地下设施、建筑物的临时保护设施 | 分部分项合计+技术措施项目合计-分部分项设备费-技术措施项目设备费
7 | 041109007001 | 已完工程及设备保护 | 分部分项合计+技术措施项目合计-分部分项设备费-技术措施项目设备费
8 | 041109008001 | 临时设施 | 分部分项合计+技术措施项目合计-分部分项设备费-技术措施项目设备费
9 | 041109009001 | 赶工措施 | 分部分项合计+技术措施项目合计-分部分项设备费-技术措
编制人（造价人员）： |  |  |  | 复核人（造价工程师）：
表-11
总价措施项目清单与计价表
工程名称：瀚海路 |  |  |  | 标段：连云区2026年路灯智慧化改造工程 |  |  |  | 第 2 页 共 2 页
序号 | 项目编码 | 项目名称 | 计算基础 |  | 费率 (%) | 金额 (元) | 调整 费率 (%) |  | 调整后 金额(元) | 备注
施项目设备费
10 | 041109011001 | 建筑工人实名制 | 分部分项合计+技术措施项目合计-分部分项设备费-技术措施项目设备费 | [6 empty] | 建筑工人实名制设备由建筑工人工资专用账户开户银行提供的，建筑工人实名制费用按表中费率乘以0.5系数计取
11 | 041109012001 | 特殊施工降效 | 分部分项合计+技术措施项目合计-分部分项设备费-技术措施项目设备费
12 | 041109013001 | 交通组织维护 | 分部分项合计+技术措施项目合计-分部分项设备费-技术措施项目设备费
13 | 041109014001 | 协管费 | 分部分项合计+技术措施项目合计-分部分项设备费-技术措施项目设备费
14 | 041109015001 | 智慧工地费用 | 分部分项合计+技术措施项目合计-分部分项设备费-技术措施项目设备费
合 计
编制人（造价人员）： |  |  |  | 复核人（造价工程师）：
表-11

## 表-12 其他项目清单与计价汇总表【瀚海路】
其他项目清单与计价汇总表
工程名称：瀚海路 |  | 标段：连云区2026年路灯智慧化改造工程 |  |  | 第 1 页 共 1 页
序号 | 项目名称 |  | 金额（元） | 结算金额（元） |  | 备注
一 | 其他项目
1 | 暂列金额 |  |  |  |  | 明细详见表-12-1
2 | 暂估价
2.1 | 材料(工程设备)暂估价 |  | - |  |  | 明细详见表-12-2
2.2 | 专业工程暂估价 |  |  |  |  | 明细详见表-12-3
3 | 计日工 |  |  |  |  | 明细详见表-12-4
4 | 总承包服务费 |  |  |  |  | 明细详见表-12-5
5 | 索赔与现场签证 |  | - |  |  | 明细详见表-12-6
合 计 | [5 empty] | —
表—12

## 表-12-4 计日工表【瀚海路】
计日工表
工程名称：瀚海路 |  |  |  |  | 标段：连云区2026年路灯智慧化改造工程 |  | 第 1 页 共 1 页
编号 | 项目名称 | 单位 | 暂定数量 | 实际数量 |  | 综合单价(元) |  | 合价（元）
[8 empty] | 暂定 | 实际
1 | 人工
1.1
人工小计
2 | 材料
2.1
材料小计
3 | 机械
3.1
机械小计
4 | 企业管理费和利润
4.1
企业管理费和利润小计
总计
表—12—4

## 表-13 规费、税金项目清单与计价表【瀚海路】
规费、税金项目清单与计价表
工程名称：瀚海路 |  |  | 标段：连云区2026年路灯智慧化改造工程 |  | 第 1 页 共 1 页
序号 | 项目名称 | 计算基础 |  | 计算基数 |  | 计算费率(%) | 金额(元)
1 | 规费 | 社会保险费+住房公积金+环境保护税
1.1 | 社会保险费 | 分部分项工程+措施项目+其他项目-分部分项设备费-技术措施项目设备费 |  |  |  | 2.1
1.2 | 住房公积金 | 分部分项工程+措施项目+其他项目-分部分项设备费-技术措施项目设备费 |  |  |  | 0.37
1.3 | 环境保护税 | 分部分项工程+措施项目+其他项目-分部分项设备费-技术措施项目设备费 |  |  |  | 0
2 | 税金 | 分部分项工程+措施项目+其他项目+规费-(甲供材料费+甲供主材费+甲供设备费)/1.01 |  |  |  | 9
合 计
表—13