## 【汇总】投标报价汇总表
投标报价汇总表
吕城镇东部园区凤舞路道路改造工程
序号 | 章次 | 科目名称 | 金额（元）
1 | 100 | 总 则 | 39674
2 | 200 | 路 基 | 0
3 | 300 | 路 面 | 0
4 | 600 | 安全设施及预埋管线 | 0
5 | 第100章至第700章合计 |  | 39674
6 | 计日工合计 |  | －
7 | 暂列金额（不含计日工总额）5% |  | 1984
8 | 投标报价 |  | 41658
投 标 人（盖章）： 法定代表人或 其授权代理人（签名或印章）： 日 期：

## 【第100章 总 则】工程量清单表
工程量清单表
项目名称：吕城镇东部园区凤舞路道路改造工程 |  |  |  |  | 单位：元
清单 第100章 总 则
子目号 | 子目名称 | 单位 | 数量 | 单价 | 合价
101 | 通则
101-1 | 保险费
-c | 建筑工程一切险及第三方责任险 | 总额 | 1 |  | 0
102 | 工程管理
102-1 | 竣工文件 | 总额 | 1 |  | 0
102-3 | 安全生产费 | 总额 | 1 | 39673.7256 | 39674
104 | 承包人驻地建设
104-1 | 承包人驻地建设 | 总额 | 1 |  | 0
清单 第100章 合计 人民币 |  |  | 39674 |  | 元

## 【第200章 路 基】工程量清单表
工程量清单表
项目名称：吕城镇东部园区凤舞路道路改造工程 |  |  |  |  | 单位：元
清单 第200章 路 基
子目号 | 子目名称 | 单位 | 数量 | 单价 | 合价
202 | 场地清理
202-2 | 拆除水泥混凝土路面（含破除、装车、外运） | m3 | 1135.4 |  | 0
203-1 | 路基挖方
-a | 挖土方 | m3 | 825.625 |  | 0
清单 第200章 合计 人民币 |  |  | 0 |  | 元

## 【第300章 路 面】工程量清单表
工程量清单表
项目名称：吕城镇东部园区凤舞路道路改造工程 |  |  |  |  | 单位：元
清单 第300章 路 面
子目号 | 子目名称 | 单位 | 数量 | 单价 | 合价
302 | 垫层
302-1 | 碎石垫层（10cm厚） | m2 | 1182.5 |  | 0
308-2 | 黏层 | m2 | 16164.38 |  | 0
309-2 | 中粒式沥青混凝土
-a | 机动车道厚6cmSUP-20中粒式沥青混凝土 | m2 | 7490.94 |  | 0
311-1 | 细粒式改性沥青混凝土路面
-a | 机动车道厚4cmSUP-13SBS细粒式改性沥青路面 | m2 | 7490.94 |  | 0
-b | 机动车道厚6cmSUP-13SBS细粒式改性沥青路面 | m2 | 1182.5 |  | 0
312 | 水泥混凝土面板
312-1 | C20水泥混凝土（15cm厚） | m2 | 3244 |  | 0
312-2 | C20水泥混凝土（18cm厚） | m2 | 1182.5 |  | 0
312-3 | C30水泥混凝土（20cm厚） | m2 | 3244 |  | 0
312-4 | 钢筋
-b-1 | 传力杆Φ28含钻孔植筋费用)(长度50cm) | 根 | 1383 |  | 0
-b-2 | 拉杆Φ14含钻孔植筋费用)(长度70cm) | 根 | 2653 |  | 0
313-5 | 路牙、路沿
-a | 五莲红花岗岩路侧石（甲）74*12.5*24cm，C15细石混凝土靠背、做法见图纸。备注：圆弧路段路牙一次成型与直线段综合报价，结算不做调整 | m | 1222.99 |  | 0
-b | C30水泥混凝土预制平石（74*30*9cm） | m | 1222.99 |  | 0
314-1 | 雨污水管道
-a | 沟槽土方开挖、回填
a-1 | 挖沟槽土方（弃置运距投标单位结合现场自行考虑，结算时综合单价不调整） | m3 | 160.97 |  | 0
-a-2 | 沟槽5%灰土(借方) | m3 | 135.6792 |  | 0
a-3 | 素土回填（原土利用） | m3 | 25.2851 |  | 0
-b | 软基换填（30cm碎石） | m3 | 10 |  | 0
-c | 局部C20混凝土加固 | m3 | 20 |  | 0
-d | 雨水管Φ300mmⅡ级钢筋砼承插管：1、管座材质：C25商品砼120°，参照苏S01-2021-110、规格：Φ300 3、接口方式：承插胶圈接口参苏S01-2021-115、118 4、铺设深度：见图纸 5、混凝土强度等级：Ⅱ级 6、模板：制作、安装、拆除 | m | 207 |  | 0
-e | 污水管Φ300mm球墨铸铁管：1、管座材质：10cm中粗砂垫层 2、规格：Φ300 3、接口方式：承插胶圈接口 4、铺设深度：见图纸 | m | 59 |  | 0
314-2 | 交叉口通信预埋管（4*Φ110UPVC管） | m | 60 |  | 0
314-3 | 抬升检查井Φ1000（含更换球墨铸铁井盖） | 座 | 11 |  | 0
314-4 | 雨污水井
-1 | φ1000混凝土雨水检查井1、垫层、基础材质及厚度详见图纸20S515-30 2、井筒、井盖、井圈材质及规格：φ700C250级球墨铸铁三防井盖并安装防坠落装置；C30混凝土井圈 4、井深：详见设计图纸 | 座 | 6 |  | 0
-2 | 雨污交叉井（1100*1400矩形）1、垫层、基础材质及厚度：10cmC15砼 2、井底、井壁混凝土强度等级：C30、S4 3、盖板材质、规格：C25钢筋砼 4、井盖、井圈材质及规格：φ700D400级球墨铸铁三防井盖并安装防坠落装置；C30混凝土井圈 5、踏步材质、规格：塑钢爬梯，做法详见图集06MS201-6 6、井深：详见设计图纸 7、做法：图集20S515-3 页39并结合图纸 | 座 | 3 |  | 0
-3 | 甲型单篦雨水口1、雨水箅子及圈口材质、型号、规格：铸铁井圈及铸铁篦子 2、垫层、基础材质及厚度：10cmC15砼 3、砌筑材料品种、规格：MU10砖 4、砂浆强度等级及配合比：M10水泥砂浆 5、井深：1.3m 6、做法：图集苏S01-2021-287 | 座 | 30 |  | 0
-4 | 井周加固：1、混凝土强度等级：C30商品砼基层 3、钢筋：制作、安装 | 座 | 9 |  | 0
315 | 沥青灌缝(热沥青加砂灌缝处理） | m | 3668.97 |  | 0
316 | 抗裂贴 | m2 | 1440.42 |  | 0
清单 第300章 合计 人民币 |  |  | 0 |  | 元

## 【第600章 安全设施及预埋管线】工程量清单表
工程量清单表
项目名称：吕城镇东部园区凤舞路道路改造工程 |  |  |  |  | 单位：元
清单 第600章 安全设施及预埋管线
子目号 | 子目名称 | 单位 | 数量 | 单价 | 合价
604-1 | 单柱式交通标志（铝合金板，钢管立柱）
-a | 单柱式交通标志D=60CM*2圆形（铝合金板，钢管立柱，技术要求详见设计说明。） | 个 | 2 |  | 0
-b | 单柱式交通标志60*60CM（铝合金板，钢管立柱，技术要求详见设计说明。） | 个 | 4 |  | 0
-c | 单柱式交通标志D=70CM（铝合金板，钢管立柱，技术要求详见设计说明。） | 个 | 4 |  | 0
605-1 | 热熔型涂料路面标线 | m2 | 320 |  | 0
609-3 | 路灯照明
-1 | 挖沟槽土方（土方开挖、弃置一侧，弃置运距投标单位结合现场自行考虑，结算时综合单价不调整） | m3 | 329.025 |  | 0
-2 | 素土回填（原土利用） | m3 | 329.025 |  | 0
-3 | C30混凝土包封 | m3 | 15 |  | 0
-4 | 手孔井（400*500*600mm） | 座 | 2 |  | 0
-5 | 电力电缆线：规格：控制电缆 型号：YJV4*25 1kv | m | 1500 |  | 0
-6 | Φ65波纹管 | m | 1300 |  | 0
-7 | Φ65PE管 | m | 200 |  | 0
清单 第600章 合计 人民币 |  |  | 0 |  | 元