## 扉-1 招标工程量清单扉页【宿迁高新技术产业开发区中心学校
|  | 宿迁高新技术产业开发区中心学校运动场提升改造项目 |  |  | 工程
招 标 工 程 量 清 单
招 标 人： |  |  | 造价咨询人：
| （单位盖章） |  |  | (单位资质专用章)
法定代表人 或其授权人： |  |  | 法定代表人 或其授权人：
| (签字或盖章) |  |  | (签字或盖章)
编 制 人： |  |  | 复 核 人：
| (造价人员签字盖专用章) |  |  | (造价工程师签字盖专用章)
编 制 时 间： |  |  | 复 核 时 间：
扉-1

## 表-01 总说明【宿迁高新技术产业开发区中心学校运动场提升
总 说 明
工程名称： 宿迁高新技术产业开发区中心学校运动场提升改造项目 | 第 1 页 共 4 页
一、工程概况: 宿迁高新技术产业开发区中心学校附属配套设施维修项目运动场工程位于宿迁市宿豫区。本次招标范围包含运动场塑胶跑道、人造草坪、笼式足球场、篮球场等。 二、编制依据: 1、 建设单位提供的施工图纸(CAD版本)； 2、《建设工程工程量清单计价规范》（GB50500-2013）、《市政工程工程量计算规范》（GB50857-2013）、《江苏省市政工程计价定额》（2014）、《江苏省建设工程费用定额》（2014）； 3、苏建函价〔2019〕178号“省住房城乡建设厅关于调整建设工程计价增值税税率的通知 ”； 4、苏建[2019]第19号“省住房城乡建设厅关于建筑工人实名制费用计取方法的公告 5、本工程涉及的图集、规范等其他造价资料； 三、根据发包人要求，结合工程具体情况，本项目作如下说明： 1、笼式足球场人造草坪参数： （1）材质及颜色：聚乙烯PE，翠绿/深绿双色 （2）走针方式：直线型一字走针 （3）草簇伸长10000m克重(dtex)：16000分特(直丝不低于6股12根，直丝12000，曲丝4000)，耐磨Lisport55万周、抗老化UVA13000H （4）簇绒密度：21000针/m2 （5）行距：3/8英寸 （6）织距：20针/10 cm （7）草丝厚度：230µm ± 10 µm （8）宽度：1.5-1.7mm （9）底布材质及背胶：加强型抗撕裂双层基布、环保丁苯乳胶(必须通过机器高温渗透) （10）草坪专用填充砂：高透水性,透气性,防霉,40-60目,颗粒均匀石英砂15kg/m2,颗粒圆润无棱角 （11）环保双组份高粘性胶水；白色专用无纺布接缝带 （12）含白线镶嵌粘接 2、田径场足球场地人造草坪参数： （1）材质及颜色：聚乙烯PE，翠绿/深绿双色 （2）走针方式：直线型一字走针 （3）草簇伸长10000m克重(dtex)：12000分特(H.单簇草丝不低于6股12根)，耐磨
表-01
总 说 明
工程名称： 宿迁高新技术产业开发区中心学校运动场提升改造项目 | 第 2 页 共 4 页
Lisport55万周、抗老化UVA13000H （4）植草草高：50±1mm （5）行距：5/8英寸 （6）织距：19针/10 cm （7）密度：12000针/m2 （8）草丝厚度：230µm ± 10 µm （9）宽度：1.5-1.7mm （10）底布材质及背胶：加强型抗撕裂双层基布、环保丁苯乳胶 （11）卷宽及草坪专用环保颗粒：宽4m，TPE颗粒;拉条切粒工艺,规格1.5-3mm,绿色环保高弹力,填充量≥5kg/m2,高聚物含量≥20% （12）草坪专用填充砂：20-40目颗粒均匀石英砂28-30kg/m2,颗粒圆润无棱角 （13）环保双组份高粘性胶水；白色专用无纺布接缝带 （14）含白线镶嵌粘接 3、8mm厚硅PU塑胶面层参数： （1）滚涂水性底涂层0.2kg/㎡； （2）弹性层5mm； （3）加强层3mm； （4）水性面漆0.2kg/㎡，颜色甲定； （5）球场画线，白色，线宽50mm。 4、13mm厚塑胶面层参数： （1）滚涂界面剂（胶水）一道； （2）铺设13mm厚塑胶面层（10mm厚颗粒层+3mm喷涂层，其中颗粒材料的三元乙丙橡胶含量≥20%），排水沟盖板面层与塑胶场地面层一致； （3）抗紫外线聚氨酯罩面剂喷涂（每平方用量≥0.25 kg）； （4）画标志线，采用聚氨酯运动标线漆，颜色鲜艳清晰，线宽50mm。 5、25mm厚塑胶面层参数： （1）滚涂界面剂（胶水）一道； （2）铺设25mm厚塑胶面层（22mm厚颗粒层+3mm喷涂层，其中颗粒材料的三元乙丙橡胶含量≥20%）； （3）抗紫外线聚氨酯罩面剂喷涂（每平方用量≥0.25 kg）； （4）画标志线，采用聚氨酯运动标线漆，颜色鲜艳清晰，线宽50mm。 6、围网参数要求： （1）立柱采用（Q235B材质）Ф76×3mm钢管，立柱间隔≤3m，埋入地下深度400mm，地基尺寸400mm×400mm；
表-01
总 说 明
工程名称： 宿迁高新技术产业开发区中心学校运动场提升改造项目 | 第 3 页 共 4 页
（2）横梁采用（Q235B材质）Ф60×3mm钢管，位于立柱顶端，横向与立柱连接，在不安装网片情况下，构建成独立框架结构； （3）围网采用模块拼接式，围网总高度4000mm，围网框架主要承载横梁采用（Q235B材质）Ф60×3mm或60×40×3mm的优质钢管。所有管材表面须经过静电粉末喷塑处理； （4）进出口为1.4m宽、2m高的双开式框架进出口，采用50×50×t 2.5mm的方管； （5）全部采用防盗不锈钢螺栓，并采用防松螺母； （6）围网网片使用压框覆盖包塑网，防止刮伤； （7）网丝：包塑网片丝浸塑处理后丝径≥Ф5.6mm, 采用优质低碳镀锌钢丝，浸塑前净丝径≥Ф4mm，网孔50 mm，勾花网或链式网。 7、人造草坪场地须满足国家标准GB36246-2018 《中小学合成材料面层运动场地》、国家标准GB/T20394-2019《体育用人造草》； 8、所有碎石、级配碎石均须采用原生青石碎石，不得使用再生碎石等其他种类； 9、运动场地混凝土养生需要土工布覆盖，洒水，养护期不少于7d； 10、运动场地势低需整体填土抬高，土源为南侧待规划用地，投标单位勘察现场自行考虑场内周转费用。 11、硬质铺装交界处路缘石增加45度角5cm高C20混凝土抗肩。 12、施工本次招标内容的涉及的室外拆除、清理项目，清单未单独列项的由投标单位勘察现场后在总价中综合考虑。 四、其他: 1、各投标单位应充分勘察现场，在投标报价中综合考虑因施工场地受限无法堆放发生的二次转运费用及材料二次搬运等费用，结算时不予调整； 2、施工过程中发生的临时设施，如现场临时道路、施工围挡、实名制等费用由各投标单位自行考虑在投标报价中，结算时不予调整； 3、因本工程工期要求紧，各投标单位应充分考虑施工过程中发生的夜间施工费、赶工费、冬雨季施工费等费用，并综合考虑在投标报价内； 4、施工作业现场采取隔离洒水、围挡、场地硬化、场地遮盖等防止扬尘污染措施，要满足《宿迁市市区扬尘污染防治标准化管理有关规定》要求，各投标单位须充分考虑此部分报价，结算时不予调整； 5、本工程材料施工前业主选样，颜色及样式满足业主使用要求，业主选样不低于同类型市场标准且满足使用要求，不得以不平衡报价为由降低采购标准； 6、本项目混凝土为商品混凝土、砂浆为预拌砂浆； 7、施工过程中发生的降排水措施费用，由各投标单位自行考虑在投标报价中，结
表-01
总 说 明
工程名称： 宿迁高新技术产业开发区中心学校运动场提升改造项目 | 第 4 页 共 4 页
算时不予调整； 8、材料检测费综合考虑在报价内； 9、运动场地材料进场须进行现场取样检测的材料：橡胶颗粒（塑胶面层、草坪填充）、胶水、面层罩面剂、人造草坪、硅PU原材等（非同批次进场，须另行检测），费用由施工方负责，综合考虑在报价内。
表-01

## 表-08 分部分项工程和单价措施项目清单与计价表【宿迁高新
分部分项工程和单价措施项目清单与计价表
工程名称：宿迁高新技术产业开发区中心学校运动场提升改造项目 | [5 empty] | 标段：宿迁高新技术产业开发区中心学校运动场提升改造项目 |  |  | 第 1 页 共 13 页
序号 | 项目编码 | 项目名称 | 项目特征描述 | 计量单位 | 工程量 |  | 金额（元）
[7 empty] | 综合单价 | 综合合价 |  | 其中：暂估价
篮球场
1 | 040203009001 | 弹性面层 | 8mm厚硅PU塑胶面层 1.滚涂水性底涂层0.2kg/㎡； 2.弹性层5mm； 3.加强层3mm； 4.水性面漆0.2kg/㎡，颜色甲定； 5.球场画线，白色，线宽50mm。 | m2 | 1216
2 | 040203007001 | 水泥混凝土 | 1.120厚C30砼浇筑，每隔5m切割一道伸缩缝 2.养生：土工布一道 3.基层平整度要求：3m内≤±3mm | m2 | 1164.8
3 | 040202011001 | 碎石 | 100厚级配碎石 | m2 | 1164.8
本页小计
注：为计取规费等的使用，可在表中增设其中：“定额人工费”。
表—08
分部分项工程和单价措施项目清单与计价表
工程名称：宿迁高新技术产业开发区中心学校运动场提升改造项目 | [5 empty] | 标段：宿迁高新技术产业开发区中心学校运动场提升改造项目 |  |  | 第 2 页 共 13 页
序号 | 项目编码 | 项目名称 | 项目特征描述 | 计量单位 | 工程量 |  | 金额（元）
[7 empty] | 综合单价 | 综合合价 |  | 其中：暂估价
4 | 040201022001 | 排水沟 | 排水沟净尺寸320*480mm（起点） 1.80厚500宽C25钢筋砼预制盖板 2.120厚C25砼压顶 3.M10水泥砂浆混凝土标准砖砌筑，水泥砂浆内壁抹灰，0.2%沟底找坡 4.100厚C15砼垫层 5.100后碎石垫层 6.素土夯实,密度系数≥93% 7.含沉沙井及配套500*500*80mmC25砼活动盖板（内配钢筋） 8.未尽事宜详见图纸 | m | 64
足球场
本页小计
注：为计取规费等的使用，可在表中增设其中：“定额人工费”。
表—08
分部分项工程和单价措施项目清单与计价表
工程名称：宿迁高新技术产业开发区中心学校运动场提升改造项目 | [5 empty] | 标段：宿迁高新技术产业开发区中心学校运动场提升改造项目 |  |  | 第 3 页 共 13 页
序号 | 项目编码 | 项目名称 | 项目特征描述 | 计量单位 | 工程量 |  | 金额（元）
[7 empty] | 综合单价 | 综合合价 |  | 其中：暂估价
5 | 040203009006 | 人造草坪面层 | 笼式足球场（30mm厚人造草坪）： 1、材质及颜色：聚乙烯PE，翠绿/深绿双色 2、走针方式：直线型一字走针 3、草簇伸长10000m克重(dtex)：16000分特(直丝不低于6股12根，直丝12000，曲丝4000)，耐磨Lisport55万周、抗老化UVA13000H 4、簇绒密度：21000针/m2 5、行距：3/8英寸 6、织距：20针/10 cm 7、草丝厚度：230µm ± 10 µm 8、宽度：1.5-1.7mm 9、底布材质及背胶：加强型抗撕裂双层基布、环保丁苯乳胶(必须通过机器高温渗透) 10、草坪专用填充砂：高透水性,透气性,防霉,40-60目,颗粒均匀石英砂15kg/m2,颗粒圆润无棱角 11、环保双组份 | m2 | 1288
本页小计
注：为计取规费等的使用，可在表中增设其中：“定额人工费”。
表—08
分部分项工程和单价措施项目清单与计价表
工程名称：宿迁高新技术产业开发区中心学校运动场提升改造项目 | [5 empty] | 标段：宿迁高新技术产业开发区中心学校运动场提升改造项目 |  |  | 第 4 页 共 13 页
序号 | 项目编码 | 项目名称 | 项目特征描述 | 计量单位 | 工程量 |  | 金额（元）
[7 empty] | 综合单价 | 综合合价 |  | 其中：暂估价
高粘性胶水；白色专用无纺布接缝带 12.含白线镶嵌粘接 13.聚乙烯XPE减振垫，外观：中间镂空带橄榄型孔，宽度≥1.5m，密度≥50kg/立方，厚度≥10mm，满足GB36246-2018标准。
6 | 040203007002 | 水泥混凝土 | 1.120厚C30砼浇筑，每隔5m切割一道伸缩缝 2.养生：土工布一道 3.基层平整度要求：3m内≤±3mm | m2 | 1251.2
7 | 040202011002 | 碎石 | 100厚级配碎石 | m2 | 1251.2
本页小计
注：为计取规费等的使用，可在表中增设其中：“定额人工费”。
表—08
分部分项工程和单价措施项目清单与计价表
工程名称：宿迁高新技术产业开发区中心学校运动场提升改造项目 | [5 empty] | 标段：宿迁高新技术产业开发区中心学校运动场提升改造项目 |  |  | 第 5 页 共 13 页
序号 | 项目编码 | 项目名称 | 项目特征描述 | 计量单位 | 工程量 |  | 金额（元）
[7 empty] | 综合单价 | 综合合价 |  | 其中：暂估价
8 | 040201022004 | 排水沟 | 排水沟净尺寸320*480mm（起点） 1.80厚500宽C25钢筋砼预制盖板 2.120厚C25砼压顶 3.M10水泥砂浆混凝土标准砖砌筑，水泥砂浆内壁抹灰，0.2%沟底找坡 4.100厚C15砼垫层 5.100后碎石垫层 6.素土夯实,密度系数≥93% 7.含沉沙井及配套500*500*80mmC25砼活动盖板（内配钢筋） 8.未尽事宜详见图纸 | m | 46
运动场
本页小计
注：为计取规费等的使用，可在表中增设其中：“定额人工费”。
表—08
分部分项工程和单价措施项目清单与计价表
工程名称：宿迁高新技术产业开发区中心学校运动场提升改造项目 | [5 empty] | 标段：宿迁高新技术产业开发区中心学校运动场提升改造项目 |  |  | 第 6 页 共 13 页
序号 | 项目编码 | 项目名称 | 项目特征描述 | 计量单位 | 工程量 |  | 金额（元）
[7 empty] | 综合单价 | 综合合价 |  | 其中：暂估价
9 | 040203009003 | 运动场地面 | 1.滚涂界面剂（胶水）一道； 2.铺设13mm厚塑胶面层（10mm厚颗粒层+3mm喷涂层，其中颗粒材料的三元乙丙橡胶含量≥20%），排水沟盖板面层与塑胶场地面层一致； 3.抗紫外线聚氨酯罩面剂喷涂（每平方用量≥0.25 kg）； 4.画标志线，采用聚氨酯运动标线漆，颜色鲜艳清晰，线宽50mm。 | m2 | 1886.08
10 | 040203009004 | 体育器械区地面 | 1.滚涂界面剂（胶水）一道； 2.铺设25mm厚塑胶面层（22mm厚颗粒层+3mm喷涂层，其中颗粒材料的三元乙丙橡胶含量≥20%）； 3.抗紫外线聚氨酯罩面剂喷涂（每平方用量≥0.25 kg）； | m2 | 78
本页小计
注：为计取规费等的使用，可在表中增设其中：“定额人工费”。
表—08
分部分项工程和单价措施项目清单与计价表
工程名称：宿迁高新技术产业开发区中心学校运动场提升改造项目 | [5 empty] | 标段：宿迁高新技术产业开发区中心学校运动场提升改造项目 |  |  | 第 7 页 共 13 页
序号 | 项目编码 | 项目名称 | 项目特征描述 | 计量单位 | 工程量 |  | 金额（元）
[7 empty] | 综合单价 | 综合合价 |  | 其中：暂估价
11 | 040203009005 | 人造草坪地面 | 足球场（50mm厚人造草坪）： 1、材质及颜色：聚乙烯PE，翠绿/深绿双色 2、走针方式：直线型一字走针 3、草簇伸长10000m克重(dtex)：12000分特(H.单簇草丝不低于6股12根)，耐磨Lisport55万周、抗老化UVA13000H 4、植草草高：50±1mm 5、行距：5/8英寸 6、织距：19针/10 cm 7、密度：12000针/m2 8、草丝厚度：230µm ± 10 µm 9、宽度：1.5-1.7mm 10、底布材质及背胶：加强型抗撕裂双层基布、环保丁苯乳胶 11、卷宽及草坪专用环保颗粒：宽4m;TPE颗粒:拉条切粒工艺,规格1.5-3mm,绿色环保高弹力,填充量≥5kg/m2,高聚物含量20% 12、草坪专用填 | m2 | 2391.97
本页小计
注：为计取规费等的使用，可在表中增设其中：“定额人工费”。
表—08
分部分项工程和单价措施项目清单与计价表
工程名称：宿迁高新技术产业开发区中心学校运动场提升改造项目 | [5 empty] | 标段：宿迁高新技术产业开发区中心学校运动场提升改造项目 |  |  | 第 8 页 共 13 页
序号 | 项目编码 | 项目名称 | 项目特征描述 | 计量单位 | 工程量 |  | 金额（元）
[7 empty] | 综合单价 | 综合合价 |  | 其中：暂估价
充砂：20-40目颗粒均匀石英砂28-30kg/m2,颗粒圆润无棱角 13、环保双组份高粘性胶水；白色专用无纺布接缝带 14、含白线镶嵌粘接 15、聚乙烯XPE减振垫，外观：中间镂空带橄榄型孔，宽度≥1.5m，密度≥50kg/立方，厚度≥10mm，满足GB36246-2018标准。
12 | 040203007003 | 水泥混凝土 | 1.120厚C30砼浇筑，每隔5m切割一道伸缩缝 2.养生：土工布一道 3.基层平整度要求：3m内≤±3mm | m2 | 4112.77
13 | 040202011003 | 碎石 | 100厚级配碎石 | m2 | 4112.77
本页小计
注：为计取规费等的使用，可在表中增设其中：“定额人工费”。
表—08
分部分项工程和单价措施项目清单与计价表
工程名称：宿迁高新技术产业开发区中心学校运动场提升改造项目 | [5 empty] | 标段：宿迁高新技术产业开发区中心学校运动场提升改造项目 |  |  | 第 9 页 共 13 页
序号 | 项目编码 | 项目名称 | 项目特征描述 | 计量单位 | 工程量 |  | 金额（元）
[7 empty] | 综合单价 | 综合合价 |  | 其中：暂估价
14 | 040201022003 | 排水沟 | 排水沟净尺寸320*360~660mm 1.80厚500宽C25砼预制盖板 2.120厚C25砼压顶 3.M10水泥砂浆混凝土标准砖砌筑，水泥砂浆内壁抹灰，0.3%沟底找坡 4.100厚C15砼垫层 5.100后碎石垫层 6.素土夯实,密度系数≥93% 7.含沉沙井及配套500*500*80mmC25砼活动盖板（内配钢筋） 8.未尽事宜详见图纸 | m | 195.5
15 | 040501004003 | 塑料管 | DN50PVC排水管 | m | 99
16 | 040204004001 | 安砌缘石 | 1.芝麻黑花岗岩路缘石，规格：100mm*150mm*1000mm,外侧单面磨边倒角 2.30mm厚干硬性水泥砂浆结合层 3.100mm厚C20混凝土垫层及45度角5cm高抗肩 4.位置：与天然草坪交界处 | m | 291
本页小计
注：为计取规费等的使用，可在表中增设其中：“定额人工费”。
表—08
分部分项工程和单价措施项目清单与计价表
工程名称：宿迁高新技术产业开发区中心学校运动场提升改造项目 | [5 empty] | 标段：宿迁高新技术产业开发区中心学校运动场提升改造项目 |  |  | 第 10 页 共 13 页
序号 | 项目编码 | 项目名称 | 项目特征描述 | 计量单位 | 工程量 |  | 金额（元）
[7 empty] | 综合单价 | 综合合价 |  | 其中：暂估价
17 | 040204004002 | 安砌缘石 | 1.芝麻黑烧面花岗石，规格：100mm*150mm*1000mm,外侧单面磨边倒角 2.30mm厚干硬性水泥砂浆结合层 3.45度角5cm高C20混凝土抗肩 4.位置：与硬质铺装交界处 | m | 78
18 | 04B001 | 沙坑 | 沙坑净尺寸：7300*3200*480mm（边缘） 沙坑填充做法 1.300厚中砂 2.100厚粗砂 3.土工布300g/平米一层 4.100厚级配碎石垫层 5.素土夯实（夯实系数≥94%） 6.沙坑底部排水管及配套50厚级配碎石散堆置，土工布300g/平米2层 坑壁做法 1.240厚MU20混凝土标准砖 2.100厚C20混凝土 3.100厚级配碎石垫层 4.素土夯实（夯实系数≥94%） | 项 | 1
围网
本页小计
注：为计取规费等的使用，可在表中增设其中：“定额人工费”。
表—08
分部分项工程和单价措施项目清单与计价表
工程名称：宿迁高新技术产业开发区中心学校运动场提升改造项目 | [5 empty] | 标段：宿迁高新技术产业开发区中心学校运动场提升改造项目 |  |  | 第 11 页 共 13 页
序号 | 项目编码 | 项目名称 | 项目特征描述 | 计量单位 | 工程量 |  | 金额（元）
[7 empty] | 综合单价 | 综合合价 |  | 其中：暂估价
19 | 040205012003 | 围网 | （1）立柱采用（Q235B材质）Ф76×3mm钢管，立柱间隔≤3m，埋入地下深度400mm，地基尺寸400mm×400mm； （2）横梁采用（Q235B材质）Ф60×3mm钢管，位于立柱顶端，横向与立柱连接，在不安装网片情况下，构建成独立框架结构； （3）围网采用模块拼接式，围网总高度4000mm，围网框架主要承载横梁采用（Q235B材质）Ф60×3mm或60×40×3mm的优质钢管。所有管材表面须经过静电粉末喷塑处理； （4）进出口为1.4m宽、2m高的双开式框架进出口，采用50×50×t 2.5mm的方管； （5）全部采用防盗不锈钢螺栓，并采用防松螺母； （6）围网网片使用压框覆盖包塑网，防止刮伤； （7）网丝：包 | m2 | 1256
本页小计
注：为计取规费等的使用，可在表中增设其中：“定额人工费”。
表—08
分部分项工程和单价措施项目清单与计价表
工程名称：宿迁高新技术产业开发区中心学校运动场提升改造项目 | [5 empty] | 标段：宿迁高新技术产业开发区中心学校运动场提升改造项目 |  |  | 第 12 页 共 13 页
序号 | 项目编码 | 项目名称 | 项目特征描述 | 计量单位 | 工程量 |  | 金额（元）
[7 empty] | 综合单价 | 综合合价 |  | 其中：暂估价
塑网片丝浸塑处理后丝径≥Ф5.6mm, 采用优质低碳镀锌钢丝，浸塑前净丝径≥Ф4mm，网孔50 mm，勾花网或链式网。
20 | 040201002003 | 强夯地基 | 素土夯实,密度系数≥93% | m2 | 53.9
21 | 040305001003 | 垫层 | 100厚碎石垫层 | m3 | 28.32
22 | 040303002003 | 独立基础 | 1.混凝土种类:商品混凝土 2.混凝土强度等级:C25 | m3 | 13.75
23 | 040901009003 | 预埋铁件 | 围网基础预埋铁件 1.250*250*12厚预埋件 2.814（L=350）钢筋 | t | 1.023
其他
24 | 040501004006 | 塑料管 | DN300PE实壁管,环刚度为10.0KN/m2 | m | 70
25 | 040101002001 | 挖沟槽土方 | 1.土壤类别:综合土,投标单位勘察现场自行确定综合报价 2.弃土运距:投标单位勘察现场自行考虑综合报价 | m3 | 380.48
本页小计
注：为计取规费等的使用，可在表中增设其中：“定额人工费”。
表—08
分部分项工程和单价措施项目清单与计价表
工程名称：宿迁高新技术产业开发区中心学校运动场提升改造项目 | [5 empty] | 标段：宿迁高新技术产业开发区中心学校运动场提升改造项目 |  |  | 第 13 页 共 13 页
序号 | 项目编码 | 项目名称 | 项目特征描述 | 计量单位 | 工程量 |  | 金额（元）
[7 empty] | 综合单价 | 综合合价 |  | 其中：暂估价
26 | 040101003001 | 挖基坑土方 | 1.土壤类别:综合土,投标单位勘察现场自行确定综合报价 2.弃土运距:投标单位勘察现场自行考虑综合报价 | m3 | 107.76
27 | 040103001001 | 基础回填方 | 1.土壤类别:综合土,投标单位勘察现场自行确定综合报价 2.弃土运距:投标单位勘察现场自行考虑综合报价 | m3 | 252.01
28 | 010103001001 | 场地抬高回填 | 1.场地抬高回填到运动场地基层底标高 2.密实度要求:夯填 3.填方来源、运距:场内取土，运距投标单位勘察现场自行考虑综合报价 | m3 | 2718.13
分部分项合计
措施项目
29 | 041102001001 | 垫层模板 |  | m2 | 63.7
30 | 041102002001 | 独立基础模板 |  | m2 | 110
31 | 041106001001 | 大型机械设备进出场及安拆 |  | 项 | 1
单价措施合计
本页小计
合 计
注：为计取规费等的使用，可在表中增设其中：“定额人工费”。
表—08

## 表-11 总价措施项目清单与计价表【宿迁高新技术产业开发区
总价措施项目清单与计价表
工程名称：宿迁高新技术产业开发区中心学校运动场提升改造项目 |  |  |  | 标段：宿迁高新技术产业开发区中心学校运动场提升改造项目 |  |  |  | 第 1 页 共 2 页
序号 | 项目编码 | 项目名称 | 计算基础 |  | 费率 (%) | 金额 (元) | 调整 费率 (%) |  | 调整后 金额(元) | 备注
1 | 041109001001 | 安全文明施工费
1.1 | 1.1 | 基本费 | 分部分项合计+技术措施项目合计-分部分项设备费-技术措施项目设备费 |  | 1.5
1.2 | 1.2 | 增加费 | 分部分项合计+技术措施项目合计-分部分项设备费-技术措施项目设备费 |  | 0
1.3 | 1.3 | 扬尘污染防治增加费 | 分部分项合计+技术措施项目合计-分部分项设备费-技术措施项目设备费 |  | 0.31
2 | 041109010001 | 按质论价 | 分部分项合计+技术措施项目合计-分部分项设备费-技术措施项目设备费 |  | 0
3 | 041109002001 | 夜间施工 | 分部分项合计+技术措施项目合计-分部分项设备费-技术措施项目设备费
4 | 041109003001 | 二次搬运 | 分部分项合计+技术措施项目合计-分部分项设备费-技术措施项目设备费
5 | 041109004001 | 冬雨季施工 | 分部分项合计+技术措施项目合计-分部分项设备费-技术措施项目设备费
6 | 041109006001 | 地上、地下设施、建筑物的临时保护设施 | 分部分项合计+技术措施项目合计-分部分项设备费-技术措施项目设备费
7 | 041109007001 | 已完工程及设备保护 | 分部分项合计+技术措施项目合计-分部分项设备费-技术措施项目设备费
8 | 041109008001 | 临时设施 | 分部分项合计+技术措施项目合计-分部分项设备费-技术措施项目设备费
9 | 041109009001 | 赶工措施 | 分部分项合计+技术措施项目合计-分部
编制人（造价人员）： |  |  |  | 复核人（造价工程师）：
表-11
总价措施项目清单与计价表
工程名称：宿迁高新技术产业开发区中心学校运动场提升改造项目 |  |  |  | 标段：宿迁高新技术产业开发区中心学校运动场提升改造项目 |  |  |  | 第 2 页 共 2 页
序号 | 项目编码 | 项目名称 | 计算基础 |  | 费率 (%) | 金额 (元) | 调整 费率 (%) |  | 调整后 金额(元) | 备注
分项设备费-技术措施项目设备费
10 | 041109011001 | 建筑工人实名制 | 分部分项合计+技术措施项目合计-分部分项设备费-技术措施项目设备费 | [6 empty] | 建筑工人实名制设备由建筑工人工资专用账户开户银行提供的，建筑工人实名制费用按表中费率乘以0.5系数计取
11 | 041109012001 | 特殊施工降效 | 分部分项合计+技术措施项目合计-分部分项设备费-技术措施项目设备费
12 | 041109013001 | 交通组织维护 | 分部分项合计+技术措施项目合计-分部分项设备费-技术措施项目设备费
13 | 041109014001 | 协管费 | 分部分项合计+技术措施项目合计-分部分项设备费-技术措施项目设备费
14 | 041109015001 | 智慧工地费用 | 分部分项合计+技术措施项目合计-分部分项设备费-技术措施项目设备费
合 计
编制人（造价人员）： |  |  |  | 复核人（造价工程师）：
表-11

## 表-12 其他项目清单与计价汇总表【宿迁高新技术产业开发区
其他项目清单与计价汇总表
工程名称：宿迁高新技术产业开发区中心学校运动场提升改造项目 |  | 标段：宿迁高新技术产业开发区中心学校运动场提升改造项目 |  |  | 第 1 页 共 1 页
序号 | 项目名称 |  | 金额（元） | 结算金额（元） |  | 备注
一 | 其他项目
1 | 暂列金额 |  | 50000 |  |  | 明细详见表-12-1
2 | 暂估价
2.1 | 材料(工程设备)暂估价 |  | - |  |  | 明细详见表-12-2
2.2 | 专业工程暂估价 |  |  |  |  | 明细详见表-12-3
3 | 计日工 |  |  |  |  | 明细详见表-12-4
4 | 总承包服务费 |  |  |  |  | 明细详见表-12-5
5 | 索赔与现场签证 |  | - |  |  | 明细详见表-12-6
合 计 |  |  | 50000 |  |  | —
表—12

## 表-12-1 暂列金额表【宿迁高新技术产业开发区中心学校运
暂列金额明细表
工程名称：宿迁高新技术产业开发区中心学校运动场提升改造项目 |  | 标段：宿迁高新技术产业开发区中心学校运动场提升改造项目 |  |  | 第 1 页 共 1 页
序号 | 名称 |  | 计量单位 | 暂定金额 |  | 备注
1 | 预留金 |  |  | 50000
合 计 |  |  |  | 50000
表—12—1

## 表-12-4 计日工表【宿迁高新技术产业开发区中心学校运动
计日工表
工程名称：宿迁高新技术产业开发区中心学校运动场提升改造项目 |  |  |  |  | 标段：宿迁高新技术产业开发区中心学校运动场提升改造项目 |  | 第 1 页 共 1 页
编号 | 项目名称 | 单位 | 暂定数量 | 实际数量 |  | 综合单价(元) |  | 合价（元）
[8 empty] | 暂定 | 实际
1 | 人工
1.1
人工小计
2 | 材料
2.1
材料小计
3 | 机械
3.1
机械小计
4 | 企业管理费和利润
4.1
企业管理费和利润小计
总计
表—12—4

## 表-13 规费、税金项目清单与计价表【宿迁高新技术产业开发
规费、税金项目清单与计价表
工程名称：宿迁高新技术产业开发区中心学校运动场提升改造项目 |  |  | 标段：宿迁高新技术产业开发区中心学校运动场提升改造项目 |  | 第 1 页 共 1 页
序号 | 项目名称 | 计算基础 |  | 计算基数 |  | 计算费率(%) | 金额(元)
1 | 规费 | 社会保险费+住房公积金+环境保护税
1.1 | 社会保险费 | 分部分项工程+措施项目+其他项目-分部分项设备费-技术措施项目设备费 |  |  |  | 2
1.2 | 住房公积金 | 分部分项工程+措施项目+其他项目-分部分项设备费-技术措施项目设备费 |  |  |  | 0.34
1.3 | 环境保护税 | 分部分项工程+措施项目+其他项目-分部分项设备费-技术措施项目设备费 |  |  |  | 0.1
2 | 税金 | 分部分项工程+措施项目+其他项目+规费-(甲供材料费+甲供主材费+甲供设备费)/1.01 |  |  |  | 9
合 计
表—13