## 封-1 招标工程量清单封面
|  | 滨河都市产业孵化中心北侧道路提升改造工程 |  | 工程
招 标 工 程 量 清 单
招 标 人：
(单位盖章)
造价咨询人：
(单位盖章)
封-1

## 扉-1 招标工程量清单扉页
|  | 滨河都市产业孵化中心北侧道路提升改造工程 |  |  | 工程
招 标 工 程 量 清 单
招 标 人： |  |  | 造价咨询人：
| （单位盖章） |  |  | (单位资质专用章)
法定代表人 或其授权人： |  |  | 法定代表人 或其授权人：
| (签字或盖章) |  |  | (签字或盖章)
编 制 人： |  |  | 复 核 人：
| (造价人员签字盖专用章) |  |  | (造价工程师签字盖专用章)
编 制 时 间： |  |  | 复 核 时 间：
扉-1

## 表-08 分部分项工程和单价措施项目清单与计价表【土石方工
分部分项工程和单价措施项目清单与计价表
工程名称：土石方工程 | [5 empty] | 标段：滨河都市产业孵化中心北侧道路提升改造工程 |  |  | 第 1 页 共 1 页
序号 | 项目编码 | 项目名称 | 项目特征描述 | 计量单位 | 工程量 |  | 金额（元）
[7 empty] | 综合单价 | 综合合价 |  | 其中：暂估价
整个项目
1 | 040101001001 | 挖一般土方 | 1.道路路基、换土等 2.弃场及弃距由投标单位自行考虑 3.工程量暂定，按实结算 | m3 | 2700
2 | 040103001001 | 回填方 | 1.山场碎石土回填（碎石含量不小于70%） 2.压实度符合设计要求 3.工程量暂定，按实结算 | m3 | 670
3 | 040101001002 | 清表 | 1.清表 2.包含原有厂区门口警示杆、灌木、乔木等 3.弃场及弃距由投标单位自行考虑 4.工程量暂定，按实结算 | m3 | 113
分部分项合计
措施项目
4 | 041106001001 | 大型机械设备进出场及安拆 | 1.大型机械进出场及安拆费用 2.总价包干，结算不予调整 | 项 | 1
单价措施合计
本页小计
合 计
注：为计取规费等的使用，可在表中增设其中：“定额人工费”。
表—08

## 表-11 总价措施项目清单与计价表【土石方工程】
总价措施项目清单与计价表
工程名称：土石方工程 |  |  |  | 标段：滨河都市产业孵化中心北侧道路提升改造工程 |  |  |  | 第 1 页 共 2 页
序号 | 项目编码 | 项目名称 | 计算基础 |  | 费率 (%) | 金额 (元) | 调整 费率 (%) |  | 调整后 金额(元) | 备注
1 | 041109001001 | 安全文明施工费
1.1 | 1.1 | 基本费 | 分部分项合计+技术措施项目合计-分部分项设备费-技术措施项目设备费 |  | 1.5
1.2 | 1.2 | 增加费 | 分部分项合计+技术措施项目合计-分部分项设备费-技术措施项目设备费 |  | 0
1.3 | 1.3 | 扬尘污染防治增加费 | 分部分项合计+技术措施项目合计-分部分项设备费-技术措施项目设备费 |  | 0.31
2 | 041109010001 | 按质论价 | 分部分项合计+技术措施项目合计-分部分项设备费-技术措施项目设备费 |  | 0
3 | 041109002001 | 夜间施工 | 分部分项合计+技术措施项目合计-分部分项设备费-技术措施项目设备费
4 | 041109003001 | 二次搬运 | 分部分项合计+技术措施项目合计-分部分项设备费-技术措施项目设备费
5 | 041109004001 | 冬雨季施工 | 分部分项合计+技术措施项目合计-分部分项设备费-技术措施项目设备费
6 | 041109006001 | 地上、地下设施、建筑物的临时保护设施 | 分部分项合计+技术措施项目合计-分部分项设备费-技术措施项目设备费
7 | 041109007001 | 已完工程及设备保护 | 分部分项合计+技术措施项目合计-分部分项设备费-技术措施项目设备费
8 | 041109008001 | 临时设施 | 分部分项合计+技术措施项目合计-分部分项设备费-技术措施项目设备费
9 | 041109009001 | 赶工措施 | 分部分项合计+技术措施项目合计-分部分项设备费-技术措
编制人（造价人员）： |  |  |  | 复核人（造价工程师）：
表-11
总价措施项目清单与计价表
工程名称：土石方工程 |  |  |  | 标段：滨河都市产业孵化中心北侧道路提升改造工程 |  |  |  | 第 2 页 共 2 页
序号 | 项目编码 | 项目名称 | 计算基础 |  | 费率 (%) | 金额 (元) | 调整 费率 (%) |  | 调整后 金额(元) | 备注
施项目设备费
10 | 041109011001 | 建筑工人实名制 | 分部分项合计+技术措施项目合计-分部分项设备费-技术措施项目设备费 | [6 empty] | 建筑工人实名制设备由建筑工人工资专用账户开户银行提供的，建筑工人实名制费用按表中费率乘以0.5系数计取
11 | 041109012001 | 特殊施工降效 | 分部分项合计+技术措施项目合计-分部分项设备费-技术措施项目设备费
12 | 041109013001 | 交通组织维护 | 分部分项合计+技术措施项目合计-分部分项设备费-技术措施项目设备费
13 | 041109014001 | 协管费 | 分部分项合计+技术措施项目合计-分部分项设备费-技术措施项目设备费
14 | 041109015001 | 智慧工地费用 | 分部分项合计+技术措施项目合计-分部分项设备费-技术措施项目设备费
合 计
编制人（造价人员）： |  |  |  | 复核人（造价工程师）：
表-11

## 表-12 其他项目清单与计价汇总表【土石方工程】
其他项目清单与计价汇总表
工程名称：土石方工程 |  | 标段：滨河都市产业孵化中心北侧道路提升改造工程 |  |  | 第 1 页 共 1 页
序号 | 项目名称 |  | 金额（元） | 结算金额（元） |  | 备注
一 | 其他项目
1 | 暂列金额 |  |  |  |  | 明细详见表-12-1
2 | 暂估价
2.1 | 材料(工程设备)暂估价 |  | - |  |  | 明细详见表-12-2
2.2 | 专业工程暂估价 |  |  |  |  | 明细详见表-12-3
3 | 计日工 |  |  |  |  | 明细详见表-12-4
4 | 总承包服务费 |  |  |  |  | 明细详见表-12-5
5 | 索赔与现场签证 |  | - |  |  | 明细详见表-12-6
合 计 | [5 empty] | —
表—12

## 表-13 规费、税金项目清单与计价表【土石方工程】
规费、税金项目清单与计价表
工程名称：土石方工程 |  |  | 标段：滨河都市产业孵化中心北侧道路提升改造工程 |  | 第 1 页 共 1 页
序号 | 项目名称 | 计算基础 |  | 计算基数 |  | 计算费率(%) | 金额(元)
1 | 规费 | 社会保险费+住房公积金+环境保护税
1.1 | 社会保险费 | 分部分项工程+措施项目+其他项目-分部分项设备费-技术措施项目设备费 |  |  |  | 2
1.2 | 住房公积金 | 分部分项工程+措施项目+其他项目-分部分项设备费-技术措施项目设备费 |  |  |  | 0.34
1.3 | 环境保护税 | 分部分项工程+措施项目+其他项目-分部分项设备费-技术措施项目设备费 |  |  |  | 0
2 | 税金 | 分部分项工程+措施项目+其他项目+规费-(甲供材料费+甲供主材费+甲供设备费)/1.01 |  |  |  | 9
合 计
表—13

## 表-08 分部分项工程和单价措施项目清单与计价表【道路工程】
分部分项工程和单价措施项目清单与计价表
工程名称：道路工程 | [5 empty] | 标段：滨河都市产业孵化中心北侧道路提升改造工程 |  |  | 第 1 页 共 2 页
序号 | 项目编码 | 项目名称 | 项目特征描述 | 计量单位 | 工程量 |  | 金额（元）
[7 empty] | 综合单价 | 综合合价 |  | 其中：暂估价
整个项目
1 | 040203006001 | 沥青混凝土 | 6cm中粒式沥青混凝土(AC-16) | m2 | 3500
2 | 040203004001 | 封层 | 1.PC-1型乳化沥青，施工厚度不小于0.6厘米 | m2 | 3500
3 | 040203003001 | 透层 | 乳化沥青，洒布量0.5~0.7kg/m2 | m2 | 3500
4 | 040202015001 | 水泥稳定碎石 | 1.水泥稳定碎石，厚度不下于16cm，碎石规格及配合比见设计说明 2.含养生等工作内容 3.压实度符合设计要求 4.压实土基 | m2 | 3680
5 | 040203007001 | 水泥混凝土 | 1.混凝土强度等级:C30 2.厚度:同原水泥板厚度 3.包含模板、养生、切缝、填料等费用 | m2 | 515
6 | 040202005001 | 山场碎石土垫层 | 1.60cm山场碎石土回填（碎石含量大于70%） 2.压实度符合设计要求 3.工程量暂定，按实结算 4.压实土基 | m2 | 566
本页小计
注：为计取规费等的使用，可在表中增设其中：“定额人工费”。
表—08
分部分项工程和单价措施项目清单与计价表
工程名称：道路工程 | [5 empty] | 标段：滨河都市产业孵化中心北侧道路提升改造工程 |  |  | 第 2 页 共 2 页
序号 | 项目编码 | 项目名称 | 项目特征描述 | 计量单位 | 工程量 |  | 金额（元）
[7 empty] | 综合单价 | 综合合价 |  | 其中：暂估价
7 | 040901001001 | 现浇构件钢筋 | 路面纵横向施工缝、缩缝、胀缝、自由板角、板边等构造钢筋,含涂沥青并裹敷聚乙烯膜等所有图示钢筋工作内容;实际发生时才予计量; | t | 0.699
8 | 040901008001 | 植筋 | 1.拉杆 2.材料种类:三级钢φ16 3.植入深度:35cm | 根 | 586
9 | 040204004001 | 安砌立石 | 1.材料品种、规格:花岗岩立石(100cm×15cm×25cm)，1:2水泥砂浆 2.C20细石混凝土座浆 | m | 580
10 | 040204004002 | 安砌平石 | 1.材料品种、规格:花岗岩平石(100cm×30cm×8cm)，1:2水泥砂浆 2.C20细石混凝土座浆 | m | 580
分部分项合计
措施项目
11 | 041106001001 | 大型机械设备进出场及安拆 | 1.大型机械进出场及安拆费用 2.总价包干，结算不予调整 | 项 | 1
单价措施合计
本页小计
合 计
注：为计取规费等的使用，可在表中增设其中：“定额人工费”。
表—08

## 表-11 总价措施项目清单与计价表【道路工程】
总价措施项目清单与计价表
工程名称：道路工程 |  |  |  | 标段：滨河都市产业孵化中心北侧道路提升改造工程 |  |  |  | 第 1 页 共 2 页
序号 | 项目编码 | 项目名称 | 计算基础 |  | 费率 (%) | 金额 (元) | 调整 费率 (%) |  | 调整后 金额(元) | 备注
1 | 041109001001 | 安全文明施工费
1.1 | 1.1 | 基本费 | 分部分项合计+技术措施项目合计-分部分项设备费-技术措施项目设备费 |  | 1.5
1.2 | 1.2 | 增加费 | 分部分项合计+技术措施项目合计-分部分项设备费-技术措施项目设备费 |  | 0
1.3 | 1.3 | 扬尘污染防治增加费 | 分部分项合计+技术措施项目合计-分部分项设备费-技术措施项目设备费 |  | 0.31
2 | 041109010001 | 按质论价 | 分部分项合计+技术措施项目合计-分部分项设备费-技术措施项目设备费 |  | 0
3 | 041109002001 | 夜间施工 | 分部分项合计+技术措施项目合计-分部分项设备费-技术措施项目设备费
4 | 041109003001 | 二次搬运 | 分部分项合计+技术措施项目合计-分部分项设备费-技术措施项目设备费
5 | 041109004001 | 冬雨季施工 | 分部分项合计+技术措施项目合计-分部分项设备费-技术措施项目设备费
6 | 041109006001 | 地上、地下设施、建筑物的临时保护设施 | 分部分项合计+技术措施项目合计-分部分项设备费-技术措施项目设备费
7 | 041109007001 | 已完工程及设备保护 | 分部分项合计+技术措施项目合计-分部分项设备费-技术措施项目设备费
8 | 041109008001 | 临时设施 | 分部分项合计+技术措施项目合计-分部分项设备费-技术措施项目设备费
9 | 041109009001 | 赶工措施 | 分部分项合计+技术措施项目合计-分部分项设备费-技术措
编制人（造价人员）： |  |  |  | 复核人（造价工程师）：
表-11
总价措施项目清单与计价表
工程名称：道路工程 |  |  |  | 标段：滨河都市产业孵化中心北侧道路提升改造工程 |  |  |  | 第 2 页 共 2 页
序号 | 项目编码 | 项目名称 | 计算基础 |  | 费率 (%) | 金额 (元) | 调整 费率 (%) |  | 调整后 金额(元) | 备注
施项目设备费
10 | 041109011001 | 建筑工人实名制 | 分部分项合计+技术措施项目合计-分部分项设备费-技术措施项目设备费 | [6 empty] | 建筑工人实名制设备由建筑工人工资专用账户开户银行提供的，建筑工人实名制费用按表中费率乘以0.5系数计取
11 | 041109012001 | 特殊施工降效 | 分部分项合计+技术措施项目合计-分部分项设备费-技术措施项目设备费
12 | 041109013001 | 交通组织维护 | 分部分项合计+技术措施项目合计-分部分项设备费-技术措施项目设备费
13 | 041109014001 | 协管费 | 分部分项合计+技术措施项目合计-分部分项设备费-技术措施项目设备费
14 | 041109015001 | 智慧工地费用 | 分部分项合计+技术措施项目合计-分部分项设备费-技术措施项目设备费
合 计
编制人（造价人员）： |  |  |  | 复核人（造价工程师）：
表-11

## 表-12 其他项目清单与计价汇总表【道路工程】
其他项目清单与计价汇总表
工程名称：道路工程 |  | 标段：滨河都市产业孵化中心北侧道路提升改造工程 |  |  | 第 1 页 共 1 页
序号 | 项目名称 |  | 金额（元） | 结算金额（元） |  | 备注
一 | 其他项目
1 | 暂列金额 |  |  |  |  | 明细详见表-12-1
2 | 暂估价
2.1 | 材料(工程设备)暂估价 |  | - |  |  | 明细详见表-12-2
2.2 | 专业工程暂估价 |  |  |  |  | 明细详见表-12-3
3 | 计日工 |  |  |  |  | 明细详见表-12-4
4 | 总承包服务费 |  |  |  |  | 明细详见表-12-5
5 | 索赔与现场签证 |  | - |  |  | 明细详见表-12-6
合 计 | [5 empty] | —
表—12

## 表-13 规费、税金项目清单与计价表【道路工程】
规费、税金项目清单与计价表
工程名称：道路工程 |  |  | 标段：滨河都市产业孵化中心北侧道路提升改造工程 |  | 第 1 页 共 1 页
序号 | 项目名称 | 计算基础 |  | 计算基数 |  | 计算费率(%) | 金额(元)
1 | 规费 | 社会保险费+住房公积金+环境保护税
1.1 | 社会保险费 | 分部分项工程+措施项目+其他项目-分部分项设备费-技术措施项目设备费 |  |  |  | 2
1.2 | 住房公积金 | 分部分项工程+措施项目+其他项目-分部分项设备费-技术措施项目设备费 |  |  |  | 0.34
1.3 | 环境保护税 | 分部分项工程+措施项目+其他项目-分部分项设备费-技术措施项目设备费 |  |  |  | 0
2 | 税金 | 分部分项工程+措施项目+其他项目+规费-(甲供材料费+甲供主材费+甲供设备费)/1.01 |  |  |  | 9
合 计
表—13

## 表-08 分部分项工程和单价措施项目清单与计价表【交通设施】
分部分项工程和单价措施项目清单与计价表
工程名称：交通设施 | [5 empty] | 标段：滨河都市产业孵化中心北侧道路提升改造工程 |  |  | 第 1 页 共 9 页
序号 | 项目编码 | 项目名称 | 项目特征描述 | 计量单位 | 工程量 |  | 金额（元）
[7 empty] | 综合单价 | 综合合价 |  | 其中：暂估价
整个项目
1 | 040205004001 | 标志板 | 1.铝制路名牌（含紧固件），尺寸：1500*360，厚≥2.0mm 2.龙骨1400*80*40热镀锌方管焊接，深灰色喷塑 3.表面贴Ⅳ类反光膜 4.未明确处，详见设计图纸及说明 | 块 | 2
2 | 040205003001 | 标杆 | 1.5厚八棱热镀锌钢管立柱,深灰色喷塑，对边长220mm,直径238mm 2.L=2790mm 3.含法兰、附件、详见图示 | 根 | 1
3 | 040205004002 | 标志板 | 1.铝制指路牌（含紧固件），尺寸：5000*3000，厚≥3.0mm 2.表面贴Ⅳ类反光膜 3.未明确处，详见设计图纸及说明 | 块 | 1
本页小计
注：为计取规费等的使用，可在表中增设其中：“定额人工费”。
表—08
分部分项工程和单价措施项目清单与计价表
工程名称：交通设施 | [5 empty] | 标段：滨河都市产业孵化中心北侧道路提升改造工程 |  |  | 第 2 页 共 9 页
序号 | 项目编码 | 项目名称 | 项目特征描述 | 计量单位 | 工程量 |  | 金额（元）
[7 empty] | 综合单价 | 综合合价 |  | 其中：暂估价
4 | 040205003002 | 标杆 | 1.悬臂式标志牌立柱，10厚八棱热镀锌钢管,深灰色喷塑，对边长400,直径433，L=9450mm 2.曲臂杆5厚热镀锌钢管,深灰色喷塑，下口^245,上口^150，L=6000mm 3.含法兰、附件、详见图示 | 根 | 1
5 | 040205004003 | 标志板 | 1.铝制车行禁止禁令牌（含紧固件），尺寸：φ800，厚≥1.5mm 2.表面贴Ⅳ类反光膜 3.未明确处，详见设计图纸及说明 | 块 | 3
6 | 040205003003 | 标杆 | 1.8厚八棱热镀锌钢管立柱,深灰色喷塑，对边长350mm,直径379mm，L=8450mm 2.横梁φ200*3900*5热镀锌钢管立柱,深灰色喷塑，L=3900mm 3.含法兰、附件，详见图示 | 根 | 1
本页小计
注：为计取规费等的使用，可在表中增设其中：“定额人工费”。
表—08
分部分项工程和单价措施项目清单与计价表
工程名称：交通设施 | [5 empty] | 标段：滨河都市产业孵化中心北侧道路提升改造工程 |  |  | 第 3 页 共 9 页
序号 | 项目编码 | 项目名称 | 项目特征描述 | 计量单位 | 工程量 |  | 金额（元）
[7 empty] | 综合单价 | 综合合价 |  | 其中：暂估价
7 | 040205004004 | 标志板 | 1.铝制禁止令牌（含紧固件），尺寸：φ800，厚≥1.5mm 2.表面贴Ⅳ类反光膜 3.未明确处，详见设计图纸及说明 | 块 | 2
8 | 040205003004 | 标杆 | 1.5厚八棱热镀锌钢管立柱,深灰色喷塑，对边长220mm,直径238mm 2.L=3375mm 3.含法兰、附件、详见图示 | 根 | 1
9 | 040205006001 | 标线 | 1.热熔型反光标线，15cm宽黄实线，厚1.6±0.2mm | m | 30
10 | 040205006002 | 标线 | 1.热熔型反光标线，15cm宽黄虚线，厚1.6±0.2mm | m | 250
11 | 040205006003 | 标线 | 1.热熔型反光标线，15cm宽白实线，厚1.6±0.2mm | m | 160
12 | 040205006004 | 标线 | 1.热熔型反光标线，15cm宽白虚线，厚1.6±0.2mm | m | 400
13 | 040205008001 | 横道线 | 1.热熔型反光标线，40cm宽实线，厚1.6±0.2mm | m | 56
14 | 040205006005 | 标线 | 1.热熔型反光标线，40cm宽停止线，厚1.6±0.2mm | m | 7
本页小计
注：为计取规费等的使用，可在表中增设其中：“定额人工费”。
表—08
分部分项工程和单价措施项目清单与计价表
工程名称：交通设施 | [5 empty] | 标段：滨河都市产业孵化中心北侧道路提升改造工程 |  |  | 第 4 页 共 9 页
序号 | 项目编码 | 项目名称 | 项目特征描述 | 计量单位 | 工程量 |  | 金额（元）
[7 empty] | 综合单价 | 综合合价 |  | 其中：暂估价
15 | 040205007001 | 标记 | 1.热熔型反光标线，直行导流箭头，6M，厚1.6±0.2mm | 个 | 1
16 | 040205007002 | 标记 | 1.热熔型反光标线，右转导流箭头，6M，厚1.6±0.2mm | 个 | 1
17 | 040901009001 | 预埋铁件 | 预埋件及钢筋综合 | t | 0.149
18 | 040303002001 | 混凝土基础 | 1.C25砼基础 2.包含模板、养生费用 | m3 | 10.54
19 | 040305001001 | 垫层 | 碎石垫层 | m3 | 1.33
20 | 040101003001 | 挖基坑土方 | 挖基础土方，并弃置余土 | m3 | 59.73
21 | 040805001001 | 常规照明灯 | 1.名称:7米太阳能路灯 2.型号:LED灯具功率50W 3.太阳能控制器12V15A；铅酸碱性蓄电池12V150AH；太阳能电池板12V 120W 单晶硅 4.50*50*5角钢接地极L2500 5.含调试 | 套 | 7
22 | 040804001001 | 配管 | 1.名称:配管 2.规格:PE电线管 DN25 3.配置形式:埋地 4.含开挖及回填 | m | 115
23 | 010401011001 | 砖检查井 | 1.名称:手孔井 2.满足甲方及现场使用要求 | 座 | 6
本页小计
注：为计取规费等的使用，可在表中增设其中：“定额人工费”。
表—08
分部分项工程和单价措施项目清单与计价表
工程名称：交通设施 | [5 empty] | 标段：滨河都市产业孵化中心北侧道路提升改造工程 |  |  | 第 5 页 共 9 页
序号 | 项目编码 | 项目名称 | 项目特征描述 | 计量单位 | 工程量 |  | 金额（元）
[7 empty] | 综合单价 | 综合合价 |  | 其中：暂估价
24 | 030507008001 | 监控摄像设备 | 1.名称:电子警察摄像机 2.类型: 900 万电警高清摄像机 3.规格、型号:传感器：彩色 1 英寸 GS CMOS水平分辨力≥1700 线★分辨率为 4096（H） ×2160、帧率 25 帧/S★彩色：≤0.0001lx（提供公安部检验报告证明）亮度（灰度）鉴别等级≥12 级视频压缩标准：支持 H.264 high profile/MJPEG 码流输出支持 GPS 及北斗定位，支持卫星校时视频帧率设置范围为 1-25 帧快门：1/25~1/100000，支持三快门接口：≥具有两个独立 MAC 的 RJ45 网口（提供公安部检验报告证明）输入：≥8 路 I/O 信号输入，≥1 路外同步输入接口触发输出：≥7 个闪光灯同步输出接口★支持设备在线升级，升级过程设备无需重启，业务不中断（提供公安部检验报告证明） | 台 | 4
本页小计
注：为计取规费等的使用，可在表中增设其中：“定额人工费”。
表—08
分部分项工程和单价措施项目清单与计价表
工程名称：交通设施 | [5 empty] | 标段：滨河都市产业孵化中心北侧道路提升改造工程 |  |  | 第 6 页 共 9 页
序号 | 项目编码 | 项目名称 | 项目特征描述 | 计量单位 | 工程量 |  | 金额（元）
[7 empty] | 综合单价 | 综合合价 |  | 其中：暂估价
本页小计
支持通过对监视画面对车道进行检测并自动划分检测区域。（提供公安部检验报告证明）支持内置滤光片自动切换，可自动切换夜间使用的滤光片或白天使用的带偏振功能的滤光片。支持车辆捕获功能，白天准确率≥99%，晚上捕获率≥99%（提供公安部检验报告证明）支持识别车头 3700 种车系，车尾 1800 种车系，白天准确率 97%，晚上准确率 90%★对支持的不同类型数据具有分时段控制抓拍功能，支持设置违法检测分时段、分车道，实现不同时间段、不同车道的抓拍识别功能（提供公安部检验报告证明）支持自动区分机动车（不含摩托车）、二轮车（摩托车、自行车，电动二轮车）、三轮车和行人，类型区分准确率不低于 90%，非机动车、行人捕获率
本页小计
注：为计取规费等的使用，可在表中增设其中：“定额人工费”。
表—08
分部分项工程和单价措施项目清单与计价表
工程名称：交通设施 | [5 empty] | 标段：滨河都市产业孵化中心北侧道路提升改造工程 |  |  | 第 7 页 共 9 页
序号 | 项目编码 | 项目名称 | 项目特征描述 | 计量单位 | 工程量 |  | 金额（元）
[7 empty] | 综合单价 | 综合合价 |  | 其中：暂估价
白天、晚上不低于 99%★支持 350 种车标识别，白天准确率≥99%，晚上准确率≥99%（提供公安部检验报告证明）支持不礼让行人的违法抓拍对于支持远程升级的设备，对升级固件应具有完整性校验机制支持 8 种常见车型识别，包括大客车、中型客车、大货车、中型货车、小货车、面包车、轿车及 SUV-MPV 等，日间车型识别率≥95%；夜间车型识别率≥90%；支持在 30V~315V 供电的条件下正常工作功耗：＜15W摄像机工作温度-40℃~+80℃摄像机内置电源防雷、网络防雷、视频接口防雷，冲击电压幅值≥8KV，含镜头、支架
本页小计
注：为计取规费等的使用，可在表中增设其中：“定额人工费”。
表—08
分部分项工程和单价措施项目清单与计价表
工程名称：交通设施 | [5 empty] | 标段：滨河都市产业孵化中心北侧道路提升改造工程 |  |  | 第 8 页 共 9 页
序号 | 项目编码 | 项目名称 | 项目特征描述 | 计量单位 | 工程量 |  | 金额（元）
[7 empty] | 综合单价 | 综合合价 |  | 其中：暂估价
25 | 030507008002 | 监控摄像设备 | 1.名称:LED频闪灯 2.规格型号：不低于 16 颗灯珠 支持多级环境亮度可选,平均功耗≤23W,频闪亮度等级 30 级可调；在距补光灯 20 米处，亮度等级 20 时光斑照度不得超过 40lx ★支持通过摄像机远程控制亮度等级（提供公安部检验报告证明） ★支持通过摄像机远程控制补光灯点亮/熄灭（提供公安部检验报告证明）,支持通过 RS485 控制频率、亮度等,支持频闪级联功能,支持远程显示补光灯状态功能 频闪信号输出至 LED 灯板响应的时间≤45us,频闪频率：20、25、30、50、60、75、90、100、120Hz 9 档可选,13、频闪持续时间：1、2、3ms 可选,频闪延时：0、1、2、3、4ms 可选,色温范围 6000k~6700k,工作温度-40℃ | 台 | 2
本页小计
注：为计取规费等的使用，可在表中增设其中：“定额人工费”。
表—08
分部分项工程和单价措施项目清单与计价表
工程名称：交通设施 | [5 empty] | 标段：滨河都市产业孵化中心北侧道路提升改造工程 |  |  | 第 9 页 共 9 页
序号 | 项目编码 | 项目名称 | 项目特征描述 | 计量单位 | 工程量 |  | 金额（元）
[7 empty] | 综合单价 | 综合合价 |  | 其中：暂估价
~80℃
26 | 030410001001 | 电杆组立 | 1.10厚八棱热镀锌钢管立柱,深灰色喷塑，对边长400mm,直径433mm，L=8450mm 2.挑臂始端^300,顶端^160，5厚热镀锌钢管,深灰色喷塑，L=6000mm 3.含法兰、附件，详见图示 | 根 | 1
分部分项合计
措施项目
27 | 041106001001 | 大型机械设备进出场及安拆 | 1.大型机械进出场及安拆费用 2.总价包干，结算不予调整 | 项 | 1
单价措施合计
本页小计
合 计
注：为计取规费等的使用，可在表中增设其中：“定额人工费”。
表—08

## 表-11 总价措施项目清单与计价表【交通设施】
总价措施项目清单与计价表
工程名称：交通设施 |  |  |  | 标段：滨河都市产业孵化中心北侧道路提升改造工程 |  |  |  | 第 1 页 共 2 页
序号 | 项目编码 | 项目名称 | 计算基础 |  | 费率 (%) | 金额 (元) | 调整 费率 (%) |  | 调整后 金额(元) | 备注
1 | 041109001001 | 安全文明施工费
1.1 | 1.1 | 基本费 | 分部分项合计+技术措施项目合计-分部分项设备费-技术措施项目设备费 |  | 1.5
1.2 | 1.2 | 增加费 | 分部分项合计+技术措施项目合计-分部分项设备费-技术措施项目设备费 |  | 0
1.3 | 1.3 | 扬尘污染防治增加费 | 分部分项合计+技术措施项目合计-分部分项设备费-技术措施项目设备费 |  | 0.31
2 | 041109010001 | 按质论价 | 分部分项合计+技术措施项目合计-分部分项设备费-技术措施项目设备费 |  | 0
3 | 041109002001 | 夜间施工 | 分部分项合计+技术措施项目合计-分部分项设备费-技术措施项目设备费
4 | 041109003001 | 二次搬运 | 分部分项合计+技术措施项目合计-分部分项设备费-技术措施项目设备费
5 | 041109004001 | 冬雨季施工 | 分部分项合计+技术措施项目合计-分部分项设备费-技术措施项目设备费
6 | 041109006001 | 地上、地下设施、建筑物的临时保护设施 | 分部分项合计+技术措施项目合计-分部分项设备费-技术措施项目设备费
7 | 041109007001 | 已完工程及设备保护 | 分部分项合计+技术措施项目合计-分部分项设备费-技术措施项目设备费
8 | 041109008001 | 临时设施 | 分部分项合计+技术措施项目合计-分部分项设备费-技术措施项目设备费
9 | 041109009001 | 赶工措施 | 分部分项合计+技术措施项目合计-分部分项设备费-技术措
编制人（造价人员）： |  |  |  | 复核人（造价工程师）：
表-11
总价措施项目清单与计价表
工程名称：交通设施 |  |  |  | 标段：滨河都市产业孵化中心北侧道路提升改造工程 |  |  |  | 第 2 页 共 2 页
序号 | 项目编码 | 项目名称 | 计算基础 |  | 费率 (%) | 金额 (元) | 调整 费率 (%) |  | 调整后 金额(元) | 备注
施项目设备费
10 | 041109011001 | 建筑工人实名制 | 分部分项合计+技术措施项目合计-分部分项设备费-技术措施项目设备费 | [6 empty] | 建筑工人实名制设备由建筑工人工资专用账户开户银行提供的，建筑工人实名制费用按表中费率乘以0.5系数计取
11 | 041109012001 | 特殊施工降效 | 分部分项合计+技术措施项目合计-分部分项设备费-技术措施项目设备费
12 | 041109013001 | 交通组织维护 | 分部分项合计+技术措施项目合计-分部分项设备费-技术措施项目设备费
13 | 041109014001 | 协管费 | 分部分项合计+技术措施项目合计-分部分项设备费-技术措施项目设备费
14 | 041109015001 | 智慧工地费用 | 分部分项合计+技术措施项目合计-分部分项设备费-技术措施项目设备费
合 计
编制人（造价人员）： |  |  |  | 复核人（造价工程师）：
表-11

## 表-12 其他项目清单与计价汇总表【交通设施】
其他项目清单与计价汇总表
工程名称：交通设施 |  | 标段：滨河都市产业孵化中心北侧道路提升改造工程 |  |  | 第 1 页 共 1 页
序号 | 项目名称 |  | 金额（元） | 结算金额（元） |  | 备注
一 | 其他项目
1 | 暂列金额 |  |  |  |  | 明细详见表-12-1
2 | 暂估价
2.1 | 材料(工程设备)暂估价 |  | - |  |  | 明细详见表-12-2
2.2 | 专业工程暂估价 |  |  |  |  | 明细详见表-12-3
3 | 计日工 |  |  |  |  | 明细详见表-12-4
4 | 总承包服务费 |  |  |  |  | 明细详见表-12-5
5 | 索赔与现场签证 |  | - |  |  | 明细详见表-12-6
合 计 | [5 empty] | —
表—12

## 表-13 规费、税金项目清单与计价表【交通设施】
规费、税金项目清单与计价表
工程名称：交通设施 |  |  | 标段：滨河都市产业孵化中心北侧道路提升改造工程 |  | 第 1 页 共 1 页
序号 | 项目名称 | 计算基础 |  | 计算基数 |  | 计算费率(%) | 金额(元)
1 | 规费 | 社会保险费+住房公积金+环境保护税
1.1 | 社会保险费 | 分部分项工程+措施项目+其他项目-分部分项设备费-技术措施项目设备费 |  |  |  | 2
1.2 | 住房公积金 | 分部分项工程+措施项目+其他项目-分部分项设备费-技术措施项目设备费 |  |  |  | 0.34
1.3 | 环境保护税 | 分部分项工程+措施项目+其他项目-分部分项设备费-技术措施项目设备费 |  |  |  | 0
2 | 税金 | 分部分项工程+措施项目+其他项目+规费-(甲供材料费+甲供主材费+甲供设备费)/1.01 |  |  |  | 9
合 计
表—13

## 表-08 分部分项工程和单价措施项目清单与计价表【雨水工程】
分部分项工程和单价措施项目清单与计价表
工程名称：雨水工程 | [5 empty] | 标段：滨河都市产业孵化中心北侧道路提升改造工程 |  |  | 第 1 页 共 5 页
序号 | 项目编码 | 项目名称 | 项目特征描述 | 计量单位 | 工程量 |  | 金额（元）
[7 empty] | 综合单价 | 综合合价 |  | 其中：暂估价
拆除工程
1 | 041001001003 | 拆除路面 | 1.拆除原混凝土路面 2.弃场及弃距由投标单位自行考虑 3.工程量暂定，按实结算 | m2 | 249.48
2 | 041001001001 | 拆除混凝土地坪 | 1.拆除厂区门口混凝土地坪并恢复 2.弃场及弃距由投标单位自行考虑 3.工程量暂定，按实结算 | m2 | 200
3 | 041001001002 | 拆除透水砖 | 1.拆除厂区门口透水砖地面并恢复 2.弃场及弃距由投标单位自行考虑 3.工程量暂定，按实结算 | m2 | 20
新建工程
4 | 010101003001 | 挖沟槽土方 | 1.土壤类别:综合考虑 2.挖土深度:3.5m内 3.包含管线及检查井、雨水口、八字出水口土方 | m3 | 3582.13
5 | 010103001001 | 回填方 | 1.原土回填 2.压实度符合设计要求 | m3 | 1664.14
6 | 010103002001 | 余方弃置 | 1.废弃料品种:废弃土方 2.弃场及弃距由投标人自行考虑 | m3 | 1655.68
本页小计
注：为计取规费等的使用，可在表中增设其中：“定额人工费”。
表—08
分部分项工程和单价措施项目清单与计价表
工程名称：雨水工程 | [5 empty] | 标段：滨河都市产业孵化中心北侧道路提升改造工程 |  |  | 第 2 页 共 5 页
序号 | 项目编码 | 项目名称 | 项目特征描述 | 计量单位 | 工程量 |  | 金额（元）
[7 empty] | 综合单价 | 综合合价 |  | 其中：暂估价
7 | 040103001002 | 回填方 | 1.山场碎石土回填（碎石含量大于70%） 2.压实度满足设计要求 | m3 | 303.16
8 | 040103001003 | 回填方 | 1.井周石屑回填 2.压实度满足设计要求 | m3 | 262.31
9 | 040305001001 | 垫层 | 1.材料品种、规格:碎石垫层 2.厚度:100mm | m3 | 190.83
10 | 040305001002 | 垫层 | 1.材料品种、规格:中粗砂垫层 2.厚度:150mm | m3 | 107.6
11 | 040103001001 | 回填方 | 1.中粗砂包封回填 2.压实度满足设计要求 | m3 | 701
12 | 040305001003 | 垫层 | 1.材料品种、规格:C15预拌混凝土 2.厚度:100mm | m3 | 11.55
13 | 040501001004 | 管道砼包封 | 30cmC20预拌混凝土360°包封; | m3 | 77.63
14 | 040501001001 | 混凝土管 | 1.雨水管铺设,DN800承插钢筋混凝土雨水管II级管,橡胶圈接口 2.未明确处，详见设计图纸 | m | 198
15 | 040501001002 | 混凝土管 | 1.雨水管铺设,DN600承插钢筋混凝土雨水管II级管,橡胶圈接口 2.未明确处，详见设计图纸 | m | 237
本页小计
注：为计取规费等的使用，可在表中增设其中：“定额人工费”。
表—08
分部分项工程和单价措施项目清单与计价表
工程名称：雨水工程 | [5 empty] | 标段：滨河都市产业孵化中心北侧道路提升改造工程 |  |  | 第 3 页 共 5 页
序号 | 项目编码 | 项目名称 | 项目特征描述 | 计量单位 | 工程量 |  | 金额（元）
[7 empty] | 综合单价 | 综合合价 |  | 其中：暂估价
16 | 040501001003 | 混凝土管 | 1.雨水管铺设,DN300承插钢筋混凝土雨水管II级管,橡胶圈接口 2.未明确处，详见设计图纸 | m | 105
17 | 040504007001 | 八字出水口 | 1.浆砌片石八字出水口 2.端墙和翼墙为m10水泥砂浆砌片石，墙身外露部分1:2水泥砂浆勾缝 3.基础：m7.5浆砌片石，C25混凝土基础 4.帽台部分1:2水泥砂浆抹面20厚 5.未明确处，详见设计图纸 | 座 | 1
18 | 040305005001 | 护坡 | 300厚干砌毛石护坡 | m2 | 44.76
19 | 040504002002 | 混凝土井 | 1.矩形钢筋混凝土直线雨水检查井,尺寸1600*1600,井室平均高度1803mm 2.φ700防盗型球墨铸铁井盖、座,含井筒、塑钢爬梯、防坠装置、钢筋 3.500mm厚山场碎石土回填,100mm厚C20混凝土垫层，C30混凝土底板及井壁 4.未明确处，详见设计图纸 | 座 | 4
本页小计
注：为计取规费等的使用，可在表中增设其中：“定额人工费”。
表—08
分部分项工程和单价措施项目清单与计价表
工程名称：雨水工程 | [5 empty] | 标段：滨河都市产业孵化中心北侧道路提升改造工程 |  |  | 第 4 页 共 5 页
序号 | 项目编码 | 项目名称 | 项目特征描述 | 计量单位 | 工程量 |  | 金额（元）
[7 empty] | 综合单价 | 综合合价 |  | 其中：暂估价
20 | 040504002001 | 混凝土井 | 1.矩形钢筋混凝土三通雨水检查井,尺寸1600*1600,井室平均高度1460mm 2.φ700防盗型球墨铸铁井盖、座,含井筒、塑钢爬梯、防坠装置、钢筋 3.500mm厚山场碎石土回填,100mm厚C20混凝土垫层，C30混凝土底板及井壁 4.未明确处，详见设计图纸 | 座 | 7
21 | 040504009001 | 雨水口 | 1.M10水泥砂浆砌Mu15混凝土砖双篦雨水口，内壁1：2水泥砂浆抹灰 2.C25混凝土压顶，300厚C30混凝土底板，C30钢筋混凝土过梁 3.采用球墨铸铁井座、井篦，带防盗措施 4.未明确处，详见设计图纸 | 座 | 4
本页小计
注：为计取规费等的使用，可在表中增设其中：“定额人工费”。
表—08
分部分项工程和单价措施项目清单与计价表
工程名称：雨水工程 | [5 empty] | 标段：滨河都市产业孵化中心北侧道路提升改造工程 |  |  | 第 5 页 共 5 页
序号 | 项目编码 | 项目名称 | 项目特征描述 | 计量单位 | 工程量 |  | 金额（元）
[7 empty] | 综合单价 | 综合合价 |  | 其中：暂估价
22 | 040504009002 | 雨水口 | 1.M10水泥砂浆砌Mu15混凝土砖单篦雨水口，内壁1：2水泥砂浆抹灰 2.C25混凝土压顶，300厚C30混凝土底板 3.采用球墨铸铁井座、井篦，带防盗措施 4.未明确处，详见设计图纸 | 座 | 10
分部分项合计
措施项目
23 | 041106001001 | 大型机械设备进出场及安拆 | 1.大型机械进出场及安拆费用 2.总价包干，结算不予调整 | 项 | 1
24 | 041101005001 | 井字架 | 1.井深:3.35m | 座 | 11
25 | 041107002001 | 排水、降水 | 1.总价包干，结算不予调整 | 项 | 1
单价措施合计
本页小计
合 计
注：为计取规费等的使用，可在表中增设其中：“定额人工费”。
表—08

## 表-11 总价措施项目清单与计价表【雨水工程】
总价措施项目清单与计价表
工程名称：雨水工程 |  |  |  | 标段：滨河都市产业孵化中心北侧道路提升改造工程 |  |  |  | 第 1 页 共 2 页
序号 | 项目编码 | 项目名称 | 计算基础 |  | 费率 (%) | 金额 (元) | 调整 费率 (%) |  | 调整后 金额(元) | 备注
1 | 041109001001 | 安全文明施工费
1.1 | 1.1 | 基本费 | 分部分项合计+技术措施项目合计-分部分项设备费-技术措施项目设备费 |  | 1.5
1.2 | 1.2 | 增加费 | 分部分项合计+技术措施项目合计-分部分项设备费-技术措施项目设备费 |  | 0
1.3 | 1.3 | 扬尘污染防治增加费 | 分部分项合计+技术措施项目合计-分部分项设备费-技术措施项目设备费 |  | 0.31
2 | 041109010001 | 按质论价 | 分部分项合计+技术措施项目合计-分部分项设备费-技术措施项目设备费 |  | 0
3 | 041109002001 | 夜间施工 | 分部分项合计+技术措施项目合计-分部分项设备费-技术措施项目设备费
4 | 041109003001 | 二次搬运 | 分部分项合计+技术措施项目合计-分部分项设备费-技术措施项目设备费
5 | 041109004001 | 冬雨季施工 | 分部分项合计+技术措施项目合计-分部分项设备费-技术措施项目设备费
6 | 041109006001 | 地上、地下设施、建筑物的临时保护设施 | 分部分项合计+技术措施项目合计-分部分项设备费-技术措施项目设备费
7 | 041109007001 | 已完工程及设备保护 | 分部分项合计+技术措施项目合计-分部分项设备费-技术措施项目设备费
8 | 041109008001 | 临时设施 | 分部分项合计+技术措施项目合计-分部分项设备费-技术措施项目设备费
9 | 041109009001 | 赶工措施 | 分部分项合计+技术措施项目合计-分部分项设备费-技术措
编制人（造价人员）： |  |  |  | 复核人（造价工程师）：
表-11
总价措施项目清单与计价表
工程名称：雨水工程 |  |  |  | 标段：滨河都市产业孵化中心北侧道路提升改造工程 |  |  |  | 第 2 页 共 2 页
序号 | 项目编码 | 项目名称 | 计算基础 |  | 费率 (%) | 金额 (元) | 调整 费率 (%) |  | 调整后 金额(元) | 备注
施项目设备费
10 | 041109011001 | 建筑工人实名制 | 分部分项合计+技术措施项目合计-分部分项设备费-技术措施项目设备费 | [6 empty] | 建筑工人实名制设备由建筑工人工资专用账户开户银行提供的，建筑工人实名制费用按表中费率乘以0.5系数计取
11 | 041109012001 | 特殊施工降效 | 分部分项合计+技术措施项目合计-分部分项设备费-技术措施项目设备费
12 | 041109013001 | 交通组织维护 | 分部分项合计+技术措施项目合计-分部分项设备费-技术措施项目设备费
13 | 041109014001 | 协管费 | 分部分项合计+技术措施项目合计-分部分项设备费-技术措施项目设备费
14 | 041109015001 | 智慧工地费用 | 分部分项合计+技术措施项目合计-分部分项设备费-技术措施项目设备费
合 计
编制人（造价人员）： |  |  |  | 复核人（造价工程师）：
表-11

## 表-12 其他项目清单与计价汇总表【雨水工程】
其他项目清单与计价汇总表
工程名称：雨水工程 |  | 标段：滨河都市产业孵化中心北侧道路提升改造工程 |  |  | 第 1 页 共 1 页
序号 | 项目名称 |  | 金额（元） | 结算金额（元） |  | 备注
一 | 其他项目
1 | 暂列金额 |  |  |  |  | 明细详见表-12-1
2 | 暂估价
2.1 | 材料(工程设备)暂估价 |  | - |  |  | 明细详见表-12-2
2.2 | 专业工程暂估价 |  |  |  |  | 明细详见表-12-3
3 | 计日工 |  |  |  |  | 明细详见表-12-4
4 | 总承包服务费 |  |  |  |  | 明细详见表-12-5
5 | 索赔与现场签证 |  | - |  |  | 明细详见表-12-6
合 计 | [5 empty] | —
表—12

## 表-13 规费、税金项目清单与计价表【雨水工程】
规费、税金项目清单与计价表
工程名称：雨水工程 |  |  | 标段：滨河都市产业孵化中心北侧道路提升改造工程 |  | 第 1 页 共 1 页
序号 | 项目名称 | 计算基础 |  | 计算基数 |  | 计算费率(%) | 金额(元)
1 | 规费 | 社会保险费+住房公积金+环境保护税
1.1 | 社会保险费 | 分部分项工程+措施项目+其他项目-分部分项设备费-技术措施项目设备费 |  |  |  | 2
1.2 | 住房公积金 | 分部分项工程+措施项目+其他项目-分部分项设备费-技术措施项目设备费 |  |  |  | 0.34
1.3 | 环境保护税 | 分部分项工程+措施项目+其他项目-分部分项设备费-技术措施项目设备费 |  |  |  | 0
2 | 税金 | 分部分项工程+措施项目+其他项目+规费-(甲供材料费+甲供主材费+甲供设备费)/1.01 |  |  |  | 9
合 计
表—13