## 1.1扉-1 招标工程量清单扉页
| 茶苑09号楼公寓维修 |  |  | 工程
招标工程量清单
招 标 人： |  |  | 造价咨询人：
|  | （单位盖章） |  | （单位资质专用章）
法定代表人 或其授权人： |  |  | 法定代表人 或其授权人：
|  | （签字或盖章） |  | （签字或盖章）
编 制 人： |  |  | 复 核 人：
|  | （造价人员签字盖专用章） |  | （造价工程师签字盖专用章）
编制时间： |  | 2026年03月25日 | 复核时间： | 2026年03月25日
扉-1

## 2.1表-03 单项工程汇总表
单项工程汇总表
工程名称：茶苑09号楼公寓维修 |  |  |  |  | 第1页 共1页
序号 | 单位工程名称 | 金额(元) | 其中:(元)
|  |  | 暂估价 | 安全文明施工费 |  | 规费
1 | 茶苑09号楼外墙及楼梯间出新 |  | 0.00
2 | 茶苑09号楼室内维修工程 |  | 0.00
合 计 |  |  | 0.00
未来软件编制 |  |  |  |  | 2026年3月26日 星期四
表-03

## 3.1表-04 单位工程汇总表
单位工程汇总表
工程名称：茶苑09号楼外墙及楼梯间出新 |  | 标段： |  | 第1页 共1页
序号 | 汇 总 内 容 |  | 金额(元) |  | 其中:暂估价(元)
1 | 分部分项工程
1.1 | 人工费
1.2 | 材料费
1.3 | 施工机具使用费
1.4 | 企业管理费
1.5 | 利润
2 | 措施项目
2.1 | 单价措施项目费
2.2 | 总价措施项目费
2.2.1 | 其中：安全文明施工措施费
3 | 其他项目
3.1 | 其中：暂列金额 |  | 9858.60
3.2 | 其中：专业工程暂估价 |  | 0.00
3.3 | 其中：计日工
3.4 | 其中：总承包服务费
4 | 规费
5 | 税金
合 计
未来软件编制 |  |  |  | 2026年3月26日 星期四
表-04

## 3.2表-08 分部分项工程和单价措施项目清单与计价表
分部分项工程和单价措施项目清单与计价表
工程名称：茶苑09号楼外墙及楼梯间出新 |  |  |  | 标段： |  |  | 第1页 共1页
序 号 | 项目编码 | 项目名称 | 项目特征描述 |  | 计量 单位 | 工程量 | 金 额(元)
[7 empty] | 综合单价 | 合价 | 其中
暂估价
|  | A.1 外墙出新工程 |  |  |  | 1
1 | 011608002001 | 铲除涂料面 | 1.铲除部位名称:外墙局部乳胶漆、腻子铲除，暂按10%计入。 |  | m2 | 335.83
2 | 011604002001 | 立面抹灰层拆除 | 1.铲除部位名称:外墙局部局部空鼓子、损坏铲除、抹水泥砂浆，暂按10%计入。 |  | m2 | 335.83
3 | 011407001001 | 外墙面喷刷涂料 | 清除墙面污垢，外墙面批白水泥腻子打磨平整，涂刷外墙弹性涂料二遍。决算时不再给予签证调增。乳胶漆颜色不变。 |  | m2 | 3358.28
4 | 011701001001 | 综合脚手架 | 搭设拆除脚手架 |  | m2 | 2573.24
5 | 011707006001 | 门窗保护措施 | 门窗粘贴保护薄膜，防止油漆及涂料沾染 |  | 项 | 1
6 | 011609001001 | 空调护栏拆除 | 拆卸卫生间铁窗栅 |  | 间 | 50
7 | 010607001001 | 成品空调金属百页护栏 | 成品空调金属百页护栏 |  | 间 | 50
|  | A.1 楼梯间出新 |  |  |  | 1
8 | 011608002002 | 铲除涂料面 | 1.铲除部位名称:楼梯间墙面及顶面乳胶漆、腻子铲除 |  | m2 | 1202.79
9 | 011604002002 | 立面抹灰层拆除 | 1.铲除部位名称:楼梯间墙局部局部空鼓子、损坏铲除、抹水泥砂浆，暂按10%计入。 |  | m2 | 120.28
10 | 011407001002 | 内墙面喷刷涂料 | 清除墙面污垢，内墙面批801胶白水泥腻子打磨平整，涂刷内墙乳胶漆二遍。决算时不再给予签证调增。乳胶漆颜色不变。 |  | m2 | 1073.4
11 | 011407002001 | 内墙天棚面喷刷涂料 | 清除天棚面污垢，内墙天棚面批801胶白水泥腻子打磨平整，涂刷内墙乳胶漆二遍。决算时不再给予签证调增。乳胶漆颜色不变。 |  | m2 | 129.39
12 | 011701001002 | 综合脚手架 | 搭设拆除脚手架 |  | m2 | 129.39
分部分项合计
本页小计
合 计
未来软件编制 | [6 empty] | 2026年3月26日 星期四
表-08

## 3.3表-11 总价措施项目清单与计价表
总价措施项目清单与计价表
工程名称：茶苑09号楼外墙及楼梯间出新 |  |  |  |  | 标段： |  |  | 第1页 共3页
序号 | 项目编码 | 项 目 名 称 | 计算基础 |  | 费率(%) | 金额(元) | 调整 费率(%) |  | 调整后 金额(元) | 备注
1 | 011707001001 | 安全文明施工
1.1 | 1.1 | 基本费 | 分部分项清单合价+单价措施清单合价-分部分项除税工程设备费-单价措施除税工程设备费 |  | 1.5 |  |  |  |  | 不取费时将“费率”置0；
1.2 | 1.2 | 增加费 | 分部分项清单合价+单价措施清单合价-分部分项除税工程设备费-单价措施除税工程设备费 |  | 0 |  |  |  |  | 不取费时将“费率”置0；
1.3 | 1.3 | 扬尘污染防治增加费 | 分部分项清单合价+单价措施清单合价-分部分项除税工程设备费-单价措施除税工程设备费 |  | 0.21
2 | 011707002001 | 夜间施工 | 分部分项清单合价+单价措施清单合价-分部分项除税工程设备费-单价措施除税工程设备费 | [6 empty] | 0～0.1%
3 | 011707003001 | 非夜间施工照明 | 分部分项清单合价+单价措施清单合价-分部分项除税工程设备费-单价措施除税工程设备费 | [6 empty] | 0.20%
4 | 011707004001 | 二次搬运 | 分部分项清单合价+单价措施清单合价-分部分项除税工程设备费-单价措施除税工程设备费
编制人（造价人员）： |  |  |  | 复核人（造价工程师）：
未来软件编制 |  |  |  | 2026年3月26日 星期四
表-11
总价措施项目清单与计价表
工程名称：茶苑09号楼外墙及楼梯间出新 |  |  |  |  | 标段： |  |  | 第2页 共3页
序号 | 项目编码 | 项 目 名 称 | 计算基础 |  | 费率(%) | 金额(元) | 调整 费率(%) |  | 调整后 金额(元) | 备注
5 | 011707005001 | 冬雨季施工 | 分部分项清单合价+单价措施清单合价-分部分项除税工程设备费-单价措施除税工程设备费 | [6 empty] | 0.05～0.2%
6 | 011707006001 | 地上、地下设施、建筑物的临时保护设施 | 分部分项清单合价+单价措施清单合价-分部分项除税工程设备费-单价措施除税工程设备费
7 | 011707007001 | 已完成工程及设备保护 | 分部分项清单合价+单价措施清单合价-分部分项除税工程设备费-单价措施除税工程设备费 | [6 empty] | 0～0.05%
8 | 011707008001 | 临时设施 | 分部分项清单合价+单价措施清单合价-分部分项除税工程设备费-单价措施除税工程设备费 | [6 empty] | 1.1～2.1%
9 | 011707009001 | 赶工措施 | 分部分项清单合价+单价措施清单合价-分部分项除税工程设备费-单价措施除税工程设备费 | [6 empty] | 0.5～2.1%
10 | 011707010001 | 工程按质论价 | 分部分项清单合价+单价措施清单合价-分部分项除税工程设备费-单价措施除税工程设备费 |  | 0 |  |  |  |  | 市优0.8%/省优1.1%/国优专业1.2%/国优1.3%
编制人（造价人员）： |  |  |  | 复核人（造价工程师）：
未来软件编制 |  |  |  | 2026年3月26日 星期四
表-11
总价措施项目清单与计价表
工程名称：茶苑09号楼外墙及楼梯间出新 |  |  |  |  | 标段： |  |  | 第3页 共3页
序号 | 项目编码 | 项 目 名 称 | 计算基础 |  | 费率(%) | 金额(元) | 调整 费率(%) |  | 调整后 金额(元) | 备注
11 | 011707012001 | 建筑工人实名制费用 | 分部分项清单合价+单价措施清单合价-分部分项除税工程设备费-单价措施除税工程设备费 | [6 empty] | 0.05%
12 | 011707015001 | 智慧工地费用 | 分部分项清单合价+单价措施清单合价-分部分项除税工程设备费-单价措施除税工程设备费 | [6 empty] | 0.05～0.1%
合 计
编制人（造价人员）： |  |  |  | 复核人（造价工程师）：
未来软件编制 |  |  |  | 2026年3月26日 星期四
表-11

## 3.4表-12 其他项目清单与计价汇总表
其他项目清单与计价汇总表
工程名称：茶苑09号楼外墙及楼梯间出新 |  | 标段： |  | 第1页 共1页
序号 | 项 目 名 称 | 金额(元) | 结算金额(元) |  | 备注
1 | 暂列金额 | 9858.60 |  |  | 明细详见表-12-1
2 | 暂估价 | 0.00
2.1 | 材料(工程设备)暂估价 | — |  |  | 明细详见表-12-2
2.2 | 专业工程暂估价 | 0.00 |  |  | 明细详见表-12-3
3 | 计日工 |  |  |  | 明细详见表-12-4
4 | 总承包服务费 |  |  |  | 明细详见表-12-5
合 计 |  |  |  |  | —
未来软件编制 |  |  |  | 2026年3月26日 星期四
表-12

## 3.5表-13 规费、税金项目计价表
规费、税金项目计价表
工程名称：茶苑09号楼外墙及楼梯间出新 |  |  |  | 标段： |  |  | 第1页 共1页
序号 | 项 目 名 称 | 计算基础 |  |  | 计算基数(元) | 计算费率(%) |  | 金额(元)
1 | 规费 | 分部分项工程费+措施项目费+其他项目费-除税工程设备费 |  |  |  | 100
1.1 | 社会保险费 |  |  |  |  | 3.8
1.2 | 住房公积金 |  |  |  |  | 0.67
1.3 | 环境保护税 |  |  |  |  | 0.1
2 | 税金 | 分部分项工程费+措施项目费+其他项目费+规费-(除税甲供材料费+除税甲供设备费)/1.01 |  |  |  | 9
合 计
编制人（造价人员）： |  |  | 复核人（造价工程师）：
未来软件编制 |  |  | 2026年3月26日 星期四
表-13

## 3.6表-21 承包人提供主要材料和工程设备一览表(含厂家品
承包人提供主要材料和工程设备一览表
(适用于造价信息差额调整法)
工程名称：茶苑09号楼外墙及楼梯间出新 | [5 empty] | 标段： |  |  |  | 第1页 共1页
序号 | 材料编码 | 名称、规格、型号 | 单位 | 数量 | 风险系数 (%) |  | 基准单价(元) | 投标单价(元) | 发承包人确认单价(元) |  | 厂家 | 品牌 | 备注
未来软件编制 | [9 empty] | 2026年3月26日 星期四
表-21

## 4.1表-04 单位工程汇总表
单位工程汇总表
工程名称：茶苑09号楼室内维修工程 |  | 标段： |  | 第1页 共1页
序号 | 汇 总 内 容 |  | 金额(元) |  | 其中:暂估价(元)
1 | 分部分项工程
1.1 | 人工费
1.2 | 材料费
1.3 | 施工机具使用费
1.4 | 企业管理费
1.5 | 利润
2 | 措施项目
2.1 | 单价措施项目费
2.2 | 总价措施项目费
2.2.1 | 其中：安全文明施工措施费
3 | 其他项目
3.1 | 其中：暂列金额 |  | 80418.17
3.2 | 其中：专业工程暂估价 |  | 0.00
3.3 | 其中：计日工
3.4 | 其中：总承包服务费
4 | 规费
5 | 税金
合 计
未来软件编制 |  |  |  | 2026年3月26日 星期四
表-04

## 4.2表-08 分部分项工程和单价措施项目清单与计价表
分部分项工程和单价措施项目清单与计价表
工程名称：茶苑09号楼室内维修工程 |  |  |  | 标段： |  |  | 第1页 共3页
序 号 | 项目编码 | 项目名称 | 项目特征描述 |  | 计量 单位 | 工程量 | 金 额(元)
[7 empty] | 综合单价 | 合价 | 其中
暂估价
|  | A.1 室内维修出新 |  |  | 间 | 50
|  | A.14 油漆、涂料、裱糊工程 |  |  |  | 1
1 | 011608002001 | 铲除涂料面 | 1.铲除部位名称:墙面及顶面乳胶漆、腻子铲除 |  | m2 | 210
2 | 011604002001 | 立面抹灰层拆除 | 1.铲除部位名称:墙面局部空鼓子、损坏铲除、抹水泥砂浆，暂按5%计入。 |  | m2 | 3
3 | 011407001001 | 内墙面喷刷涂料 | 清除墙面污垢，内墙面批801胶白水泥腻子打磨平整，涂刷内墙乳胶漆二遍。决算时不再给予签证调增。乳胶漆颜色不变。 |  | m2 | 150
4 | 011407002001 | 内墙天棚面喷刷涂料 | 清除天棚面污垢，内墙天棚面批801胶白水泥腻子打磨平整，涂刷内墙乳胶漆二遍。决算时不再给予签证调增。乳胶漆颜色不变。 |  | m2 | 60
5 | 011701001001 | 综合脚手架 | 搭设拆除脚手架 |  | m2 | 60
|  | A.11 楼地面装饰工程 |  |  |  | 1
6 | 011605001001 | 复合地板拆除 | 复合地板及踢脚线拆除 |  | m2 | 42.36
7 | 011104002001 | 复合地板更换为PVC地胶 | 拆除原木地板，新装PVC地胶、自流平 |  | m2 | 42.36
8 | 011105006001 | 金属踢脚线 | 成品铝合金踢脚线 1、2*10mm石膏基高性能纤维板基层； 2、MT-12 40mm高1.2mm厚铝合金踢脚线； |  | m | 37.92
9 | 011102003001 | 块料楼地面拆除 | 块料楼地面拆除 |  | m2 | 8.38
10 | 011102003002 | 块料楼地面 | 400×400地砖楼地面干硬性水泥砂浆 |  | m2 | 8.18
11 | 011108003001 | 止水槛 | 石材止水槛 |  | m2 | 3.09
|  | A.12 墙、柱面装饰与隔断、幕墙工程 |  |  |  | 1
12 | 011605002001 | 立面块料拆除 |  |  | m2 | 28.94
13 | 011204003001 | 块料墙面 |  |  | m2 | 28.94
|  | A.13 天棚工程 |  |  |  | 1
14 | 011302001002 | 吊顶天棚 |  |  | m2 | 8.18
|  | A.1 其他装修工程 |  |  |  | 1
15 | 011501003001 | 衣柜 | 附墙衣柜 |  | 组 | 2
16 | 011501010001 | 吊柜 | 衣柜上吊柜 |  | m | 5.5
|  | A.8 门窗工程 |  |  |  | 1
17 | 010802001001 | 金属（塑钢）门 | 卫生间铝合金推拉门 |  | m2 | 3.98
本页小计
未来软件编制 | [6 empty] | 2026年3月26日 星期四
表-08
分部分项工程和单价措施项目清单与计价表
工程名称：茶苑09号楼室内维修工程 |  |  |  | 标段： |  |  | 第2页 共3页
序 号 | 项目编码 | 项目名称 | 项目特征描述 |  | 计量 单位 | 工程量 | 金 额(元)
[7 empty] | 综合单价 | 合价 | 其中
暂估价
18 | 010801002001 | 拆除原木门新装木质门带套 | 拆除原木门新装木质门带套 |  | 樘 | 2
|  | A.1 电气安装工程 |  |  |  | 1
19 | 030411001001 | 配管 | 暗配电线管DN20 |  | m | 15
20 | 030411006001 | 接线盒 | 接线盒 |  | 个 | 8
21 | 030411004001 | 配线 | 管内穿照明线路铜芯4mm2 |  | m | 45
22 | 030411001002 | 管内抽换线 | 管内抽换线2.5mm2以上4mm2以内 |  | m | 450
23 | 011613001001 | 普通插座拆换 | 5孔单相暗插座15A安装 |  | 套 | 15
24 | 011613001007 | 普通开关拆换 | 拆换单联扳式暗开关安装(单控) |  | 套 | 2
25 | 011613001008 | 普通开关拆换 | 拆换双联扳式暗开关安装(单控) |  | 套 | 5
26 | 011613001002 | 空调插座拆换 | 3孔单相暗插座20A安装 |  | 套 | 3
27 | 011613001004 | 日光灯拆换 | 拆日光灯换LED荧光灯 |  | 套 | 6
28 | 011613001005 | 半圆新打灯拆换 | Φ250mm半圆新打灯拆换 |  | 套 | 2
29 | 011613001006 | 半圆新打灯拆换 | 拆Φ250mm半圆新打灯换300*300平板灯 |  | 套 | 3
30 | 011613001009 | 排风扇拆换 | 拆Φ250mm半圆新打灯换300*300平板灯 |  | 套 | 3
|  | A.1 给排水安装工程 |  |  |  | 1
31 | 011612001001 | 管道拆换 | 原给水管全部拆除，室内给水塑料管(热熔、电熔连接)15/20 |  | m | 45
32 | 011612001002 | 管道拆换 | 原排水管全部拆除，室内承插塑料排水管(零件粘接)DN110 |  | m | 3.5
33 | 011612001003 | 管道拆换 | 原排水管全部拆除，室内承插塑料排水管(零件粘接)DN50 |  | m | 10
34 | 011612001004 | 开DN150孔 | 开DN150孔 |  | m | 1
35 | 011612001005 | 开DN50孔 | 开DN50孔 |  | m | 6
36 | 011612002001 | 拆马桶换蹲坑 | 拆马桶换蹲坑 |  | 套 | 1
37 | 011612002002 | 拆立柱盆换柜式台盆（含镜柜） | 拆立柱盆换柜式台盆（含镜柜） |  | 套 | 2
38 | 011505003001 | 帘子杆 | 不锈钢管 浴帘及杆 |  | 套 | 1
|  | A.1 其他拆除工程 |  |  |  | 1
39 | 011603001001 | 厨房橱柜拆除 |  |  | m | 3
40 | 011606003001 | 天棚面龙骨及饰面拆除 | 1.98*1.66+1.43*3.42 |  | m2 | 8.18
41 | 011302001001 | 垃圾外运 | 垃圾装袋下楼及外运 |  | 项 | 1
42 | 011302001003 | 材料上楼 | 垃圾材料上下楼 |  | 项 | 1
分部分项合计
本页小计
未来软件编制 | [6 empty] | 2026年3月26日 星期四
表-08
分部分项工程和单价措施项目清单与计价表
工程名称：茶苑09号楼室内维修工程 |  |  |  | 标段： |  |  | 第3页 共3页
序 号 | 项目编码 | 项目名称 | 项目特征描述 |  | 计量 单位 | 工程量 | 金 额(元)
[7 empty] | 综合单价 | 合价 | 其中
暂估价
43 | 010903002001 | 墙地面涂膜防水 | 1.1.5厚聚合物防水涂料 2.淋浴处墙面防水层翻起高度1.8m。 3.盥洗池盆等用水处墙面防水层翻起高度1.2m。 4.墙面其他部位泛水翻起高度0.3mm。 |  | m2 | 19.38
本页小计
合 计
未来软件编制 | [6 empty] | 2026年3月26日 星期四
表-08

## 4.3表-11 总价措施项目清单与计价表
总价措施项目清单与计价表
工程名称：茶苑09号楼室内维修工程 |  |  |  |  | 标段： |  |  | 第1页 共3页
序号 | 项目编码 | 项 目 名 称 | 计算基础 |  | 费率(%) | 金额(元) | 调整 费率(%) |  | 调整后 金额(元) | 备注
1 | 011707001001 | 安全文明施工
1.1 | 1.1 | 基本费 | 分部分项清单合价+单价措施清单合价-分部分项除税工程设备费-单价措施除税工程设备费 |  | 1.5 |  |  |  |  | 不取费时将“费率”置0；
1.2 | 1.2 | 增加费 | 分部分项清单合价+单价措施清单合价-分部分项除税工程设备费-单价措施除税工程设备费 |  | 0 |  |  |  |  | 不取费时将“费率”置0；
1.3 | 1.3 | 扬尘污染防治增加费 | 分部分项清单合价+单价措施清单合价-分部分项除税工程设备费-单价措施除税工程设备费 |  | 0.21
2 | 011707002001 | 夜间施工 | 分部分项清单合价+单价措施清单合价-分部分项除税工程设备费-单价措施除税工程设备费 | [6 empty] | 0～0.1%
3 | 011707003001 | 非夜间施工照明 | 分部分项清单合价+单价措施清单合价-分部分项除税工程设备费-单价措施除税工程设备费 | [6 empty] | 0.20%
4 | 011707004001 | 二次搬运 | 分部分项清单合价+单价措施清单合价-分部分项除税工程设备费-单价措施除税工程设备费
编制人（造价人员）： |  |  |  | 复核人（造价工程师）：
未来软件编制 |  |  |  | 2026年3月26日 星期四
表-11
总价措施项目清单与计价表
工程名称：茶苑09号楼室内维修工程 |  |  |  |  | 标段： |  |  | 第2页 共3页
序号 | 项目编码 | 项 目 名 称 | 计算基础 |  | 费率(%) | 金额(元) | 调整 费率(%) |  | 调整后 金额(元) | 备注
5 | 011707005001 | 冬雨季施工 | 分部分项清单合价+单价措施清单合价-分部分项除税工程设备费-单价措施除税工程设备费 | [6 empty] | 0.05～0.2%
6 | 011707006001 | 地上、地下设施、建筑物的临时保护设施 | 分部分项清单合价+单价措施清单合价-分部分项除税工程设备费-单价措施除税工程设备费
7 | 011707007001 | 已完成工程及设备保护 | 分部分项清单合价+单价措施清单合价-分部分项除税工程设备费-单价措施除税工程设备费 | [6 empty] | 0～0.05%
8 | 011707008001 | 临时设施 | 分部分项清单合价+单价措施清单合价-分部分项除税工程设备费-单价措施除税工程设备费 | [6 empty] | 1.1～2.1%
9 | 011707009001 | 赶工措施 | 分部分项清单合价+单价措施清单合价-分部分项除税工程设备费-单价措施除税工程设备费 | [6 empty] | 0.5～2.1%
10 | 011707010001 | 工程按质论价 | 分部分项清单合价+单价措施清单合价-分部分项除税工程设备费-单价措施除税工程设备费 |  | 0 |  |  |  |  | 市优0.8%/省优1.1%/国优专业1.2%/国优1.3%
编制人（造价人员）： |  |  |  | 复核人（造价工程师）：
未来软件编制 |  |  |  | 2026年3月26日 星期四
表-11
总价措施项目清单与计价表
工程名称：茶苑09号楼室内维修工程 |  |  |  |  | 标段： |  |  | 第3页 共3页
序号 | 项目编码 | 项 目 名 称 | 计算基础 |  | 费率(%) | 金额(元) | 调整 费率(%) |  | 调整后 金额(元) | 备注
11 | 011707012001 | 建筑工人实名制费用 | 分部分项清单合价+单价措施清单合价-分部分项除税工程设备费-单价措施除税工程设备费 | [6 empty] | 0.05%
12 | 011707015001 | 智慧工地费用 | 分部分项清单合价+单价措施清单合价-分部分项除税工程设备费-单价措施除税工程设备费 | [6 empty] | 0.05～0.1%
合 计
编制人（造价人员）： |  |  |  | 复核人（造价工程师）：
未来软件编制 |  |  |  | 2026年3月26日 星期四
表-11

## 4.4表-12 其他项目清单与计价汇总表
其他项目清单与计价汇总表
工程名称：茶苑09号楼室内维修工程 |  | 标段： |  | 第1页 共1页
序号 | 项 目 名 称 | 金额(元) | 结算金额(元) |  | 备注
1 | 暂列金额 | 80418.17 |  |  | 明细详见表-12-1
2 | 暂估价 | 0.00
2.1 | 材料(工程设备)暂估价 | — |  |  | 明细详见表-12-2
2.2 | 专业工程暂估价 | 0.00 |  |  | 明细详见表-12-3
3 | 计日工 |  |  |  | 明细详见表-12-4
4 | 总承包服务费 |  |  |  | 明细详见表-12-5
合 计 |  |  |  |  | —
未来软件编制 |  |  |  | 2026年3月26日 星期四
表-12

## 4.5表-13 规费、税金项目计价表
规费、税金项目计价表
工程名称：茶苑09号楼室内维修工程 |  |  |  | 标段： |  |  | 第1页 共1页
序号 | 项 目 名 称 | 计算基础 |  |  | 计算基数(元) | 计算费率(%) |  | 金额(元)
1 | 规费 | 分部分项工程费+措施项目费+其他项目费-除税工程设备费 |  |  |  | 100
1.1 | 社会保险费 |  |  |  |  | 3.8
1.2 | 住房公积金 |  |  |  |  | 0.67
1.3 | 环境保护税 |  |  |  |  | 0.1
2 | 税金 | 分部分项工程费+措施项目费+其他项目费+规费-(除税甲供材料费+除税甲供设备费)/1.01 |  |  |  | 9
合 计
编制人（造价人员）： |  |  | 复核人（造价工程师）：
未来软件编制 |  |  | 2026年3月26日 星期四
表-13

## 4.6表-21 承包人提供主要材料和工程设备一览表(含厂家品
承包人提供主要材料和工程设备一览表
(适用于造价信息差额调整法)
工程名称：茶苑09号楼室内维修工程 | [5 empty] | 标段： |  |  |  | 第1页 共1页
序号 | 材料编码 | 名称、规格、型号 | 单位 | 数量 | 风险系数 (%) |  | 基准单价(元) | 投标单价(元) | 发承包人确认单价(元) |  | 厂家 | 品牌 | 备注
未来软件编制 | [9 empty] | 2026年3月26日 星期四
表-21