## 扉-1 招标工程量清单扉页
|  | 沭阳县胡集镇道口经济产业园乡村振兴仓储及配套用房项目 |  |  | 工程
招 标 工 程 量 清 单
招 标 人： |  |  | 造价咨询人：
| （单位盖章） |  |  | (单位资质专用章)
法定代表人 或其授权人： |  |  | 法定代表人 或其授权人：
| (签字或盖章) |  |  | (签字或盖章)
编 制 人： |  |  | 复 核 人：
| (造价人员签字盖专用章) |  |  | (造价工程师签字盖专用章)
编 制 时 间： |  |  | 复 核 时 间：
扉-1

## 表-08 分部分项工程和单价措施项目清单与计价表【大型土石
分部分项工程和单价措施项目清单与计价表
工程名称：大型土石方 | [5 empty] | 标段：沭阳县胡集镇道口经济产业园乡村振兴仓储及配套用房项目 |  |  | 第 1 页 共 3 页
序号 | 项目编码 | 项目名称 | 项目特征描述 | 计量单位 | 工程量 |  | 金额（元）
[7 empty] | 综合单价 | 综合合价 |  | 其中：暂估价
场地土方
1 | 040101005001 | 挖淤泥、流砂 | 1、清淤 2、包含挖淤泥、运输等一切相关费用，运输距离由各投标单位自行勘察现场，自行考虑 3、清单工程量为暂定量，最终工程量以签证工程量为准 | m3 | 1970.18
2 | 040101001001 | 挖一般土方 | 1、土壤类别:综合考虑 2、挖土深度:详见图纸 3、弃土运距:自行考虑 | m3 | 3142.47
3 | 040103001002 | 外购土 | 1、外购土方，运距自行考虑，需处理达到素土填筑要求，自行确定堆土点 2、本工程所有缺土的地方，土源均在此项中开列 3、清单工程量为暂定量，最终工程量以签证工程量为准 | m3 | 3427.18
本页小计
注：为计取规费等的使用，可在表中增设其中：“定额人工费”。
表—08
分部分项工程和单价措施项目清单与计价表
工程名称：大型土石方 | [5 empty] | 标段：沭阳县胡集镇道口经济产业园乡村振兴仓储及配套用房项目 |  |  | 第 2 页 共 3 页
序号 | 项目编码 | 项目名称 | 项目特征描述 | 计量单位 | 工程量 |  | 金额（元）
[7 empty] | 综合单价 | 综合合价 |  | 其中：暂估价
4 | 040103001003 | 回填方 | 1、分层对称夯实，每层厚度不大于300mm，压实系数不小于0.94 2、密实度要求：符合规范及图纸设计要求 3、填方材料品种：满足各回填部位设计要求 4、填方来源、运距：利用方（需处理至满足回填要求），运距各投标单位自行考虑 5、包含室内、室外场地等部位回填，其它施工要求做法详见图纸设计说明 | m3 | 4998.42
5 | 040103001004 | 回填方 | 1、清淤后基础底部回填1:1砂石或破碎砼块，分层回填压实，压实系数满足设计要求 2、包含运输等一切相关费用，运输距离由各投标单位自行勘察现场，自行考虑，填方来源及运距各投标单位自行考虑 3、清单工程量为暂定量，最终工程量以签证工程量为准 | m3 | 479.95
管网土方
本页小计
注：为计取规费等的使用，可在表中增设其中：“定额人工费”。
表—08
分部分项工程和单价措施项目清单与计价表
工程名称：大型土石方 | [5 empty] | 标段：沭阳县胡集镇道口经济产业园乡村振兴仓储及配套用房项目 |  |  | 第 3 页 共 3 页
序号 | 项目编码 | 项目名称 | 项目特征描述 | 计量单位 | 工程量 |  | 金额（元）
[7 empty] | 综合单价 | 综合合价 |  | 其中：暂估价
6 | 040101002001 | 挖沟槽土方 | 1、土壤类别:综合考虑 2、挖土深度:详见图纸 3、弃土运距:自行考虑 | m3 | 122.22
7 | 040103001001 | 回填方 | 1、密实度要求:夯实度满足相关规范及设计使用需求 2、填方来源:利用开挖土方（土方处理至素土且满足相关规范要求） | m3 | 122.22
分部分项合计
措施项目
8 | 041106001001 | 大型机械设备进出场及安拆 | 大型机械设备进出场及安拆 | 项 | 1
9 | 041107002001 | 排水、降水 | 1、排水、降水 2、排水及降水方式由施工单位根据地勘自行决定 3、此费用包干，结算时不做任何调整 | 项 | 1
单价措施合计
本页小计
合 计
注：为计取规费等的使用，可在表中增设其中：“定额人工费”。
表—08

## 表-11 总价措施项目清单与计价表【大型土石方】
总价措施项目清单与计价表
工程名称：大型土石方 |  |  |  | 标段：沭阳县胡集镇道口经济产业园乡村振兴仓储及配套用房项目 |  |  |  | 第 1 页 共 2 页
序号 | 项目编码 | 项目名称 | 计算基础 |  | 费率 (%) | 金额 (元) | 调整 费率 (%) |  | 调整后 金额(元) | 备注
1 | 041109001001 | 安全文明施工费
1.1 | 1.1 | 基本费 | 分部分项合计+技术措施项目合计-分部分项设备费-技术措施项目设备费 |  | 1.5
1.2 | 1.2 | 增加费 | 分部分项合计+技术措施项目合计-分部分项设备费-技术措施项目设备费 |  | 0
1.3 | 1.3 | 扬尘污染防治增加费 | 分部分项合计+技术措施项目合计-分部分项设备费-技术措施项目设备费 |  | 0.42
2 | 041109010001 | 按质论价 | 分部分项合计+技术措施项目合计-分部分项设备费-技术措施项目设备费 |  | 0
3 | 041109002001 | 夜间施工 | 分部分项合计+技术措施项目合计-分部分项设备费-技术措施项目设备费
4 | 041109003001 | 二次搬运 | 分部分项合计+技术措施项目合计-分部分项设备费-技术措施项目设备费
5 | 041109004001 | 冬雨季施工 | 分部分项合计+技术措施项目合计-分部分项设备费-技术措施项目设备费
6 | 041109006001 | 地上、地下设施、建筑物的临时保护设施 | 分部分项合计+技术措施项目合计-分部分项设备费-技术措施项目设备费
7 | 041109007001 | 已完工程及设备保护 | 分部分项合计+技术措施项目合计-分部分项设备费-技术措施项目设备费
8 | 041109008001 | 临时设施 | 分部分项合计+技术措施项目合计-分部分项设备费-技术措施项目设备费
9 | 041109009001 | 赶工措施 | 分部分项合计+技术措施项目合计-分部
编制人（造价人员）： |  |  |  | 复核人（造价工程师）：
表-11
总价措施项目清单与计价表
工程名称：大型土石方 |  |  |  | 标段：沭阳县胡集镇道口经济产业园乡村振兴仓储及配套用房项目 |  |  |  | 第 2 页 共 2 页
序号 | 项目编码 | 项目名称 | 计算基础 |  | 费率 (%) | 金额 (元) | 调整 费率 (%) |  | 调整后 金额(元) | 备注
分项设备费-技术措施项目设备费
10 | 041109011001 | 建筑工人实名制 | 分部分项合计+技术措施项目合计-分部分项设备费-技术措施项目设备费 | [6 empty] | 建筑工人实名制设备由建筑工人工资专用账户开户银行提供的，建筑工人实名制费用按表中费率乘以0.5系数计取
11 | 041109012001 | 特殊施工降效 | 分部分项合计+技术措施项目合计-分部分项设备费-技术措施项目设备费
12 | 041109013001 | 交通组织维护 | 分部分项合计+技术措施项目合计-分部分项设备费-技术措施项目设备费
13 | 041109014001 | 协管费 | 分部分项合计+技术措施项目合计-分部分项设备费-技术措施项目设备费
14 | 041109015001 | 智慧工地费用 | 分部分项合计+技术措施项目合计-分部分项设备费-技术措施项目设备费
合 计
编制人（造价人员）： |  |  |  | 复核人（造价工程师）：
表-11

## 表-12 其他项目清单与计价汇总表【大型土石方】
其他项目清单与计价汇总表
工程名称：大型土石方 |  | 标段：沭阳县胡集镇道口经济产业园乡村振兴仓储及配套用房项目 |  |  | 第 1 页 共 1 页
序号 | 项目名称 |  | 金额（元） | 结算金额（元） |  | 备注
一 | 其他项目
1 | 暂列金额 |  |  |  |  | 明细详见表-12-1
2 | 暂估价
2.1 | 材料(工程设备)暂估价 |  | - |  |  | 明细详见表-12-2
2.2 | 专业工程暂估价 |  |  |  |  | 明细详见表-12-3
3 | 计日工 |  |  |  |  | 明细详见表-12-4
4 | 总承包服务费 |  |  |  |  | 明细详见表-12-5
5 | 索赔与现场签证 |  | - |  |  | 明细详见表-12-6
合 计 | [5 empty] | —
表—12

## 表-13 规费、税金项目清单与计价表【大型土石方】
规费、税金项目清单与计价表
工程名称：大型土石方 |  |  | 标段：沭阳县胡集镇道口经济产业园乡村振兴仓储及配套用房项目 |  | 第 1 页 共 1 页
序号 | 项目名称 | 计算基础 |  | 计算基数 |  | 计算费率(%) | 金额(元)
1 | 规费 | 社会保险费+住房公积金+环境保护税
1.1 | 社会保险费 | 分部分项工程+措施项目+其他项目-分部分项设备费-技术措施项目设备费 |  |  |  | 1.3
1.2 | 住房公积金 | 分部分项工程+措施项目+其他项目-分部分项设备费-技术措施项目设备费 |  |  |  | 0.24
1.3 | 环境保护税 | 分部分项工程+措施项目+其他项目-分部分项设备费-技术措施项目设备费 |  |  |  | 0
2 | 税金 | 分部分项工程+措施项目+其他项目+规费-(甲供材料费+甲供主材费+甲供设备费)/1.01 |  |  |  | 9
合 计
表—13

## 表-08 分部分项工程和单价措施项目清单与计价表【2#办公
分部分项工程和单价措施项目清单与计价表
工程名称：2#办公楼、厂房工程--土建 | [5 empty] | 标段：沭阳县胡集镇道口经济产业园乡村振兴仓储及配套用房项目 |  |  | 第 1 页 共 15 页
序号 | 项目编码 | 项目名称 | 项目特征描述 | 计量单位 | 工程量 |  | 金额（元）
[7 empty] | 综合单价 | 综合合价 |  | 其中：暂估价
| A.4 | 砌筑工程
1 | 010401001001 | 砖基础 | 1、砖品种、规格、强度等级：混凝土普通砖，≥MU20.0 2、砂浆强度等级：Mb10水泥砂浆 | m3 | 90.3
2 | 010402001001 | 砌块墙（办公楼） | 1、砖品种、规格、强度等级：蒸压加气块混凝土砌块(B06型) 2、砂浆强度等级:M5.0混合砂浆砌筑 3、墙体类型：200mm 4、底部有（无）水房间、底有（无）砼坎台 | m3 | 202.4
3 | 010401003001 | 实心砖墙（厂房） | 1、砖品种、规格、强度等级：混凝土普通砖，≥MU15.0 2、砂浆强度等级：M5混合砂浆 | m3 | 16.24
4 | 010401003002 | 实心砖墙（女儿墙、电梯间墙） | 1、砖品种、规格、强度等级：混凝土普通砖，≥MU15.0 2、砂浆强度等级：M5水泥砂浆 | m3 | 58.27
| A.5 | 混凝土及钢筋混凝土工程
5 | 010501001001 | 垫层 | 1、混凝土种类：商品砼 2、混凝土强度等级：C20 | m3 | 51.03
本页小计
注：为计取规费等的使用，可在表中增设其中：“定额人工费”。
表—08
分部分项工程和单价措施项目清单与计价表
工程名称：2#办公楼、厂房工程--土建 | [5 empty] | 标段：沭阳县胡集镇道口经济产业园乡村振兴仓储及配套用房项目 |  |  | 第 2 页 共 15 页
序号 | 项目编码 | 项目名称 | 项目特征描述 | 计量单位 | 工程量 |  | 金额（元）
[7 empty] | 综合单价 | 综合合价 |  | 其中：暂估价
6 | 010501002001 | 带形基础 | 1、混凝土种类：商品砼 2、混凝土强度等级：C30 | m3 | 28.08
7 | 010501003001 | 独立基础 | 1、混凝土种类：商品砼 2、混凝土强度等级：C30 | m3 | 156.68
8 | 010501004001 | 筏板基础（电梯） | 1、混凝土种类：商品砼 2、混凝土强度等级：C30 P8 | m3 | 3.47
9 | 010504001001 | 直形墙（电梯） | 1、混凝土种类：商品砼 2、混凝土强度等级：C30 P8 | m3 | 4.08
10 | 010504001002 | 直形墙（电梯井出屋面） | 1、混凝土种类：商品砼 2、混凝土强度等级：C30 | m3 | 1.84
11 | 010502001001 | 矩形柱 | 1、混凝土种类：商品砼 2、混凝土强度等级：C30 | m3 | 71.65
12 | 010502002001 | 构造柱（抱框柱） | 1、混凝土种类：商品砼 2、混凝土强度等级：C25 | m3 | 37.84
13 | 010503004001 | 圈梁 | 地圈梁 1、混凝土种类：商品砼 2、混凝土强度等级：C25 | m3 | 13.01
14 | 010503004002 | 圈梁 | 止水砼 1、混凝土种类：商品砼 2、混凝土强度等级：C25 | m3 | 10.26
本页小计
注：为计取规费等的使用，可在表中增设其中：“定额人工费”。
表—08
分部分项工程和单价措施项目清单与计价表
工程名称：2#办公楼、厂房工程--土建 | [5 empty] | 标段：沭阳县胡集镇道口经济产业园乡村振兴仓储及配套用房项目 |  |  | 第 3 页 共 15 页
序号 | 项目编码 | 项目名称 | 项目特征描述 | 计量单位 | 工程量 |  | 金额（元）
[7 empty] | 综合单价 | 综合合价 |  | 其中：暂估价
15 | 010503004003 | 圈梁 | 窗台梁、水平系梁、压顶、屋面上人孔栏板 1、混凝土种类：商品砼 2、混凝土强度等级：C25 | m3 | 13.85
16 | 010503005001 | 过梁 | 1、混凝土种类：商品砼 2、混凝土强度等级：C25 | m3 | 0.68
17 | 010505001001 | 有梁板 | 1、混凝土种类：商品砼 2、混凝土强度等级：C30 | m3 | 273.64
18 | 010505008001 | 板式雨篷 | 1、混凝土种类：商品砼 2、混凝土强度等级：C25 | m3 | 2.59
19 | 010506001001 | 直形楼梯 | 1、混凝土种类：商品砼 2、混凝土强度等级：C30 | m2 | 44.06
20 | 010507007001 | 其他构件 | 1、待钢柱就位并固定后，土建用C20素混凝土包裹钢柱柱脚 | m3 | 1.2
21 | 010507007002 | 其他构件 | 1、待上部钢结构安装矫正后，用C40细石混凝土二次浇灌 | m3 | 0.3
本页小计
注：为计取规费等的使用，可在表中增设其中：“定额人工费”。
表—08
分部分项工程和单价措施项目清单与计价表
工程名称：2#办公楼、厂房工程--土建 | [5 empty] | 标段：沭阳县胡集镇道口经济产业园乡村振兴仓储及配套用房项目 |  |  | 第 4 页 共 15 页
序号 | 项目编码 | 项目名称 | 项目特征描述 | 计量单位 | 工程量 |  | 金额（元）
[7 empty] | 综合单价 | 综合合价 |  | 其中：暂估价
22 | 010507001001 | 散水 | 1、20mm厚1：2.5水泥砂浆面层 2、素水泥砂浆一道(内掺建筑胶) 3、150mm厚C20混凝土 4、300mm厚粒径5~32卵石(砾石)灌M2.5混合砂浆，宽出面层300mm 5、素土夯实 | m2 | 78.5
23 | 010507001002 | 坡道 | 1、50mm厚C20细石混凝土面层，随捣随抹成粗麻面 2、150mm厚C20混凝土 3、300mm厚粒径5~32卵石(砾石)灌M2.5混合砂浆，宽出面层300mm 4、素土夯实 | m2 | 77.94
24 | 010515001001 | 现浇构件钢筋 | 1、钢筋种类、规格：HPB300直径12mm以内 2、带E钢筋的部位按图纸及规范要求，综合考虑 3、层高超高费综合考虑在报价内 4、具体要求详见图纸 | t | 0.434
本页小计
注：为计取规费等的使用，可在表中增设其中：“定额人工费”。
表—08
分部分项工程和单价措施项目清单与计价表
工程名称：2#办公楼、厂房工程--土建 | [5 empty] | 标段：沭阳县胡集镇道口经济产业园乡村振兴仓储及配套用房项目 |  |  | 第 5 页 共 15 页
序号 | 项目编码 | 项目名称 | 项目特征描述 | 计量单位 | 工程量 |  | 金额（元）
[7 empty] | 综合单价 | 综合合价 |  | 其中：暂估价
25 | 010515001002 | 现浇构件钢筋 | 1、钢筋种类、规格：HRB400直径12mm以内 2、带E钢筋的部位按图纸及规范要求，综合考虑 3、层高超高费综合考虑在报价内 4、具体要求详见图纸 | t | 31.758
26 | 010515001003 | 现浇构件钢筋 | 1、钢筋种类、规格：HRB400直径14~25mm 2、带E钢筋的部位按图纸及规范要求，综合考虑 3、层高超高费综合考虑在报价内 4、具体要求详见图纸 | t | 33.265
27 | 010515001004 | 现浇构件钢筋 | 1、砌体加固钢筋(拉结筋) 2、植筋或预埋投标单位自行考虑进报价内，结算不调整 3、具体要求详见图纸 | t | 2.219
28 | 010516004001 | 钢筋电渣压力焊接头 | 1、电渣压力焊 2、具体详见图纸要求 | 个 | 1021
| A.6 | 金属结构工程
29 | 010607005001 | 砌块墙钢丝网加固 | 1、凡不同墙体交接处应采用钢丝网，与各基体的搭接宽度不应小于150mm 2、具体做法详见图纸设计 | m2 | 308.86
本页小计
注：为计取规费等的使用，可在表中增设其中：“定额人工费”。
表—08
分部分项工程和单价措施项目清单与计价表
工程名称：2#办公楼、厂房工程--土建 | [5 empty] | 标段：沭阳县胡集镇道口经济产业园乡村振兴仓储及配套用房项目 |  |  | 第 6 页 共 15 页
序号 | 项目编码 | 项目名称 | 项目特征描述 | 计量单位 | 工程量 |  | 金额（元）
[7 empty] | 综合单价 | 综合合价 |  | 其中：暂估价
30 | 010903004001 | 盖板缝 | 盖板缝缝（填柔性防火涂料）：具体参数及做法详见图纸设计 | m | 107
| A.8 | 门窗工程
31 | 010803001001 | 金属卷帘(闸）门 | 1、铝合金卷帘门 2、含控制箱、控制电缆、控制按钮盒及电机等相关费用考虑进报价内，结算不调整 3、包含收口、包边、灌浆等门边细部做法，考虑在报价内 4、规格、样式等其他做法要求详见图纸设计 | m2 | 108
32 | 010802001001 | 铝合金玻璃门 | 1、铝合金玻璃门 2、6中透光Low-E+12空气+6透明,型材壁厚详见图纸 3、含门套、五金配件及门锁等 4、包含收口、包边、灌浆等门边细部做法，考虑在报价内 5、规格、样式等其他做法要求详见图纸设计 | m2 | 34.2
本页小计
注：为计取规费等的使用，可在表中增设其中：“定额人工费”。
表—08
分部分项工程和单价措施项目清单与计价表
工程名称：2#办公楼、厂房工程--土建 | [5 empty] | 标段：沭阳县胡集镇道口经济产业园乡村振兴仓储及配套用房项目 |  |  | 第 7 页 共 15 页
序号 | 项目编码 | 项目名称 | 项目特征描述 | 计量单位 | 工程量 |  | 金额（元）
[7 empty] | 综合单价 | 综合合价 |  | 其中：暂估价
33 | 010802003001 | 钢质防火门 | 1、钢质丙级防火门，厂家定制 2、含门套、五金配件及门锁等 3、包含收口、包边、灌浆等门边细部做法，考虑在报价内 4、规格、样式等其他做法要求详见图纸设计 | m2 | 9.88
34 | 010807001001 | 铝合金窗（办公楼） | 1、铝合金窗（消防防救援窗） 2、隔热金属型材,6中透光Low-E+12空气+6透明,型材厚度详见图纸，玻璃可视范围内贴膜作遮挡处理 3、排烟窗据地1.5米处设手动开启装置，综合考虑在报价内 4、含窗框、五金配件及窗锁等 5、开启方式综合考虑在报价内 6、投标报价中应综合考虑外窗防水及收边收口 7、其他相关做法及要求详见图纸 | m2 | 121.53
本页小计
注：为计取规费等的使用，可在表中增设其中：“定额人工费”。
表—08
分部分项工程和单价措施项目清单与计价表
工程名称：2#办公楼、厂房工程--土建 | [5 empty] | 标段：沭阳县胡集镇道口经济产业园乡村振兴仓储及配套用房项目 |  |  | 第 8 页 共 15 页
序号 | 项目编码 | 项目名称 | 项目特征描述 | 计量单位 | 工程量 |  | 金额（元）
[7 empty] | 综合单价 | 综合合价 |  | 其中：暂估价
35 | 010807001002 | 铝合金窗（厂房） | 1、铝合金窗（消防防救援窗） 2、玻璃采用6mm厚，玻璃可视范围内贴膜作遮挡处理 3、排烟窗据地1.5米处设手动开启装置，综合考虑在报价内 4、含窗框、五金配件及窗锁等 5、开启方式综合考虑在报价内 6、投标报价中应综合考虑外窗防水及收边收口 7、其他相关做法及要求详见图纸 | m2 | 378.8
36 | 010801006001 | 屋面上孔盖板 | 1、平屋面上人检修口做法见：12J201-H20 2、含爬梯制作、安装 | 个 | 1
保温、隔热、防腐工程
37 | 011001001001 | 保温隔热屋面 | 70mm厚挤塑聚苯板(XPS)B1级 | m2 | 378.98
38 | 011001003002 | 保温隔热墙面 | 1、6mm厚聚合物胶粉防水砂浆(内置耐碱玻璃纤维网布一道，用锚栓辅助固定) 2、50mm厚复合材料保温板A级 3、3mm厚专用胶粘剂 | m2 | 1856.06
| A.9 | 屋面及防水工程
本页小计
注：为计取规费等的使用，可在表中增设其中：“定额人工费”。
表—08
分部分项工程和单价措施项目清单与计价表
工程名称：2#办公楼、厂房工程--土建 | [5 empty] | 标段：沭阳县胡集镇道口经济产业园乡村振兴仓储及配套用房项目 |  |  | 第 9 页 共 15 页
序号 | 项目编码 | 项目名称 | 项目特征描述 | 计量单位 | 工程量 |  | 金额（元）
[7 empty] | 综合单价 | 综合合价 |  | 其中：暂估价
39 | 010902003001 | 屋面刚性层 | 1、40mm厚C30细石混凝土内配直径4@150双向钢筋 2、10mm厚低强度等级砂浆隔离层 3、1.5mm厚自粘聚合物改性沥青卷材(无胎)防水层+1.5厚聚氨酯防水涂料（遇墙上翻300mm） 4、20mm厚1:3水泥砂浆找平 5、70mm厚挤塑聚苯板(XPS)B1级(此项另计) 6、30mm(最薄处)轻集料混凝土找坡 7、1.5mm厚聚氨酯防水涂料（遇墙上翻300mm） 8、具体参数及做法详见图纸 | m2 | 378.98
40 | 010902003002 | 电梯基坑底板防水 | 1、20mm厚聚合物防水砂浆（基坑上） 2、50mm厚C20细石混凝土 3、0.3mm厚塑料膜隔离层 4、4mm厚SBS卷材防水层 5、20mm厚1：3水泥砂浆找平 | m2 | 11.55
本页小计
注：为计取规费等的使用，可在表中增设其中：“定额人工费”。
表—08
分部分项工程和单价措施项目清单与计价表
工程名称：2#办公楼、厂房工程--土建 | [5 empty] | 标段：沭阳县胡集镇道口经济产业园乡村振兴仓储及配套用房项目 |  |  | 第 10 页 共 15 页
序号 | 项目编码 | 项目名称 | 项目特征描述 | 计量单位 | 工程量 |  | 金额（元）
[7 empty] | 综合单价 | 综合合价 |  | 其中：暂估价
41 | 011001003001 | 电梯基坑外墙防水 | 1、20mm厚聚合物防水砂浆(内-外;共计2层) 2、20mm厚1:3水泥砂浆找平层 3、4mm厚SBS卷材防水层 4、50mm厚挤塑聚苯板保护层 | m2 | 28
天棚工程
42 | 011301001001 | 天棚抹灰 | 刷素水泥浆一道（内掺3%～5%的107胶） | m2 | 1365.45
| A.11 | 楼地面装饰工程
43 | 011101005001 | 金刚砂耐磨地面 | 室内厂房： 1、5mm厚金刚砂耐磨面层（浅灰色） 2、40mm厚C25细石混凝土找平层，终凝前将骨料均匀撒在找平层上 3、界面剂1道 4、150mm厚C30混凝土表随打随抹光，强度达标后，表面打磨，内配Φ6双向钢筋@150x150 5、300mm厚级配碎石，压实系数>0.95，地基承载力特征值>80kPa 6、素土夯实 7、具体参数及做法详见图纸 | m2 | 1407.8
本页小计
注：为计取规费等的使用，可在表中增设其中：“定额人工费”。
表—08
分部分项工程和单价措施项目清单与计价表
工程名称：2#办公楼、厂房工程--土建 | [5 empty] | 标段：沭阳县胡集镇道口经济产业园乡村振兴仓储及配套用房项目 |  |  | 第 11 页 共 15 页
序号 | 项目编码 | 项目名称 | 项目特征描述 | 计量单位 | 工程量 |  | 金额（元）
[7 empty] | 综合单价 | 综合合价 |  | 其中：暂估价
44 | 011101003001 | 混凝土地面 | 办公楼： 1、80mm厚C20混凝土垫层 2、夯实土 | m2 | 355.71
| A.12 | 墙、柱面装饰与隔断、幕墙工程
45 | 011201001001 | 内墙面一般抹灰 | 室内墙体及卫生间： 1、5mm厚1:2.5水泥石膏砂浆找平 2、10mm厚1:3水泥砂浆打底扫毛 3、刷界面处理剂一道 | m2 | 2372.73
46 | 011201001002 | 外墙面一般抹灰（办公楼） | 1、10+8mm厚M15聚合物胶粉防水砂浆 2、专用界面处理剂甩毛 3、基层墙体(根据墙体材料做界面剂处理) | m2 | 1936.87
47 | 011201001003 | 外墙面一般抹灰（厂房） | 1、5mm厚聚合物抗裂砂浆耐碱纤网格网布 2、5mm厚粘结胶浆 3、20mm厚聚合物防水砂浆 4、基层墙体(根据墙体材料做界面剂处理) | m2 | 221.64
| A.14 | 油漆、涂料、裱糊工程
本页小计
注：为计取规费等的使用，可在表中增设其中：“定额人工费”。
表—08
分部分项工程和单价措施项目清单与计价表
工程名称：2#办公楼、厂房工程--土建 | [5 empty] | 标段：沭阳县胡集镇道口经济产业园乡村振兴仓储及配套用房项目 |  |  | 第 12 页 共 15 页
序号 | 项目编码 | 项目名称 | 项目特征描述 | 计量单位 | 工程量 |  | 金额（元）
[7 empty] | 综合单价 | 综合合价 |  | 其中：暂估价
48 | 011406001001 | 外墙真石漆 | 1、真石漆 2、柔性耐水腻子打底 3、颜色、样式等满足设计要求，综合报价 4、具体做法详见图纸 | m2 | 2168.92
其他装饰工程
49 | 011503001001 | 楼梯扶手 | 1、楼梯不锈钢扶手 2、具体参数及做法详见图纸 | m | 35.2
分部分项合计
措施项目
本页小计
注：为计取规费等的使用，可在表中增设其中：“定额人工费”。
表—08
分部分项工程和单价措施项目清单与计价表
工程名称：2#办公楼、厂房工程--土建 | [5 empty] | 标段：沭阳县胡集镇道口经济产业园乡村振兴仓储及配套用房项目 |  |  | 第 13 页 共 15 页
序号 | 项目编码 | 项目名称 | 项目特征描述 | 计量单位 | 工程量 |  | 金额（元）
[7 empty] | 综合单价 | 综合合价 |  | 其中：暂估价
50 | 011701001001 | 脚手架 | 1、建筑结构形式：框架结构，具体层数及层高详见图纸 2、檐口高度：详见图纸 4、包含砌墙、抹灰、混凝土浇捣、涂料等全部脚手架的搭拆，请投标人综合考虑具体施工时如使用吊绳、吊蓝等措施，投标人根据施工方案、施工顺序合理安排，自行综合考虑投标报价，结算时不再调整 5、请投标单位综合考虑脚手架超高增加费 6、脚手架材质投标人应根据工程实际情况按照国家现行标准及规定自行确定 | 项 | 1
本页小计
注：为计取规费等的使用，可在表中增设其中：“定额人工费”。
表—08
分部分项工程和单价措施项目清单与计价表
工程名称：2#办公楼、厂房工程--土建 | [5 empty] | 标段：沭阳县胡集镇道口经济产业园乡村振兴仓储及配套用房项目 |  |  | 第 14 页 共 15 页
序号 | 项目编码 | 项目名称 | 项目特征描述 | 计量单位 | 工程量 |  | 金额（元）
[7 empty] | 综合单价 | 综合合价 |  | 其中：暂估价
51 | 011703001001 | 垂直运输 | 1、建筑结构形式:详见图纸 2、建筑物檐口高度、层数及层高：详见图纸 3、垂直运输费，机械设备名称、规格及型号由投标人按施工组织设计自行考虑，结算不再调整 4、含基础及基础是否需桩基加固等措施，投标人根据地勘、施工方案、施工顺序合理安排，自行考虑 5、包含基础拆除及垃圾外运 6、此项费用包干，结算时不予调整 | 项 | 1
52 | 011702001002 | 垫层 模板 | 混凝土垫层 复合木模板 | m2 | 65.17
53 | 011702001003 | 条形基础 模板 | 现浇无梁式带形基础 复合木模板 | m2 | 93.5
54 | 011702001001 | 独立基础 模板 | 现浇各种柱基、桩承台 复合木模板 | m2 | 98.92
55 | 011702001004 | 筏板基础（电梯） 模板 | 现浇筏板基础（电梯） 复合木模板 | m2 | 2.82
56 | 011702011001 | 直形墙（电梯）模板 | 现浇直形墙（电梯） 复合木模板 | m2 | 32.45
57 | 011702011002 | 直形墙（电梯井出屋面） 模板 | 现浇直形墙 复合木模板 | m2 | 17.13
本页小计
注：为计取规费等的使用，可在表中增设其中：“定额人工费”。
表—08
分部分项工程和单价措施项目清单与计价表
工程名称：2#办公楼、厂房工程--土建 | [5 empty] | 标段：沭阳县胡集镇道口经济产业园乡村振兴仓储及配套用房项目 |  |  | 第 15 页 共 15 页
序号 | 项目编码 | 项目名称 | 项目特征描述 | 计量单位 | 工程量 |  | 金额（元）
[7 empty] | 综合单价 | 综合合价 |  | 其中：暂估价
58 | 011702002001 | 矩形柱 模板 | 现浇矩形柱 复合木模板 | m2 | 533.06
59 | 011702003001 | 构造柱（抱框柱） 模板 | 现浇构造柱 复合木模板 | m2 | 474.85
60 | 011702008001 | 地圈梁 模板 | 现浇圈梁、地坑支撑梁 复合木模板 | m2 | 111.29
61 | 011702008002 | 止水砼 模板 | 现浇圈梁、地坑支撑梁 复合木模板 | m2 | 105.63
62 | 011702008003 | 窗台梁、水平系梁、压顶、屋面上人孔栏板 模板 | 现浇圈梁、地坑支撑梁 复合木模板 | m2 | 142.67
63 | 011702009001 | 过梁 模板 | 现浇过梁 复合木模板 | m2 | 11.03
64 | 011702014001 | 有梁板 模板 | 现浇板厚度＜20cm 复合木模板 | m2 | 2210.75
65 | 011702023001 | 雨篷、悬挑板、阳台板 模板 | 现浇水平挑檐、板式雨篷 复合木模板 | m2 | 21.58
66 | 011702024001 | 楼梯 模板 | 现浇楼梯 复合木模板 | m2 | 44.06
67 | 011702008004 | 现浇檐沟小型构件 模板 | 现浇檐沟小型构件 木模板 | m2 | 8.8
68 | 011702008005 | 现浇檐沟小型构件 模板 | 现浇檐沟小型构件 木模板 | m2 | 2.2
单价措施合计
本页小计
合 计
注：为计取规费等的使用，可在表中增设其中：“定额人工费”。
表—08

## 表-11 总价措施项目清单与计价表【2#办公楼、厂房工程-
总价措施项目清单与计价表
工程名称：2#办公楼、厂房工程--土建 |  |  |  | 标段：沭阳县胡集镇道口经济产业园乡村振兴仓储及配套用房项目 |  |  |  | 第 1 页 共 3 页
序号 | 项目编码 | 项目名称 | 计算基础 |  | 费率 (%) | 金额 (元) | 调整 费率 (%) |  | 调整后 金额(元) | 备注
1 | 011707001001 | 安全文明施工费
1.1 | 1.1 | 基本费 | 分部分项合计+技术措施项目合计-分部分项设备费-技术措施项目设备费 |  | 3.1
1.2 | 1.2 | 增加费 | 分部分项合计+技术措施项目合计-分部分项设备费-技术措施项目设备费 |  | 0
1.3 | 1.3 | 扬尘污染防治增加费 | 分部分项合计+技术措施项目合计-分部分项设备费-技术措施项目设备费 |  | 0.31
2 | 011707010001 | 按质论价 | 分部分项合计+技术措施项目合计-分部分项设备费-技术措施项目设备费 |  | 0
3 | 011707002001 | 夜间施工 | 分部分项合计+技术措施项目合计-分部分项设备费-技术措施项目设备费
4 | 011707003001 | 非夜间施工照明 | 分部分项合计+技术措施项目合计-分部分项设备费-技术措施项目设备费 | [6 empty] | 在计取非夜间施工照明费时，建筑工程、仿古工程、修缮土建部分仅地下室（地宫）部分可计取；单独装饰、安装工程、园林绿化工程、修缮安装部分仅特殊施工部位内施工项目可计取
5 | 011707004001 | 二次搬运 | 分部分项合计+技术措施项目合计-分部分项设备费-技术措施项目设备费
6 | 011707005001 | 冬雨季施工 | 分部分项合计+技术措施项目合计-分部
编制人（造价人员）： |  |  |  | 复核人（造价工程师）：
表-11
总价措施项目清单与计价表
工程名称：2#办公楼、厂房工程--土建 |  |  |  | 标段：沭阳县胡集镇道口经济产业园乡村振兴仓储及配套用房项目 |  |  |  | 第 2 页 共 3 页
序号 | 项目编码 | 项目名称 | 计算基础 |  | 费率 (%) | 金额 (元) | 调整 费率 (%) |  | 调整后 金额(元) | 备注
分项设备费-技术措施项目设备费
7 | 011707006001 | 地上、地下设施、建筑物的临时保护设施 | 分部分项合计+技术措施项目合计-分部分项设备费-技术措施项目设备费
8 | 011707007001 | 已完工程及设备保护 | 分部分项合计+技术措施项目合计-分部分项设备费-技术措施项目设备费
9 | 011707008001 | 临时设施 | 分部分项合计+技术措施项目合计-分部分项设备费-技术措施项目设备费
10 | 011707009001 | 赶工措施 | 分部分项合计+技术措施项目合计-分部分项设备费-技术措施项目设备费
11 | 011707011001 | 住宅分户验收 | 分部分项合计+技术措施项目合计-分部分项设备费-技术措施项目设备费 | [6 empty] | 在计取住宅分户验收时，大型土石方工程、桩基工程和地下室部分不计入计费基础
12 | 011707012001 | 建筑工人实名制 | 分部分项合计+技术措施项目合计-分部分项设备费-技术措施项目设备费 | [6 empty] | 建筑工人实名制设备由建筑工人工资专用账户开户银行提供的，建筑工人实名制费用按表中费率乘以0.5系数计取
13 | 011707015001 | 智慧工地费用 | 分部分项合计+技术措施项目合计-分部分项设备费-技术措施项目设备费
14 | 011707013001 | 特殊施工降效 | 分部分项合计+技术措施项目合计-分部分项设备费-技术措
编制人（造价人员）： |  |  |  | 复核人（造价工程师）：
表-11
总价措施项目清单与计价表
工程名称：2#办公楼、厂房工程--土建 |  |  |  | 标段：沭阳县胡集镇道口经济产业园乡村振兴仓储及配套用房项目 |  |  |  | 第 3 页 共 3 页
序号 | 项目编码 | 项目名称 | 计算基础 |  | 费率 (%) | 金额 (元) | 调整 费率 (%) |  | 调整后 金额(元) | 备注
施项目设备费
15 | 011707014001 | 协管费 | 分部分项合计+技术措施项目合计-分部分项设备费-技术措施项目设备费
合 计
编制人（造价人员）： |  |  |  | 复核人（造价工程师）：
表-11

## 表-12 其他项目清单与计价汇总表【2#办公楼、厂房工程-
其他项目清单与计价汇总表
工程名称：2#办公楼、厂房工程--土建 |  | 标段：沭阳县胡集镇道口经济产业园乡村振兴仓储及配套用房项目 |  |  | 第 1 页 共 1 页
序号 | 项目名称 |  | 金额（元） | 结算金额（元） |  | 备注
一 | 其他项目
1 | 暂列金额 |  |  |  |  | 明细详见表-12-1
2 | 暂估价
2.1 | 材料(工程设备)暂估价 |  | - |  |  | 明细详见表-12-2
2.2 | 专业工程暂估价 |  |  |  |  | 明细详见表-12-3
3 | 计日工 |  |  |  |  | 明细详见表-12-4
4 | 总承包服务费 |  |  |  |  | 明细详见表-12-5
5 | 索赔与现场签证 |  | - |  |  | 明细详见表-12-6
合 计 | [5 empty] | —
表—12

## 表-13 规费、税金项目清单与计价表【2#办公楼、厂房工程
规费、税金项目清单与计价表
工程名称：2#办公楼、厂房工程--土建 |  |  | 标段：沭阳县胡集镇道口经济产业园乡村振兴仓储及配套用房项目 |  | 第 1 页 共 1 页
序号 | 项目名称 | 计算基础 |  | 计算基数 |  | 计算费率(%) | 金额(元)
1 | 规费 | 社会保险费+住房公积金+环境保护税
1.1 | 社会保险费 | 分部分项工程+措施项目+其他项目-分部分项设备费-技术措施项目设备费 |  |  |  | 3.2
1.2 | 住房公积金 | 分部分项工程+措施项目+其他项目-分部分项设备费-技术措施项目设备费 |  |  |  | 0.53
1.3 | 环境保护税 | 分部分项工程+措施项目+其他项目-分部分项设备费-技术措施项目设备费 |  |  |  | 0
2 | 税金 | 分部分项工程+措施项目+其他项目+规费-(甲供材料费+甲供主材费+甲供设备费)/1.01 |  |  |  | 9
合 计
表—13

## 表-08 分部分项工程和单价措施项目清单与计价表【2#办公_1
分部分项工程和单价措施项目清单与计价表
工程名称：2#办公楼、厂房--安装 | [5 empty] | 标段：沭阳县胡集镇道口经济产业园乡村振兴仓储及配套用房项目 |  |  | 第 1 页 共 32 页
序号 | 项目编码 | 项目名称 | 项目特征描述 | 计量单位 | 工程量 |  | 金额（元）
[7 empty] | 综合单价 | 综合合价 |  | 其中：暂估价
生活给排水
1 | 040504001001 | 水表井 | 1、水表井(含配套井盖) 2、采取内衬保温材料的双重保温井盖,并加钢筋混凝土井盖，井壁周围回填土采用炉渣等保温材料。 3、具体详见图集《苏S01-2012》,投标人综合考虑,计入报价 | 座 | 1
2 | 031001006001 | 塑料管 | 给水管（含管件） 1.材质、规格:PP-R，DN80 2.连接形式:热熔连接 3.压力试验及吹、洗设计要求:管道水压试验，消毒冲洗 4.具体以图纸要求为准 | m | 18
3 | 031001006002 | 塑料管 | 给水管（含管件） 1.材质、规格:PP-R，DN65 2.连接形式:热熔连接 3.压力试验及吹、洗设计要求:管道水压试验，消毒冲洗 4.具体以图纸要求为准 | m | 40.2
本页小计
注：为计取规费等的使用，可在表中增设其中：“定额人工费”。
表—08
分部分项工程和单价措施项目清单与计价表
工程名称：2#办公楼、厂房--安装 | [5 empty] | 标段：沭阳县胡集镇道口经济产业园乡村振兴仓储及配套用房项目 |  |  | 第 2 页 共 32 页
序号 | 项目编码 | 项目名称 | 项目特征描述 | 计量单位 | 工程量 |  | 金额（元）
[7 empty] | 综合单价 | 综合合价 |  | 其中：暂估价
4 | 031001006003 | 塑料管 | 给水管（含管件） 1.材质、规格:PP-R，DN50 2.连接形式:热熔连接 3.压力试验及吹、洗设计要求:管道水压试验，消毒冲洗 4.具体以图纸要求为准 | m | 31.5
5 | 031001006004 | 塑料管 | 给水管（含管件） 1.材质、规格:PP-R，DN32 2.连接形式:热熔连接 3.压力试验及吹、洗设计要求:管道水压试验，消毒冲洗 4.具体以图纸要求为准 | m | 11.25
6 | 031001006005 | 塑料管 | 给水管（含管件） 1.材质、规格:PP-R，DN25 2.连接形式:热熔连接 3.压力试验及吹、洗设计要求:管道水压试验，消毒冲洗 4.具体以图纸要求为准 | m | 107.4
本页小计
注：为计取规费等的使用，可在表中增设其中：“定额人工费”。
表—08
分部分项工程和单价措施项目清单与计价表
工程名称：2#办公楼、厂房--安装 | [5 empty] | 标段：沭阳县胡集镇道口经济产业园乡村振兴仓储及配套用房项目 |  |  | 第 3 页 共 32 页
序号 | 项目编码 | 项目名称 | 项目特征描述 | 计量单位 | 工程量 |  | 金额（元）
[7 empty] | 综合单价 | 综合合价 |  | 其中：暂估价
7 | 031001006006 | 塑料管 | 给水管（含管件） 1.材质、规格:PP-R，DN20 2.连接形式:热熔连接 3.压力试验及吹、洗设计要求:管道水压试验，消毒冲洗 4.具体以图纸要求为准 | m | 102
8 | 031001006007 | 塑料管 | 排水管（含管件） 1.材质、规格:承压塑料管，De110 2.连接形式:承插粘接，管道管材及管件的负压承受能力不应小于1.0MPa 3.压力试验及吹、洗设计要求:灌水试验 4.具体以图纸要求为准 | m | 148.16
9 | 031001006008 | 塑料管 | 排水管（含管件） 1.材质、规格:承压塑料管，De50 2.连接形式:承插粘接，管道管材及管件的负压承受能力不应小于1.0MPa 3.压力试验及吹、洗设计要求:灌水试验 4.具体以图纸要求为准 | m | 54.2
本页小计
注：为计取规费等的使用，可在表中增设其中：“定额人工费”。
表—08
分部分项工程和单价措施项目清单与计价表
工程名称：2#办公楼、厂房--安装 | [5 empty] | 标段：沭阳县胡集镇道口经济产业园乡村振兴仓储及配套用房项目 |  |  | 第 4 页 共 32 页
序号 | 项目编码 | 项目名称 | 项目特征描述 | 计量单位 | 工程量 |  | 金额（元）
[7 empty] | 综合单价 | 综合合价 |  | 其中：暂估价
10 | 031002003001 | 套管 | 1.名称：刚性防水套管制作安装 2.规格：DN150 3.具体要求以图纸为准 | 个 | 8
11 | 031002003002 | 套管 | 1.名称：刚性防水套管制作安装 2.规格：DN100 3.具体要求以图纸为准 | 个 | 1
12 | 031002003003 | 套管 | 1.名称：钢套管制作安装 2.规格：DN100 3.具体要求以图纸为准 | 个 | 1
13 | 031002003004 | 套管 | 1.名称：钢套管制作安装 2.规格：DN80 3.具体要求以图纸为准 | 个 | 2
14 | 031002003005 | 套管 | 1.名称：钢套管制作安装 2.规格：DN70 3.具体要求以图纸为准 | 个 | 1
15 | 031003001001 | 螺纹阀门 | 1.名称:自动排气阀（含配套截止阀） 2.规格、压力等级:DN20 3.连接形式:螺纹连接 4.具体以图纸要求为准 | 个 | 1
16 | 031003003001 | 焊接法兰阀门 | 1.名称:闸阀 2.规格、压力等级:DN80 3.具体以图纸要求为准 | 个 | 1
本页小计
注：为计取规费等的使用，可在表中增设其中：“定额人工费”。
表—08
分部分项工程和单价措施项目清单与计价表
工程名称：2#办公楼、厂房--安装 | [5 empty] | 标段：沭阳县胡集镇道口经济产业园乡村振兴仓储及配套用房项目 |  |  | 第 5 页 共 32 页
序号 | 项目编码 | 项目名称 | 项目特征描述 | 计量单位 | 工程量 |  | 金额（元）
[7 empty] | 综合单价 | 综合合价 |  | 其中：暂估价
17 | 031003003002 | 焊接法兰阀门 | 1.名称:止回阀 2.规格、压力等级:DN80 3.具体以图纸要求为准 | 个 | 1
18 | 031003003003 | 焊接法兰阀门 | 1.名称:闸阀 2.规格、压力等级:DN65 3.具体以图纸要求为准 | 个 | 9
19 | 031003001002 | 螺纹阀门 | 1.名称:截止阀 2.规格、压力等级:DN50 3.连接形式:螺纹连接 4.具体以图纸要求为准 | 个 | 6
20 | 031003013001 | 水表 | 1.名称:水表（含配套阀门） 2.规格、压力等级:DN80 3.具体要求以图纸为准 | 组 | 1
21 | 031208002001 | 管道绝热 | 采用50mm厚的离心玻璃棉保温,外缠玻璃丝布两道,并采用玻璃钢铝箔防水 | m3 | 0.05
| 02 | 消防给排水
本页小计
注：为计取规费等的使用，可在表中增设其中：“定额人工费”。
表—08
分部分项工程和单价措施项目清单与计价表
工程名称：2#办公楼、厂房--安装 | [5 empty] | 标段：沭阳县胡集镇道口经济产业园乡村振兴仓储及配套用房项目 |  |  | 第 6 页 共 32 页
序号 | 项目编码 | 项目名称 | 项目特征描述 | 计量单位 | 工程量 |  | 金额（元）
[7 empty] | 综合单价 | 综合合价 |  | 其中：暂估价
22 | 040504001002 | 水表井 | 1、水表井(含配套井盖) 2、采取内衬保温材料的双重保温井盖,并加钢筋混凝土井盖，井壁周围回填土采用炉渣等保温材料。 3、具体详见图集《苏S01-2012》,投标人综合考虑,计入报价 | 座 | 1
23 | 040504001003 | 阀门井 | 1、阀门井(含配套井盖) 2、采取内衬保温材料的双重保温井盖,并加钢筋混凝土井盖，井壁周围回填土采用炉渣等保温材料。 3、具体详见图集《苏S01-2012》,投标人综合考虑,计入报价 | 座 | 7
24 | 030901002001 | 消火栓钢管 | 1.材质、规格：热镀锌钢管DN80，含管件 2.连接形式：法兰连接，须二次镀锌 3.压力试验及冲洗：按图纸要求 4.具体以图纸要求为准 | m | 35.8
本页小计
注：为计取规费等的使用，可在表中增设其中：“定额人工费”。
表—08
分部分项工程和单价措施项目清单与计价表
工程名称：2#办公楼、厂房--安装 | [5 empty] | 标段：沭阳县胡集镇道口经济产业园乡村振兴仓储及配套用房项目 |  |  | 第 7 页 共 32 页
序号 | 项目编码 | 项目名称 | 项目特征描述 | 计量单位 | 工程量 |  | 金额（元）
[7 empty] | 综合单价 | 综合合价 |  | 其中：暂估价
25 | 030901002002 | 消火栓钢管 | 1.材质、规格：热镀锌钢管DN65，含管件 2.连接形式：法兰连接，须二次镀锌 3.压力试验及冲洗：按图纸要求 4.具体以图纸要求为准 | m | 34.7
26 | 030901002003 | 消火栓钢管 | 1.材质、规格：热镀锌钢管DN50，含管件 2.连接形式：法兰连接，须二次镀锌 3.压力试验及冲洗：按图纸要求 4.具体以图纸要求为准 | m | 9.5
27 | 030901002004 | 消火栓钢管 | 1.材质、规格：热镀锌钢管DN40，含管件 2.连接形式：法兰连接，须二次镀锌 3.压力试验及冲洗：按图纸要求 4.具体以图纸要求为准 | m | 86.3
28 | 030901002005 | 消火栓钢管 | 1.材质、规格：热镀锌钢管DN25，含管件 2.连接形式：法兰连接，须二次镀锌 3.压力试验及冲洗：按图纸要求 4.具体以图纸要求为准 | m | 36.4
本页小计
注：为计取规费等的使用，可在表中增设其中：“定额人工费”。
表—08
分部分项工程和单价措施项目清单与计价表
工程名称：2#办公楼、厂房--安装 | [5 empty] | 标段：沭阳县胡集镇道口经济产业园乡村振兴仓储及配套用房项目 |  |  | 第 8 页 共 32 页
序号 | 项目编码 | 项目名称 | 项目特征描述 | 计量单位 | 工程量 |  | 金额（元）
[7 empty] | 综合单价 | 综合合价 |  | 其中：暂估价
29 | 030901002006 | 消火栓钢管 | 1.材质、规格：热镀锌钢管DN40，含管件 2.连接形式：丝扣连接 3.压力试验及冲洗：按图纸要求 4.具体以图纸要求为准 | m | 25.2
30 | 030901002007 | 消火栓钢管 | 1.材质、规格：热镀锌钢管DN25，含管件 2.连接形式：丝扣连接 3.压力试验及冲洗：按图纸要求 4.具体以图纸要求为准 | m | 20.9
31 | 030901010001 | 室内消火栓 | 1.名称:消防软管卷盘（含箱体及附件） 2.型号、规格:SG24AZ.参见图集15S202-P49 3.具体以图纸要求为准 | 套 | 11
32 | 030901013001 | 灭火器 | 1.名称：灭火器箱（含2个灭火器） 2.内含磷酸铵盐干粉灭火器ABC3 3.具体以图纸要求为准 | 组 | 14
33 | 031002001001 | 管道支架 | 1.名称:支吊架（具体按图纸要求） 2.含制作、安装 3.支吊架的除锈、刷漆及防腐等按图纸要求 | kg | 16
本页小计
注：为计取规费等的使用，可在表中增设其中：“定额人工费”。
表—08
分部分项工程和单价措施项目清单与计价表
工程名称：2#办公楼、厂房--安装 | [5 empty] | 标段：沭阳县胡集镇道口经济产业园乡村振兴仓储及配套用房项目 |  |  | 第 9 页 共 32 页
序号 | 项目编码 | 项目名称 | 项目特征描述 | 计量单位 | 工程量 |  | 金额（元）
[7 empty] | 综合单价 | 综合合价 |  | 其中：暂估价
34 | 031002003006 | 套管 | 1.名称：刚性防水套管制作安装 2.规格：DN70 3.具体以图纸要求为准 | 个 | 2
35 | 031002003007 | 套管 | 1.名称：刚性防水套管制作安装 2.规格：DN40 3.具体以图纸要求为准 | 个 | 5
36 | 031002003008 | 套管 | 1.名称：钢套管制作安装 2.规格：DN70 3.具体要求以图纸为准 | 个 | 4
37 | 031003001003 | 螺纹阀门 | 1.名称:自动排气阀（含配套截止阀） 2.规格、压力等级:DN20 3.连接形式:螺纹连接 4.具体以图纸要求为准 | 个 | 2
38 | 031003003004 | 焊接法兰阀门 | 1.名称:闸阀 2.规格、压力等级:DN80 3.具体以图纸要求为准 | 个 | 3
39 | 031003003005 | 焊接法兰阀门 | 1.名称:止回阀 2.规格、压力等级:DN80 3.具体以图纸要求为准 | 个 | 1
40 | 031003003006 | Y型过滤器 | 1.名称:Y型过滤器 2.规格、压力等级:DN80 3.具体以图纸要求为准 | 个 | 1
本页小计
注：为计取规费等的使用，可在表中增设其中：“定额人工费”。
表—08
分部分项工程和单价措施项目清单与计价表
工程名称：2#办公楼、厂房--安装 | [5 empty] | 标段：沭阳县胡集镇道口经济产业园乡村振兴仓储及配套用房项目 |  |  | 第 10 页 共 32 页
序号 | 项目编码 | 项目名称 | 项目特征描述 | 计量单位 | 工程量 |  | 金额（元）
[7 empty] | 综合单价 | 综合合价 |  | 其中：暂估价
41 | 031003003007 | 焊接法兰阀门 | 1.名称:闸阀 2.规格、压力等级:DN65 3.具体以图纸要求为准 | 个 | 1
42 | 031003001004 | 螺纹阀门 | 1.名称:截止阀 2.规格、压力等级:DN50 3.连接形式:螺纹连接 4.具体以图纸要求为准 | 个 | 1
43 | 031003001005 | 螺纹阀门 | 1.名称:截止阀 2.规格、压力等级:DN40 3.连接形式:螺纹连接 4.具体以图纸要求为准 | 个 | 3
44 | 031003001006 | 螺纹阀门 | 1.名称:截止阀 2.规格、压力等级:DN25 3.连接形式:螺纹连接 4.具体以图纸要求为准 | 个 | 1
45 | 031003013002 | 水表 | 1.名称:水表（含配套阀门） 2.规格、压力等级:DN80 3.具体要求以图纸为准 | 组 | 1
46 | 031201001001 | 管道刷油 | 1.消防管道在安装完毕后，明装钢管刷银粉漆各两遍 | m2 | 6.28
本页小计
注：为计取规费等的使用，可在表中增设其中：“定额人工费”。
表—08
分部分项工程和单价措施项目清单与计价表
工程名称：2#办公楼、厂房--安装 | [5 empty] | 标段：沭阳县胡集镇道口经济产业园乡村振兴仓储及配套用房项目 |  |  | 第 11 页 共 32 页
序号 | 项目编码 | 项目名称 | 项目特征描述 | 计量单位 | 工程量 |  | 金额（元）
[7 empty] | 综合单价 | 综合合价 |  | 其中：暂估价
47 | 031201001002 | 管道刷油 | 1.埋地管道刷冷底子油和热沥青各两遍，埋地钢管应做防腐处理,防腐层材质和结构应符合设计要求,并应按现行国家标准《给水排水管道工程施工及验收规范》GB 50268的有关规定施工。 | m2 | 34.11
48 | 031208002002 | 管道绝热 | 采用50mm厚的离心玻璃棉保温,外缠玻璃丝布两道,并采用玻璃钢铝箔防水 | m3 | 0.73
49 | 031009001001 | 采暖工程系统调试 | 1.消防水系统调试 | 系统 | 1
雨水管
50 | 031001006009 | 塑料管 | 雨水管（管道管材及管件的负压承受能力不应小于1.0MPa） 1.材质、规格:承压塑料管,De200 2.连接形式:承插粘接 3.具体以图纸要求为准 | m | 14
本页小计
注：为计取规费等的使用，可在表中增设其中：“定额人工费”。
表—08
分部分项工程和单价措施项目清单与计价表
工程名称：2#办公楼、厂房--安装 | [5 empty] | 标段：沭阳县胡集镇道口经济产业园乡村振兴仓储及配套用房项目 |  |  | 第 12 页 共 32 页
序号 | 项目编码 | 项目名称 | 项目特征描述 | 计量单位 | 工程量 |  | 金额（元）
[7 empty] | 综合单价 | 综合合价 |  | 其中：暂估价
51 | 031001006010 | 塑料管 | 雨水管（管道管材及管件的负压承受能力不应小于1.0MPa） 1.材质、规格:承压塑料管,De160 2.连接形式:承插粘接 3.具体以图纸要求为准 | m | 16.7
52 | 031001006011 | 塑料管 | 雨水管（管道管材及管件的负压承受能力不应小于1.0MPa） 1.材质、规格:承压塑料管,De110 2.连接形式:承插粘接 3.含雨水斗,采用87型甲型钢制短管雨水斗 4.具体以图纸要求为准 | m | 281.2
53 | 031002003009 | 套管 | 1.名称：刚性防水套管制作安装 2.规格：DN150 3.具体以图纸要求为准 | 个 | 26
54 | 031002003010 | 套管 | 1.名称：刚性防水套管制作安装 2.规格：DN250 3.具体以图纸要求为准 | 个 | 2
本页小计
注：为计取规费等的使用，可在表中增设其中：“定额人工费”。
表—08
分部分项工程和单价措施项目清单与计价表
工程名称：2#办公楼、厂房--安装 | [5 empty] | 标段：沭阳县胡集镇道口经济产业园乡村振兴仓储及配套用房项目 |  |  | 第 13 页 共 32 页
序号 | 项目编码 | 项目名称 | 项目特征描述 | 计量单位 | 工程量 |  | 金额（元）
[7 empty] | 综合单价 | 综合合价 |  | 其中：暂估价
55 | 040504001004 | 跌水井 | 1、方形跌水井(含配套井盖) 2、尺寸：700*700mm,砖砌密闭检查井； 3、具体详见图集15S412,P96,投标人综合考虑,计入报价 | 座 | 7
| 04 | 电气设备安装
56 | 030404017001 | 配电箱 | 1.名称：配电箱AP1(含配电箱的所有元器件，包括连接电缆、电线、母线等） 2.型号、规格:Pe=80kW;Kx=0.7;Pjs=56kW;COSφ=0.85;Ijs=100.1A 3.含电缆头制安 4.安装方式:明装,管井内安装底边距地1.5米 5.具体以图纸要求为准 | 台 | 1
本页小计
注：为计取规费等的使用，可在表中增设其中：“定额人工费”。
表—08
分部分项工程和单价措施项目清单与计价表
工程名称：2#办公楼、厂房--安装 | [5 empty] | 标段：沭阳县胡集镇道口经济产业园乡村振兴仓储及配套用房项目 |  |  | 第 14 页 共 32 页
序号 | 项目编码 | 项目名称 | 项目特征描述 | 计量单位 | 工程量 |  | 金额（元）
[7 empty] | 综合单价 | 综合合价 |  | 其中：暂估价
57 | 030404017002 | 配电箱 | 1.名称：配电箱AP2(含配电箱的所有元器件，包括连接电缆、电线、母线等） 2.型号、规格:Pe=60kW;Kx=0.7;Pjs=42kW;COSφ=0.85;Ijs=75.07A 3.含电缆头制安 4.安装方式:明装,管井内安装底边距地1.5米 5.具体以图纸要求为准 | 台 | 1
58 | 030404017003 | 配电箱 | 1.名称：配电箱1AW(含配电箱的所有元器件，包括连接电缆、电线、母线等） 2.型号、规格:Pe=20kW;Kx=0.8;Pjs=16kW;COSφ=0.9;Ijs=27.01A 3.含电缆头制安、无端子外部接线 4.安装方式:明装,管井内安装底边距地1.5米 5.具体以图纸要求为准 | 台 | 1
本页小计
注：为计取规费等的使用，可在表中增设其中：“定额人工费”。
表—08
分部分项工程和单价措施项目清单与计价表
工程名称：2#办公楼、厂房--安装 | [5 empty] | 标段：沭阳县胡集镇道口经济产业园乡村振兴仓储及配套用房项目 |  |  | 第 15 页 共 32 页
序号 | 项目编码 | 项目名称 | 项目特征描述 | 计量单位 | 工程量 |  | 金额（元）
[7 empty] | 综合单价 | 综合合价 |  | 其中：暂估价
59 | 030404017004 | 配电箱 | 1.名称：配电箱2-3AW(含配电箱的所有元器件，包括连接电缆、电线、母线等） 2.型号、规格:Pe=20kW;Kx=0.8;Pjs=16kW;COSφ=0.9;Ijs=27.01A 3.含电缆头制安、无端子外部接线 4.安装方式:明装,管井内安装底边距地1.5米 5.具体以图纸要求为准 | 台 | 2
60 | 030404017005 | 配电箱 | 1.名称：配电箱AL1(含配电箱的所有元器件，包括连接电缆、电线、母线等） 2.型号、规格:Pe=6kW;Kx=0.9;Pjs=5.4kW;COSφ=0.9;Ijs=27.27A 3.含无端子外部接线 4.安装方式:明装,安装底边距地1.8米 5.具体以图纸要求为准 | 台 | 8
本页小计
注：为计取规费等的使用，可在表中增设其中：“定额人工费”。
表—08
分部分项工程和单价措施项目清单与计价表
工程名称：2#办公楼、厂房--安装 | [5 empty] | 标段：沭阳县胡集镇道口经济产业园乡村振兴仓储及配套用房项目 |  |  | 第 16 页 共 32 页
序号 | 项目编码 | 项目名称 | 项目特征描述 | 计量单位 | 工程量 |  | 金额（元）
[7 empty] | 综合单价 | 综合合价 |  | 其中：暂估价
61 | 030404017006 | 配电箱 | 1.名称：配电箱AL2(含配电箱的所有元器件，包括连接电缆、电线、母线等） 2.型号、规格:Pe=4kW;Kx=0.9;Pjs=3.6kW;COSφ=0.9;Ijs=18.18A 3.含无端子外部接线 4.安装方式:明装,安装底边距地1.8米 5.具体以图纸要求为准 | 台 | 1
62 | 030404017007 | 配电箱 | 1.名称：配电箱ALG(含配电箱的所有元器件，包括连接电缆、电线、母线等） 2.型号、规格:Pe=20kW;Kx=0.9;Pjs=18kW;COSφ=0.9;Ijs=30.39A 3.含电缆头制安、无端子外部接线 4.安装方式:明装,安装底边距地1.8米 5.具体以图纸要求为准 | 台 | 1
本页小计
注：为计取规费等的使用，可在表中增设其中：“定额人工费”。
表—08
分部分项工程和单价措施项目清单与计价表
工程名称：2#办公楼、厂房--安装 | [5 empty] | 标段：沭阳县胡集镇道口经济产业园乡村振兴仓储及配套用房项目 |  |  | 第 17 页 共 32 页
序号 | 项目编码 | 项目名称 | 项目特征描述 | 计量单位 | 工程量 |  | 金额（元）
[7 empty] | 综合单价 | 综合合价 |  | 其中：暂估价
63 | 030404017008 | 配电箱 | 1.名称:应急照明配电箱DAT(含配电箱的所有元器件，包括连接电缆、电线等） 2.型号、规格:Pe=17kW;Kx=1;Pjs=17kW;COSφ=0.5;Ijs=51.66A 3.含电缆头制安、无端子外部接线 4.安装方式:明装,管井内安装底边距地1.5米 5.具体以图纸要求为准 | 台 | 1
64 | 030404017009 | 配电箱 | 1.名称：配电箱ALE1~2(含配电箱的所有元器件，包括连接电缆、电线、母线等） 2.型号、规格:Pe=4kW;Kx=1;Pjs=4kW;COSφ=0.9;Ijs=6.75A 3.含电缆头制安、无端子外部接线 4.安装方式:明装,安装底边距地1.8米 5.具体以图纸要求为准 | 台 | 2
本页小计
注：为计取规费等的使用，可在表中增设其中：“定额人工费”。
表—08
分部分项工程和单价措施项目清单与计价表
工程名称：2#办公楼、厂房--安装 | [5 empty] | 标段：沭阳县胡集镇道口经济产业园乡村振兴仓储及配套用房项目 |  |  | 第 18 页 共 32 页
序号 | 项目编码 | 项目名称 | 项目特征描述 | 计量单位 | 工程量 |  | 金额（元）
[7 empty] | 综合单价 | 综合合价 |  | 其中：暂估价
65 | 030404017010 | 配电箱 | 1.名称：配电箱cfAL(含配电箱的所有元器件，包括连接电缆、电线、母线等） 2.型号、规格:Pe=20kW;Kx=0.8;Pc=16kW;COSφ=0.9;Ijs=27.01A 3.含电缆头制安、无端子外部接线 4.安装方式:明装,安装底边距地1.8米 5.具体以图纸要求为准 | 台 | 1
66 | 030411003001 | 桥架 | 1.名称:强电桥架 2.型号、规格:200*100 3.含桥架支撑架制作安装 4.建筑和井道内的电缆桥架等在穿越楼板、防火墙、井道墙处,采用不低于相应部位耐火极限的不燃材料或防火封堵材料封堵;建筑内的电缆井、管道井与房间、走道等相连通的孔隙应采用防火封堵材料封堵。 5.具体要求详见图纸 | m | 167.3
本页小计
注：为计取规费等的使用，可在表中增设其中：“定额人工费”。
表—08
分部分项工程和单价措施项目清单与计价表
工程名称：2#办公楼、厂房--安装 | [5 empty] | 标段：沭阳县胡集镇道口经济产业园乡村振兴仓储及配套用房项目 |  |  | 第 19 页 共 32 页
序号 | 项目编码 | 项目名称 | 项目特征描述 | 计量单位 | 工程量 |  | 金额（元）
[7 empty] | 综合单价 | 综合合价 |  | 其中：暂估价
67 | 030411001001 | 配管 | 1.名称:焊接钢管 2.规格:SC100 3.配置形式:见图纸 4.具体以图纸要求为准 | m | 13.8
68 | 030411001002 | 配管 | 1.名称:焊接钢管 2.规格:SC50 3.配置形式:见图纸 4.具体以图纸要求为准 | m | 44.1
69 | 030411001003 | 配管 | 1.名称:焊接钢管 2.规格:SC25 3.配置形式:见图纸 4.具体以图纸要求为准 | m | 6
70 | 030411001004 | 配管 | 1.名称:紧定式镀锌电线管 2.规格:JDG50 3.配置形式:见图纸 4.具体以图纸要求为准 | m | 36.8
71 | 030411001005 | 配管 | 1.名称:紧定式镀锌电线管 2.规格:JDG25 3.配置形式:见图纸 4.具体以图纸要求为准 | m | 18.6
本页小计
注：为计取规费等的使用，可在表中增设其中：“定额人工费”。
表—08
分部分项工程和单价措施项目清单与计价表
工程名称：2#办公楼、厂房--安装 | [5 empty] | 标段：沭阳县胡集镇道口经济产业园乡村振兴仓储及配套用房项目 |  |  | 第 20 页 共 32 页
序号 | 项目编码 | 项目名称 | 项目特征描述 | 计量单位 | 工程量 |  | 金额（元）
[7 empty] | 综合单价 | 综合合价 |  | 其中：暂估价
72 | 030411001006 | 配管 | 1.名称:紧定式镀锌电线管 2.规格:JDG20 3.配置形式:见图纸 4.具体以图纸要求为准 | m | 293.2
73 | 030411001007 | 配管 | 1.名称:刚性阻燃管 2.规格:PC32 3.配置形式:见图纸 4.具体以图纸要求为准 | m | 43.2
74 | 030411001008 | 配管 | 1.名称:刚性阻燃管 2.规格:PC25 3.配置形式:见图纸 4.具体以图纸要求为准 | m | 3
75 | 030408001001 | 电力电缆 | 1.名称：电力电缆敷设 2.型号：WDZ-YJY-5×16 | m | 42.8
76 | 030408001002 | 电力电缆 | 1.名称：电力电缆敷设 2.型号：WDZ-YJY-5×10 | m | 50.4
77 | 030411004001 | 配线 | 1.名称:管内穿线 2.型号、规格:WDZ-BYJ-16 3.具体以图纸要求为准 | m | 21
78 | 030411004002 | 配线 | 1.名称:管内穿线 2.型号、规格:WDZ-BYJ-6 3.具体以图纸要求为准 | m | 219.6
本页小计
注：为计取规费等的使用，可在表中增设其中：“定额人工费”。
表—08
分部分项工程和单价措施项目清单与计价表
工程名称：2#办公楼、厂房--安装 | [5 empty] | 标段：沭阳县胡集镇道口经济产业园乡村振兴仓储及配套用房项目 |  |  | 第 21 页 共 32 页
序号 | 项目编码 | 项目名称 | 项目特征描述 | 计量单位 | 工程量 |  | 金额（元）
[7 empty] | 综合单价 | 综合合价 |  | 其中：暂估价
79 | 030411004003 | 配线 | 1.名称:桥架内穿线 2.型号、规格:WDZ-BYJ-6 3.具体以图纸要求为准 | m | 553.8
80 | 030411004004 | 配线 | 1.名称:管内穿线 2.型号、规格:WDZ-BYJ-4 3.具体以图纸要求为准 | m | 61.8
81 | 030411004005 | 配线 | 1.名称:管内穿线 2.型号、规格:WDZ-BYJ-2.5 3.具体以图纸要求为准 | m | 120
82 | 030411004006 | 配线 | 1.名称:管内穿线 2.型号、规格:WDZN-BYJ-4 3.具体以图纸要求为准 | m | 24
83 | 030411004007 | 配线 | 1.名称:管内穿线 2.型号、规格:BV-4 3.具体以图纸要求为准 | m | 684
84 | 030411004008 | 配线 | 1.名称:桥架内穿线 2.型号、规格:BV-4 3.具体以图纸要求为准 | m | 606
本页小计
注：为计取规费等的使用，可在表中增设其中：“定额人工费”。
表—08
分部分项工程和单价措施项目清单与计价表
工程名称：2#办公楼、厂房--安装 | [5 empty] | 标段：沭阳县胡集镇道口经济产业园乡村振兴仓储及配套用房项目 |  |  | 第 22 页 共 32 页
序号 | 项目编码 | 项目名称 | 项目特征描述 | 计量单位 | 工程量 |  | 金额（元）
[7 empty] | 综合单价 | 综合合价 |  | 其中：暂估价
85 | 030411004009 | 配线 | 1.名称:管内穿线 2.型号、规格:BV-2.5 3.具体以图纸要求为准 | m | 73.5
86 | 030412002001 | 工厂灯 | 1.名称:深照型工厂灯 2.规格:220V 200W 21000lm 3.安装方式：吸顶或管吊式安装 4.具体以图纸要求为准 | 套 | 24
87 | 030411006001 | 接线盒 | 1.名称:灯具接线盒 2.安装方式:随灯具等 3.具体要求以图纸为准 | 个 | 24
88 | 031002001002 | 支吊架 | 1.名称:抗震支吊架（具体按图纸要求） 2.含制作、安装 3.支吊架的除锈、刷漆及防腐等按图纸要求 | 项 | 1
89 | 030414002001 | 送配电装置系统 | 1.送配电装置系统 | 系统 | 1
| 04 | 应急照明系统
本页小计
注：为计取规费等的使用，可在表中增设其中：“定额人工费”。
表—08
分部分项工程和单价措施项目清单与计价表
工程名称：2#办公楼、厂房--安装 | [5 empty] | 标段：沭阳县胡集镇道口经济产业园乡村振兴仓储及配套用房项目 |  |  | 第 23 页 共 32 页
序号 | 项目编码 | 项目名称 | 项目特征描述 | 计量单位 | 工程量 |  | 金额（元）
[7 empty] | 综合单价 | 综合合价 |  | 其中：暂估价
90 | 030404017011 | 配电箱 | 1.名称：配电箱JZDY1(含配电箱的所有元器件，包括连接电缆、电线、母线等） 2.型号、规格:输出《1KW;输出36V,6路 3.含无端子外部接线 4.安装方式:明装,安装底边距地1.8米 5.具体以图纸要求为准 | 台 | 1
91 | 030404017012 | 配电箱 | 1.名称：配电箱JZDY2(含配电箱的所有元器件，包括连接电缆、电线、母线等） 2.型号、规格:输出《1KW;输出36V,4路 3.含无端子外部接线 4.安装方式:明装,安装底边距地1.8米 5.具体以图纸要求为准 | 台 | 1
92 | 030411001010 | 配管 | 1.名称:紧定式镀锌电线管 2.规格:JDG20 3.配置形式:见图纸 4.具体以图纸要求为准 | m | 628.6
本页小计
注：为计取规费等的使用，可在表中增设其中：“定额人工费”。
表—08
分部分项工程和单价措施项目清单与计价表
工程名称：2#办公楼、厂房--安装 | [5 empty] | 标段：沭阳县胡集镇道口经济产业园乡村振兴仓储及配套用房项目 |  |  | 第 24 页 共 32 页
序号 | 项目编码 | 项目名称 | 项目特征描述 | 计量单位 | 工程量 |  | 金额（元）
[7 empty] | 综合单价 | 综合合价 |  | 其中：暂估价
93 | 030411004010 | 配线 | 1.名称:管内穿线 2.型号、规格:WDZN-BYJ-2.5 3.具体以图纸要求为准 | m | 1269.2
94 | 030412004001 | 装饰灯 | 1.名称:双头应急照明A型灯(厂房区域) 2.规格:DC36V 5W LED，厂房区域选择大型 3.安装形式:下口距地2.5m明装 4.具体要求以图纸为准 | 套 | 13
95 | 030412004002 | 装饰灯 | 1.名称:安全出口标志灯A型灯具(厂房区域) 2.规格:DC36V 1W LED,厂房区域选择大型 3.安装形式:嵌入式距地0.5m/2.5m吊装 4.具体要求以图纸为准 | 套 | 3
96 | 030412004003 | 装饰灯 | 1.名称:双头应急照明A型灯(办公区域) 2.规格:DC36V 5W LED 3.安装形式:下口距地2.5m明装 4.具体要求以图纸为准 | 套 | 32
本页小计
注：为计取规费等的使用，可在表中增设其中：“定额人工费”。
表—08
分部分项工程和单价措施项目清单与计价表
工程名称：2#办公楼、厂房--安装 | [5 empty] | 标段：沭阳县胡集镇道口经济产业园乡村振兴仓储及配套用房项目 |  |  | 第 25 页 共 32 页
序号 | 项目编码 | 项目名称 | 项目特征描述 | 计量单位 | 工程量 |  | 金额（元）
[7 empty] | 综合单价 | 综合合价 |  | 其中：暂估价
97 | 030412004004 | 装饰灯 | 1.名称:安全出口标志灯A型灯具(办公区域) 2.规格:DC36V 1W LED 3.安装形式:嵌入式距地0.5m/2.5m吊装 4.具体要求以图纸为准 | 套 | 5
98 | 030412004005 | 装饰灯 | 1.名称:单向疏散指示灯A型灯具(办公区域) 2.规格:DC36V 1W LED 3.安装形式:嵌入式距地0.5m/2.5m吊装 4.具体要求以图纸为准 | 套 | 29
99 | 030412004006 | 装饰灯 | 1.名称:多信息复合标志灯A型灯具(办公区域) 2.规格:LED光源1x3W 3.安装形式:嵌墙,下口距地2.3m 4.具体要求以图纸为准 | 套 | 6
100 | 030412004007 | 装饰灯 | 1.名称:楼层标志灯A型灯具(办公区域) 2.规格:LED光源1x3W 3.安装形式:嵌墙,下口距地2.3m 4.具体要求以图纸为准 | 套 | 8
本页小计
注：为计取规费等的使用，可在表中增设其中：“定额人工费”。
表—08
分部分项工程和单价措施项目清单与计价表
工程名称：2#办公楼、厂房--安装 | [5 empty] | 标段：沭阳县胡集镇道口经济产业园乡村振兴仓储及配套用房项目 |  |  | 第 26 页 共 32 页
序号 | 项目编码 | 项目名称 | 项目特征描述 | 计量单位 | 工程量 |  | 金额（元）
[7 empty] | 综合单价 | 综合合价 |  | 其中：暂估价
101 | 030411006003 | 接线盒 | 1.名称:灯具接线盒 2.安装方式:随灯具等 3.具体要求以图纸为准 | 个 | 96
综合布线系统
102 | 030411005001 | 弱电综合箱 | 1.名称:RDX-弱电综合箱 2.具体以图纸要求为准 | 个 | 1
103 | 030409010001 | 浪涌保护器 | 1.名称:浪涌保护器 2.具体以图纸要求为准 | 个 | 1
104 | 030411005002 | 接线箱 | 1.名称:JTX-信息综合箱 2.具体以图纸要求为准 | 个 | 3
105 | 030411003002 | 桥架 | 1.名称:弱电桥架 2.型号、规格:200*100 3.含桥架支撑架制作安装 4.建筑和井道内的电缆桥架等在穿越楼板、防火墙、井道墙处,采用不低于相应部位耐火极限的不燃材料或防火封堵材料封堵;建筑内的电缆井、管道井与房间、走道等相连通的孔隙应采用防火封堵材料封堵。 5.具体要求详见图纸 | m | 105.9
本页小计
注：为计取规费等的使用，可在表中增设其中：“定额人工费”。
表—08
分部分项工程和单价措施项目清单与计价表
工程名称：2#办公楼、厂房--安装 | [5 empty] | 标段：沭阳县胡集镇道口经济产业园乡村振兴仓储及配套用房项目 |  |  | 第 27 页 共 32 页
序号 | 项目编码 | 项目名称 | 项目特征描述 | 计量单位 | 工程量 |  | 金额（元）
[7 empty] | 综合单价 | 综合合价 |  | 其中：暂估价
106 | 030411001011 | 配管 | 1.名称:电气配管 2.材质:SC50 3.配置形式:见图纸 4.穿墙处采取止水措施 | m | 12.3
107 | 030411001012 | 配管 | 1.名称:焊接钢管 2.规格:SC25 3.配置形式:见图纸 4.具体以图纸要求为准 | m | 46.1
108 | 030411001013 | 配管 | 1.名称:焊接钢管 2.规格:SC20 3.配置形式:见图纸 4.具体以图纸要求为准 | m | 92.2
109 | 030502007001 | 光缆 | 1.名称:光纤 2.具体以图纸要求为准 | m | 50.1
110 | 030505005001 | 射频同轴电缆 | 1.名称:有线电视线 2.规格:SYKV-75-7 3.敷设方式:管内敷设 | m | 50.1
111 | 030502005001 | 双绞线缆 | 1.名称:网络线 2.规格:超5类4对UTP 3.敷设方式:管内敷设 | m | 50.1
残卫呼叫系统
112 | 030411005003 | 中央监视器 | 1.名称:中央监视器 2.具体以图纸要求为准 | 个 | 1
本页小计
注：为计取规费等的使用，可在表中增设其中：“定额人工费”。
表—08
分部分项工程和单价措施项目清单与计价表
工程名称：2#办公楼、厂房--安装 | [5 empty] | 标段：沭阳县胡集镇道口经济产业园乡村振兴仓储及配套用房项目 |  |  | 第 28 页 共 32 页
序号 | 项目编码 | 项目名称 | 项目特征描述 | 计量单位 | 工程量 |  | 金额（元）
[7 empty] | 综合单价 | 综合合价 |  | 其中：暂估价
113 | 030503003001 | 控制器 | 1.名称:控制器 2.具体以图纸要求为准 | 台 | 3
114 | 030904003001 | 按钮 | 1.名称:求助按钮 2.安装方式:距地0.5~1.1米 3.具体以图纸要求为准 | 个 | 6
115 | 030904005001 | 声光报警器 | 1.名称:智能声光报警装置 2.安装方式:门上方安装 3.具体以图纸要求为准 | 个 | 3
116 | 030411001015 | 配管 | 1.名称:焊接钢管 2.规格:SC25 3.配置形式:见图纸 4.具体以图纸要求为准 | m | 7.3
117 | 030411001016 | 配管 | 1.名称:配管 2.规格:PC20 3.配置形式:详见图纸 | m | 149.7
118 | 030411004011 | 配线 | 1.名称:管内穿线 2.规格:RS485 | m | 60.6
119 | 030411004012 | 配线 | 1.名称:管内穿线 2.规格:RVSP-2*1.0 | m | 152.1
120 | 030411006005 | 接线盒 | 1.名称:接线盒 2.材质:类型：综合 3.具体以图纸要求为准 | 个 | 16
| 10 | 防雷接地
本页小计
注：为计取规费等的使用，可在表中增设其中：“定额人工费”。
表—08
分部分项工程和单价措施项目清单与计价表
工程名称：2#办公楼、厂房--安装 | [5 empty] | 标段：沭阳县胡集镇道口经济产业园乡村振兴仓储及配套用房项目 |  |  | 第 29 页 共 32 页
序号 | 项目编码 | 项目名称 | 项目特征描述 | 计量单位 | 工程量 |  | 金额（元）
[7 empty] | 综合单价 | 综合合价 |  | 其中：暂估价
121 | 030409002001 | 接地母线 | 1.名称:镀锌扁钢 2.规格:-40*4 | m | 11
122 | 030409002002 | 接地母线 | 1.名称:接地母线 2.规格:φ12扁铜 | m | 692
123 | 030409004001 | 均压环 | 1.名称:均压环 2.规格:利用基础底板内所有主筋通长焊接做为接地装置 | m | 237.33
124 | 030409003001 | 避雷引下线 | 1.名称:引下线 2.规格:利用钢柱作为避雷引下线，上与避雷网相连下与接地装置相连 3.具体以图纸要求为准 | m | 202.61
125 | 030409003002 | 避雷引下线 | 1.名称:引下线 2.规格:利用建筑物钢筋混凝土柱内主钢筋作为引下线(Φ≥16时应不少于2根;16>Φ≥10时应不少于4根)，用作引下线的构件内有箍筋连接的钢筋或成网状的钢筋,其箍筋与钢筋、钢筋与钢筋应采用土建施工的绑扎法、螺丝、对焊或搭接连接。 3.具体参数及要求以图纸为准 | m | 151.49
本页小计
注：为计取规费等的使用，可在表中增设其中：“定额人工费”。
表—08
分部分项工程和单价措施项目清单与计价表
工程名称：2#办公楼、厂房--安装 | [5 empty] | 标段：沭阳县胡集镇道口经济产业园乡村振兴仓储及配套用房项目 |  |  | 第 30 页 共 32 页
序号 | 项目编码 | 项目名称 | 项目特征描述 | 计量单位 | 工程量 |  | 金额（元）
[7 empty] | 综合单价 | 综合合价 |  | 其中：暂估价
126 | 030409005001 | 避雷网 | 1.名称:避雷网 2.规格:接闪带(Φ10热镀锌圆钢)明装设在天面女儿墙、屋脊及屋檐上；明装接闪带安装高度为150mm,接闪带应设在外墙外表面或屋檐边垂直面上,也可设在外墙外表面或屋檐边垂直面外,支架水平距离1000mm,转角处间距500mm。明装接闪带转角位与防雷引下线连接处必须有弧形过渡,且焊接可靠。 3.具体参数及要求以图纸为准 | m | 195.02
127 | 030409005002 | 避雷网 | 1.名称:避雷网 2.规格:钢屋面部分利用其金属屋面做接闪器,屋面板间搭接长度不小于100mm并为持久的电气贯通,其厚度不小于0.5mm，金属板下面无易燃物品，金属板无绝缘被覆层。 3.安装形式:具体做法详见图纸 | 项 | 1
本页小计
注：为计取规费等的使用，可在表中增设其中：“定额人工费”。
表—08
分部分项工程和单价措施项目清单与计价表
工程名称：2#办公楼、厂房--安装 | [5 empty] | 标段：沭阳县胡集镇道口经济产业园乡村振兴仓储及配套用房项目 |  |  | 第 31 页 共 32 页
序号 | 项目编码 | 项目名称 | 项目特征描述 | 计量单位 | 工程量 |  | 金额（元）
[7 empty] | 综合单价 | 综合合价 |  | 其中：暂估价
128 | 030409008001 | 等电位端子箱、测试板 | 1.名称：总等电位接线端子箱 2.含配套连接管线安装 3.安装形式:具体做法详见图纸 | 台 | 1
129 | 030409008002 | 等电位端子箱、测试板 | 1.名称：分等电位接线端子箱 2.含配套连接管线安装 3.安装形式:具体做法详见图纸 | 台 | 6
130 | 030409008003 | 等电位端子箱、测试板 | 1.断接卡子制作、安装（测试连接板） 2.具体做法及要求以图纸要求为准 | 套 | 4
131 | 030414011001 | 接地装置 | 1.名称：接地系统调试 | 系统 | 1
暖通工程
132 | FA0803003001 | 挡烟垂壁 | 1.挡烟垂壁（不燃无机防火布，底部距地2.1m） 2.挡烟垂壁采用不燃材料制作,其耐火极限不小于1小时,其性能参数需符合《挡烟垂壁》GA533-2012的相关规定 3.具体要求及做法以图纸要求为准 | m2 | 42.32
分部分项合计
措施项目
133 | 031301017001 | 脚手架搭拆 |  | 项 | 1
单价措施合计
本页小计
注：为计取规费等的使用，可在表中增设其中：“定额人工费”。
表—08
分部分项工程和单价措施项目清单与计价表
工程名称：2#办公楼、厂房--安装 | [5 empty] | 标段：沭阳县胡集镇道口经济产业园乡村振兴仓储及配套用房项目 |  |  | 第 32 页 共 32 页
合 计
注：为计取规费等的使用，可在表中增设其中：“定额人工费”。
表—08

## 表-11 总价措施项目清单与计价表【2#办公楼、厂房--安
总价措施项目清单与计价表
工程名称：2#办公楼、厂房--安装 |  |  |  | 标段：沭阳县胡集镇道口经济产业园乡村振兴仓储及配套用房项目 |  |  |  | 第 1 页 共 3 页
序号 | 项目编码 | 项目名称 | 计算基础 |  | 费率 (%) | 金额 (元) | 调整 费率 (%) |  | 调整后 金额(元) | 备注
1 | 031302001001 | 安全文明施工费
1.1 | 1.1 | 基本费 | 分部分项合计+技术措施项目合计-分部分项设备费-技术措施项目设备费 |  | 1.5
1.2 | 1.2 | 增加费 | 分部分项合计+技术措施项目合计-分部分项设备费-技术措施项目设备费 |  | 0
1.3 | 1.3 | 扬尘污染防治增加费 | 分部分项合计+技术措施项目合计-分部分项设备费-技术措施项目设备费 |  | 0.21
2 | 031302010001 | 按质论价 | 分部分项合计+技术措施项目合计-分部分项设备费-技术措施项目设备费 |  | 0
3 | 031302002001 | 夜间施工 | 分部分项合计+技术措施项目合计-分部分项设备费-技术措施项目设备费
4 | 031302003001 | 非夜间施工照明 | 分部分项合计+技术措施项目合计-分部分项设备费-技术措施项目设备费 | [6 empty] | 在计取非夜间施工照明费时，建筑工程、仿古工程、修缮土建部分仅地下室（地宫）部分可计取；单独装饰、安装工程、园林绿化工程、修缮安装部分仅特殊施工部位内施工项目可计取
5 | 031302004001 | 二次搬运 | 分部分项合计+技术措施项目合计-分部分项设备费-技术措施项目设备费
6 | 031302005001 | 冬雨季施工 | 分部分项合计+技术措施项目合计-分部
编制人（造价人员）： |  |  |  | 复核人（造价工程师）：
表-11
总价措施项目清单与计价表
工程名称：2#办公楼、厂房--安装 |  |  |  | 标段：沭阳县胡集镇道口经济产业园乡村振兴仓储及配套用房项目 |  |  |  | 第 2 页 共 3 页
序号 | 项目编码 | 项目名称 | 计算基础 |  | 费率 (%) | 金额 (元) | 调整 费率 (%) |  | 调整后 金额(元) | 备注
分项设备费-技术措施项目设备费
7 | 031302006001 | 已完工程及设备保护 | 分部分项合计+技术措施项目合计-分部分项设备费-技术措施项目设备费
8 | 031302008001 | 临时设施 | 分部分项合计+技术措施项目合计-分部分项设备费-技术措施项目设备费
9 | 031302009001 | 赶工措施 | 分部分项合计+技术措施项目合计-分部分项设备费-技术措施项目设备费
10 | 031302011001 | 住宅分户验收 | 分部分项合计+技术措施项目合计-分部分项设备费-技术措施项目设备费 | [6 empty] | 在计取住宅分户验收时，大型土石方工程、桩基工程和地下室部分不计入计费基础
11 | 031302012001 | 建筑工人实名制 | 分部分项合计+技术措施项目合计-分部分项设备费-技术措施项目设备费 | [6 empty] | 建筑工人实名制设备由建筑工人工资专用账户开户银行提供的，建筑工人实名制费用按表中费率乘以0.5系数计取
12 | 031302015001 | 智慧工地费用 | 分部分项合计+技术措施项目合计-分部分项设备费-技术措施项目设备费
13 | 031302013001 | 特殊施工降效 | 分部分项合计+技术措施项目合计-分部分项设备费-技术措施项目设备费
14 | 031302014001 | 协管费 | 分部分项合计+技术措施项目合计-分部分项设备费-技术措
编制人（造价人员）： |  |  |  | 复核人（造价工程师）：
表-11
总价措施项目清单与计价表
工程名称：2#办公楼、厂房--安装 |  |  |  | 标段：沭阳县胡集镇道口经济产业园乡村振兴仓储及配套用房项目 |  |  |  | 第 3 页 共 3 页
序号 | 项目编码 | 项目名称 | 计算基础 |  | 费率 (%) | 金额 (元) | 调整 费率 (%) |  | 调整后 金额(元) | 备注
施项目设备费
合 计
编制人（造价人员）： |  |  |  | 复核人（造价工程师）：
表-11

## 表-12 其他项目清单与计价汇总表【2#办公楼、厂房--安
其他项目清单与计价汇总表
工程名称：2#办公楼、厂房--安装 |  | 标段：沭阳县胡集镇道口经济产业园乡村振兴仓储及配套用房项目 |  |  | 第 1 页 共 1 页
序号 | 项目名称 |  | 金额（元） | 结算金额（元） |  | 备注
一 | 其他项目
1 | 暂列金额 |  |  |  |  | 明细详见表-12-1
2 | 暂估价
2.1 | 材料(工程设备)暂估价 |  | - |  |  | 明细详见表-12-2
2.2 | 专业工程暂估价 |  |  |  |  | 明细详见表-12-3
3 | 计日工 |  |  |  |  | 明细详见表-12-4
4 | 总承包服务费 |  |  |  |  | 明细详见表-12-5
5 | 索赔与现场签证 |  | - |  |  | 明细详见表-12-6
合 计 | [5 empty] | —
表—12

## 表-13 规费、税金项目清单与计价表【2#办公楼、厂房--
规费、税金项目清单与计价表
工程名称：2#办公楼、厂房--安装 |  |  | 标段：沭阳县胡集镇道口经济产业园乡村振兴仓储及配套用房项目 |  | 第 1 页 共 1 页
序号 | 项目名称 | 计算基础 |  | 计算基数 |  | 计算费率(%) | 金额(元)
1 | 规费 | 社会保险费+住房公积金+环境保护税
1.1 | 社会保险费 | 分部分项工程+措施项目+其他项目-分部分项设备费-技术措施项目设备费 |  |  |  | 2.4
1.2 | 住房公积金 | 分部分项工程+措施项目+其他项目-分部分项设备费-技术措施项目设备费 |  |  |  | 0.42
1.3 | 环境保护税 | 分部分项工程+措施项目+其他项目-分部分项设备费-技术措施项目设备费 |  |  |  | 0
2 | 税金 | 分部分项工程+措施项目+其他项目+规费-(甲供材料费+甲供主材费+甲供设备费)/1.01 |  |  |  | 9
合 计
表—13

## 表-08 分部分项工程和单价措施项目清单与计价表【2#厂房
分部分项工程和单价措施项目清单与计价表
工程名称：2#厂房--钢结构 | [5 empty] | 标段：沭阳县胡集镇道口经济产业园乡村振兴仓储及配套用房项目 |  |  | 第 1 页 共 20 页
序号 | 项目编码 | 项目名称 | 项目特征描述 | 计量单位 | 工程量 |  | 金额（元）
[7 empty] | 综合单价 | 综合合价 |  | 其中：暂估价
金属结构工程
1 | 010516001001 | 螺栓 | 1、钢材品种、规格：Q235钢 2、名称及型号：地脚锚栓M20，安装调节螺母及双螺母备紧（含垫片） | t | 0.09
2 | 010516001002 | 螺栓 | 1、钢材品种、规格：Q235钢 2、名称及型号：地脚锚栓M24，安装调节螺母及双螺母备紧（含垫片） | t | 0.28
3 | 100601009001 | 高强螺栓 | 1、构件的拼接连接采用10.9级摩擦型连接高强度螺栓,连接接触面的处理采用抛丸(喷砂)后生赤锈 2、具体参数及做法详见图纸 | 套 | 416
本页小计
注：为计取规费等的使用，可在表中增设其中：“定额人工费”。
表—08
分部分项工程和单价措施项目清单与计价表
工程名称：2#厂房--钢结构 | [5 empty] | 标段：沭阳县胡集镇道口经济产业园乡村振兴仓储及配套用房项目 |  |  | 第 2 页 共 20 页
序号 | 项目编码 | 项目名称 | 项目特征描述 | 计量单位 | 工程量 |  | 金额（元）
[7 empty] | 综合单价 | 综合合价 |  | 其中：暂估价
4 | 010603001001 | 实腹钢柱 | 1、钢材品种：Q345B钢 2、类型及规格：钢柱，具体参数以图纸为准 3、钢构件表面应进行彻底清除脏物及油污，严格除锈，喷砂(或抛丸)除锈应达Sa2.5级，手工应达St3级 4、具体底漆、中漆、面漆及防火涂料要求详见图纸设计说明，综合考虑在投标报价内，结算不调整 5、含构件制作、安装及运输 6、运距自行考虑 7、具体做法及要求详见图纸 | t | 17.106
本页小计
注：为计取规费等的使用，可在表中增设其中：“定额人工费”。
表—08
分部分项工程和单价措施项目清单与计价表
工程名称：2#厂房--钢结构 | [5 empty] | 标段：沭阳县胡集镇道口经济产业园乡村振兴仓储及配套用房项目 |  |  | 第 3 页 共 20 页
序号 | 项目编码 | 项目名称 | 项目特征描述 | 计量单位 | 工程量 |  | 金额（元）
[7 empty] | 综合单价 | 综合合价 |  | 其中：暂估价
5 | 010603001002 | 实腹钢柱 | 1、钢材品种：Q345B钢 2、类型及规格：抗风柱，具体参数以图纸为准 3、钢构件表面应进行彻底清除脏物及油污，严格除锈，喷砂(或抛丸)除锈应达Sa2.5级，手工应达St3级 4、具体底漆、中漆、面漆及防火涂料要求详见图纸设计说明，综合考虑在投标报价内，结算不调整 5、含构件制作、安装及运输 6、运距自行考虑 7、具体做法及要求详见图纸 | t | 3.71
本页小计
注：为计取规费等的使用，可在表中增设其中：“定额人工费”。
表—08
分部分项工程和单价措施项目清单与计价表
工程名称：2#厂房--钢结构 | [5 empty] | 标段：沭阳县胡集镇道口经济产业园乡村振兴仓储及配套用房项目 |  |  | 第 4 页 共 20 页
序号 | 项目编码 | 项目名称 | 项目特征描述 | 计量单位 | 工程量 |  | 金额（元）
[7 empty] | 综合单价 | 综合合价 |  | 其中：暂估价
6 | 010603001003 | 实腹钢柱 | 1、钢材品种：Q345B钢 2、类型及规格：女儿墙柱，具体参数以图纸为准 3、钢构件表面应进行彻底清除脏物及油污，严格除锈，喷砂(或抛丸)除锈应达Sa2.5级，手工应达St3级 4、具体底漆、中漆、面漆及防火涂料要求详见图纸设计说明，综合考虑在投标报价内，结算不调整 5、含构件制作、安装及运输 6、运距自行考虑 7、具体做法及要求详见图纸 | t | 1.33
本页小计
注：为计取规费等的使用，可在表中增设其中：“定额人工费”。
表—08
分部分项工程和单价措施项目清单与计价表
工程名称：2#厂房--钢结构 | [5 empty] | 标段：沭阳县胡集镇道口经济产业园乡村振兴仓储及配套用房项目 |  |  | 第 5 页 共 20 页
序号 | 项目编码 | 项目名称 | 项目特征描述 | 计量单位 | 工程量 |  | 金额（元）
[7 empty] | 综合单价 | 综合合价 |  | 其中：暂估价
7 | 010604001001 | 钢梁 | 1、钢材品种：Q345B钢 2、类型及规格：钢梁，具体参数以图纸为准 3、钢构件表面应进行彻底清除脏物及油污，严格除锈，喷砂(或抛丸)除锈应达Sa2.5级，手工应达St3级 4、具体底漆、中漆、面漆及防火涂料要求详见图纸设计说明，综合考虑在投标报价内，结算不调整 5、含构件制作、安装及运输 6、运距自行考虑 7、具体做法及要求详见图纸 | t | 14.89
8 | 010605002001 | 钢板墙板 | 1、采用单层横向波纹板（≥0.6mm厚）围护，面层颜色由甲方选定 2、包含砖墙泛水板、窗口泛水板、门口泛水板、女儿墙泛水板、包角、包边及女儿墙盖板等一切相关费用，含在投标报价内，结算不调整 3、具体做法及参数详见图纸 | m2 | 1525.92
本页小计
注：为计取规费等的使用，可在表中增设其中：“定额人工费”。
表—08
分部分项工程和单价措施项目清单与计价表
工程名称：2#厂房--钢结构 | [5 empty] | 标段：沭阳县胡集镇道口经济产业园乡村振兴仓储及配套用房项目 |  |  | 第 6 页 共 20 页
序号 | 项目编码 | 项目名称 | 项目特征描述 | 计量单位 | 工程量 |  | 金额（元）
[7 empty] | 综合单价 | 综合合价 |  | 其中：暂估价
9 | 010606001001 | 钢支撑、钢拉条 | 1、钢材品种：Q235B钢 2、类型及规格：系杆，具体参数以图纸为准 3、钢构件表面应进行彻底清除脏物及油污，严格除锈，喷砂(或抛丸)除锈应达Sa2.5级，手工应达St3级 4、具体底漆、中漆、面漆及防火涂料要求详见图纸设计说明，综合考虑在投标报价内，结算不调整 5、含构件制作、安装及运输 6、运距自行考虑 7、具体做法及要求详见图纸 | t | 3.97
本页小计
注：为计取规费等的使用，可在表中增设其中：“定额人工费”。
表—08
分部分项工程和单价措施项目清单与计价表
工程名称：2#厂房--钢结构 | [5 empty] | 标段：沭阳县胡集镇道口经济产业园乡村振兴仓储及配套用房项目 |  |  | 第 7 页 共 20 页
序号 | 项目编码 | 项目名称 | 项目特征描述 | 计量单位 | 工程量 |  | 金额（元）
[7 empty] | 综合单价 | 综合合价 |  | 其中：暂估价
10 | 010606001002 | 钢支撑、钢拉条 | 1、钢材品种：Q235B钢 2、类型及规格：水平支撑，具体参数以图纸为准 3、钢构件表面应进行彻底清除脏物及油污，严格除锈，喷砂(或抛丸)除锈应达Sa2.5级，手工应达St3级 4、具体底漆、中漆、面漆及防火涂料要求详见图纸设计说明，综合考虑在投标报价内，结算不调整 5、含构件制作、安装及运输 6、运距自行考虑 7、具体做法及要求详见图纸 | t | 0.427
本页小计
注：为计取规费等的使用，可在表中增设其中：“定额人工费”。
表—08
分部分项工程和单价措施项目清单与计价表
工程名称：2#厂房--钢结构 | [5 empty] | 标段：沭阳县胡集镇道口经济产业园乡村振兴仓储及配套用房项目 |  |  | 第 8 页 共 20 页
序号 | 项目编码 | 项目名称 | 项目特征描述 | 计量单位 | 工程量 |  | 金额（元）
[7 empty] | 综合单价 | 综合合价 |  | 其中：暂估价
11 | 010606001003 | 钢支撑、钢拉条 | 1、钢材品种：Q235B钢 2、类型及规格：柱间支撑，具体参数以图纸为准 3、钢构件表面应进行彻底清除脏物及油污，严格除锈，喷砂(或抛丸)除锈应达Sa2.5级，手工应达St3级 4、具体底漆、中漆、面漆及防火涂料要求详见图纸设计说明，综合考虑在投标报价内，结算不调整 5、含构件制作、安装及运输 6、运距自行考虑 7、具体做法及要求详见图纸 | t | 5.74
本页小计
注：为计取规费等的使用，可在表中增设其中：“定额人工费”。
表—08
分部分项工程和单价措施项目清单与计价表
工程名称：2#厂房--钢结构 | [5 empty] | 标段：沭阳县胡集镇道口经济产业园乡村振兴仓储及配套用房项目 |  |  | 第 9 页 共 20 页
序号 | 项目编码 | 项目名称 | 项目特征描述 | 计量单位 | 工程量 |  | 金额（元）
[7 empty] | 综合单价 | 综合合价 |  | 其中：暂估价
12 | 010606002001 | 钢檩条 | 1、钢材品种：Q355B钢 2、类型及规格：屋面檩条（热镀锌），具体参数以图纸为准 3、钢构件表面应进行彻底清除脏物及油污，严格除锈，喷砂(或抛丸)除锈应达Sa2.5级，手工应达St3级 4、具体底漆、中漆、面漆及防火涂料要求详见图纸设计说明，综合考虑在投标报价内，结算不调整 5、含构件制作、安装及运输 6、运距自行考虑 7、具体做法及要求详见图纸 | t | 7.075
本页小计
注：为计取规费等的使用，可在表中增设其中：“定额人工费”。
表—08
分部分项工程和单价措施项目清单与计价表
工程名称：2#厂房--钢结构 | [5 empty] | 标段：沭阳县胡集镇道口经济产业园乡村振兴仓储及配套用房项目 |  |  | 第 10 页 共 20 页
序号 | 项目编码 | 项目名称 | 项目特征描述 | 计量单位 | 工程量 |  | 金额（元）
[7 empty] | 综合单价 | 综合合价 |  | 其中：暂估价
13 | 010606001004 | 钢支撑、钢拉条 | 1、钢材品种：Q235B钢 2、类型及规格：屋面拉条、屋面斜拉条，具体参数以图纸为准 3、钢构件表面应进行彻底清除脏物及油污，严格除锈，喷砂(或抛丸)除锈应达Sa2.5级，手工应达St3级 4、具体底漆、中漆、面漆及防火涂料要求详见图纸设计说明，综合考虑在投标报价内，结算不调整 5、含构件制作、安装及运输 6、运距自行考虑 7、具体做法及要求详见图纸 | t | 1.04
本页小计
注：为计取规费等的使用，可在表中增设其中：“定额人工费”。
表—08
分部分项工程和单价措施项目清单与计价表
工程名称：2#厂房--钢结构 | [5 empty] | 标段：沭阳县胡集镇道口经济产业园乡村振兴仓储及配套用房项目 |  |  | 第 11 页 共 20 页
序号 | 项目编码 | 项目名称 | 项目特征描述 | 计量单位 | 工程量 |  | 金额（元）
[7 empty] | 综合单价 | 综合合价 |  | 其中：暂估价
14 | 010606001005 | 钢支撑、钢拉条 | 1、钢材品种：Q235B钢 2、类型及规格：屋面撑管，具体参数以图纸为准 3、钢构件表面应进行彻底清除脏物及油污，严格除锈，喷砂(或抛丸)除锈应达Sa2.5级，手工应达St3级 4、具体底漆、中漆、面漆及防火涂料要求详见图纸设计说明，综合考虑在投标报价内，结算不调整 5、含构件制作、安装及运输 6、运距自行考虑 7、具体做法及要求详见图纸 | t | 0.293
本页小计
注：为计取规费等的使用，可在表中增设其中：“定额人工费”。
表—08
分部分项工程和单价措施项目清单与计价表
工程名称：2#厂房--钢结构 | [5 empty] | 标段：沭阳县胡集镇道口经济产业园乡村振兴仓储及配套用房项目 |  |  | 第 12 页 共 20 页
序号 | 项目编码 | 项目名称 | 项目特征描述 | 计量单位 | 工程量 |  | 金额（元）
[7 empty] | 综合单价 | 综合合价 |  | 其中：暂估价
15 | 010606001006 | 钢支撑、钢拉条 | 1、钢材品种：Q235B钢 2、类型及规格：屋面隅撑，具体参数以图纸为准 3、钢构件表面应进行彻底清除脏物及油污，严格除锈，喷砂(或抛丸)除锈应达Sa2.5级，手工应达St3级 4、具体底漆、中漆、面漆及防火涂料要求详见图纸设计说明，综合考虑在投标报价内，结算不调整 5、含构件制作、安装及运输 6、运距自行考虑 7、具体做法及要求详见图纸 | t | 1.04
本页小计
注：为计取规费等的使用，可在表中增设其中：“定额人工费”。
表—08
分部分项工程和单价措施项目清单与计价表
工程名称：2#厂房--钢结构 | [5 empty] | 标段：沭阳县胡集镇道口经济产业园乡村振兴仓储及配套用房项目 |  |  | 第 13 页 共 20 页
序号 | 项目编码 | 项目名称 | 项目特征描述 | 计量单位 | 工程量 |  | 金额（元）
[7 empty] | 综合单价 | 综合合价 |  | 其中：暂估价
16 | 010606005001 | 钢墙架 | 1、钢材品种：Q355B钢 2、类型及规格：墙檩条、窗框、门柱、门梁（热镀锌），具体参数以图纸为准 3、钢构件表面应进行彻底清除脏物及油污，严格除锈，喷砂(或抛丸)除锈应达Sa2.5级，手工应达St3级 4、具体底漆、中漆、面漆及防火涂料要求详见图纸设计说明，综合考虑在投标报价内，结算不调整 5、含构件制作、安装及运输 6、运距自行考虑 7、具体做法及要求详见图纸 | t | 12.04
本页小计
注：为计取规费等的使用，可在表中增设其中：“定额人工费”。
表—08
分部分项工程和单价措施项目清单与计价表
工程名称：2#厂房--钢结构 | [5 empty] | 标段：沭阳县胡集镇道口经济产业园乡村振兴仓储及配套用房项目 |  |  | 第 14 页 共 20 页
序号 | 项目编码 | 项目名称 | 项目特征描述 | 计量单位 | 工程量 |  | 金额（元）
[7 empty] | 综合单价 | 综合合价 |  | 其中：暂估价
17 | 010606005002 | 钢墙架 | 1、钢材品种：Q355钢 2、类型及规格：VQL1，t=1.5mm，具体参数以图纸为准 3、钢构件表面应进行彻底清除脏物及油污，严格除锈，喷砂(或抛丸)除锈应达Sa2.5级，手工应达St3级 4、具体底漆、中漆、面漆及防火涂料要求详见图纸设计说明，综合考虑在投标报价内，结算不调整 5、含构件制作、安装及运输 6、运距自行考虑 7、具体做法及要求详见图纸 | t | 2.13
本页小计
注：为计取规费等的使用，可在表中增设其中：“定额人工费”。
表—08
分部分项工程和单价措施项目清单与计价表
工程名称：2#厂房--钢结构 | [5 empty] | 标段：沭阳县胡集镇道口经济产业园乡村振兴仓储及配套用房项目 |  |  | 第 15 页 共 20 页
序号 | 项目编码 | 项目名称 | 项目特征描述 | 计量单位 | 工程量 |  | 金额（元）
[7 empty] | 综合单价 | 综合合价 |  | 其中：暂估价
18 | 010606001007 | 钢支撑、钢拉条 | 1、钢材品种：Q235B钢 2、类型及规格：墙面拉条、墙面斜拉条，具体参数以图纸为准 3、钢构件表面应进行彻底清除脏物及油污，严格除锈，喷砂(或抛丸)除锈应达Sa2.5级，手工应达St3级 4、具体底漆、中漆、面漆及防火涂料要求详见图纸设计说明，综合考虑在投标报价内，结算不调整 5、含构件制作、安装及运输 6、运距自行考虑 7、具体做法及要求详见图纸 | t | 0.28
本页小计
注：为计取规费等的使用，可在表中增设其中：“定额人工费”。
表—08
分部分项工程和单价措施项目清单与计价表
工程名称：2#厂房--钢结构 | [5 empty] | 标段：沭阳县胡集镇道口经济产业园乡村振兴仓储及配套用房项目 |  |  | 第 16 页 共 20 页
序号 | 项目编码 | 项目名称 | 项目特征描述 | 计量单位 | 工程量 |  | 金额（元）
[7 empty] | 综合单价 | 综合合价 |  | 其中：暂估价
19 | 010606001008 | 钢支撑、钢拉条 | 1、钢材品种：Q235B钢 2、类型及规格：墙面撑杆，具体参数以图纸为准 3、钢构件表面应进行彻底清除脏物及油污，严格除锈，喷砂(或抛丸)除锈应达Sa2.5级，手工应达St3级 4、具体底漆、中漆、面漆及防火涂料要求详见图纸设计说明，综合考虑在投标报价内，结算不调整 5、含构件制作、安装及运输 6、运距自行考虑 7、具体做法及要求详见图纸 | t | 0.26
本页小计
注：为计取规费等的使用，可在表中增设其中：“定额人工费”。
表—08
分部分项工程和单价措施项目清单与计价表
工程名称：2#厂房--钢结构 | [5 empty] | 标段：沭阳县胡集镇道口经济产业园乡村振兴仓储及配套用房项目 |  |  | 第 17 页 共 20 页
序号 | 项目编码 | 项目名称 | 项目特征描述 | 计量单位 | 工程量 |  | 金额（元）
[7 empty] | 综合单价 | 综合合价 |  | 其中：暂估价
20 | 010606001009 | 钢支撑、钢拉条 | 1、钢材品种：Q235B钢 2、类型及规格：墙面隅撑，具体参数以图纸为准 3、钢构件表面应进行彻底清除脏物及油污，严格除锈，喷砂(或抛丸)除锈应达Sa2.5级，手工应达St3级 4、具体底漆、中漆、面漆及防火涂料要求详见图纸设计说明，综合考虑在投标报价内，结算不调整 5、含构件制作、安装及运输 6、运距自行考虑 7、具体做法及要求详见图纸 | t | 0.21
21 | 010606011001 | 钢板天沟 | 1、500mm宽3mm厚不锈钢天沟，展开宽度约1360mm 2、内外刷防腐涂料，下铺1.8mm厚聚氯乙烯(PVC)防水卷材P型〈织物内增强型》 3、具体做法及要求详见图纸 | m | 101.04
本页小计
注：为计取规费等的使用，可在表中增设其中：“定额人工费”。
表—08
分部分项工程和单价措施项目清单与计价表
工程名称：2#厂房--钢结构 | [5 empty] | 标段：沭阳县胡集镇道口经济产业园乡村振兴仓储及配套用房项目 |  |  | 第 18 页 共 20 页
序号 | 项目编码 | 项目名称 | 项目特征描述 | 计量单位 | 工程量 |  | 金额（元）
[7 empty] | 综合单价 | 综合合价 |  | 其中：暂估价
22 | 010607003001 | 成品雨篷 | 钢结构雨蓬，清单工程量为水平投影面积 1、钢材品种：Q235钢、Q355钢、Q345B钢等 2、类型及规格：雨蓬梁、檩条、高强螺栓、连接板、彩钢板及泛水板等，具体参数以图纸为准 3、钢构件表面应进行彻底清除脏物及油污，严格除锈，喷砂(或抛丸)除锈应达Sa2.5级，手工应达St3级 4、具体底漆、中漆、面漆及防火涂料要求详见图纸设计说明，综合考虑在投标报价内，结算不调整 5、含构件制作、安装及运输 6、运距自行考虑 7、具体做法及要求详见图纸 | m2 | 38.88
23 | 010606008001 | 钢梯 | 1、带护笼检修钢梯参图集15J401-D6-WT3b-144 2、包含一切相关费用 | 套 | 1
屋面及防水工程
本页小计
注：为计取规费等的使用，可在表中增设其中：“定额人工费”。
表—08
分部分项工程和单价措施项目清单与计价表
工程名称：2#厂房--钢结构 | [5 empty] | 标段：沭阳县胡集镇道口经济产业园乡村振兴仓储及配套用房项目 |  |  | 第 19 页 共 20 页
序号 | 项目编码 | 项目名称 | 项目特征描述 | 计量单位 | 工程量 |  | 金额（元）
[7 empty] | 综合单价 | 综合合价 |  | 其中：暂估价
24 | 010901002001 | 型材屋面 | 1、0.7mm厚LC-820型压型金属板，颜色由甲方选定 2、1.8mm厚聚氯乙烯(PVC)防水卷材P型(织物内增强型) 3、70mm厚(矿棉、岩棉、玻璃棉板)保温层，外覆高强度聚丙烯膜 4、采光带做法参见17J925-1第2-74页，条形采光带采用易熔材料(能在高温条件下熔化一般大于80°C自行熔化并不产生熔滴)，其中包含采光带龙骨等相关内容 5、包含屋面封檐板、采光带、屋面泛水板及女儿墙泛水板等一切相关费用，含在投标报价内，结算不调整 6、具体做法及参数详见图纸 | m2 | 1322.51
分部分项合计
措施项目
25 | 011701002001 | 脚手架 | 1、单层轻钢厂房 柱梁安装脚手架 | m2 | 1428
26 | 011701002002 | 脚手架 | 1、单层轻钢厂房 屋面瓦安装脚手架 | m2 | 1428
本页小计
注：为计取规费等的使用，可在表中增设其中：“定额人工费”。
表—08
分部分项工程和单价措施项目清单与计价表
工程名称：2#厂房--钢结构 | [5 empty] | 标段：沭阳县胡集镇道口经济产业园乡村振兴仓储及配套用房项目 |  |  | 第 20 页 共 20 页
序号 | 项目编码 | 项目名称 | 项目特征描述 | 计量单位 | 工程量 |  | 金额（元）
[7 empty] | 综合单价 | 综合合价 |  | 其中：暂估价
27 | 011701002003 | 脚手架 | 1、单层轻钢厂房 墙板、门窗、雨篷等其它安装脚手架 | m2 | 1646
单价措施合计
本页小计
合 计
注：为计取规费等的使用，可在表中增设其中：“定额人工费”。
表—08

## 表-11 总价措施项目清单与计价表【2#厂房--钢结构】
总价措施项目清单与计价表
工程名称：2#厂房--钢结构 |  |  |  | 标段：沭阳县胡集镇道口经济产业园乡村振兴仓储及配套用房项目 |  |  |  | 第 1 页 共 3 页
序号 | 项目编码 | 项目名称 | 计算基础 |  | 费率 (%) | 金额 (元) | 调整 费率 (%) |  | 调整后 金额(元) | 备注
1 | 011707001001 | 安全文明施工费
1.1 | 1.1 | 基本费 | 分部分项合计+技术措施项目合计-分部分项设备费-技术措施项目设备费 |  | 1.6
1.2 | 1.2 | 增加费 | 分部分项合计+技术措施项目合计-分部分项设备费-技术措施项目设备费 |  | 0
1.3 | 1.3 | 扬尘污染防治增加费 | 分部分项合计+技术措施项目合计-分部分项设备费-技术措施项目设备费 |  | 0.1
2 | 011707010001 | 按质论价 | 分部分项合计+技术措施项目合计-分部分项设备费-技术措施项目设备费 |  | 0
3 | 011707002001 | 夜间施工 | 分部分项合计+技术措施项目合计-分部分项设备费-技术措施项目设备费
4 | 011707003001 | 非夜间施工照明 | 分部分项合计+技术措施项目合计-分部分项设备费-技术措施项目设备费 | [6 empty] | 在计取非夜间施工照明费时，建筑工程、仿古工程、修缮土建部分仅地下室（地宫）部分可计取；单独装饰、安装工程、园林绿化工程、修缮安装部分仅特殊施工部位内施工项目可计取
5 | 011707004001 | 二次搬运 | 分部分项合计+技术措施项目合计-分部分项设备费-技术措施项目设备费
6 | 011707005001 | 冬雨季施工 | 分部分项合计+技术措施项目合计-分部
编制人（造价人员）： |  |  |  | 复核人（造价工程师）：
表-11
总价措施项目清单与计价表
工程名称：2#厂房--钢结构 |  |  |  | 标段：沭阳县胡集镇道口经济产业园乡村振兴仓储及配套用房项目 |  |  |  | 第 2 页 共 3 页
序号 | 项目编码 | 项目名称 | 计算基础 |  | 费率 (%) | 金额 (元) | 调整 费率 (%) |  | 调整后 金额(元) | 备注
分项设备费-技术措施项目设备费
7 | 011707006001 | 地上、地下设施、建筑物的临时保护设施 | 分部分项合计+技术措施项目合计-分部分项设备费-技术措施项目设备费
8 | 011707007001 | 已完工程及设备保护 | 分部分项合计+技术措施项目合计-分部分项设备费-技术措施项目设备费
9 | 011707008001 | 临时设施 | 分部分项合计+技术措施项目合计-分部分项设备费-技术措施项目设备费
10 | 011707009001 | 赶工措施 | 分部分项合计+技术措施项目合计-分部分项设备费-技术措施项目设备费
11 | 011707011001 | 住宅分户验收 | 分部分项合计+技术措施项目合计-分部分项设备费-技术措施项目设备费 | [6 empty] | 在计取住宅分户验收时，大型土石方工程、桩基工程和地下室部分不计入计费基础
12 | 011707012001 | 建筑工人实名制 | 分部分项合计+技术措施项目合计-分部分项设备费-技术措施项目设备费 | [6 empty] | 建筑工人实名制设备由建筑工人工资专用账户开户银行提供的，建筑工人实名制费用按表中费率乘以0.5系数计取
13 | 011707015001 | 智慧工地费用 | 分部分项合计+技术措施项目合计-分部分项设备费-技术措施项目设备费
14 | 011707013001 | 特殊施工降效 | 分部分项合计+技术措施项目合计-分部分项设备费-技术措
编制人（造价人员）： |  |  |  | 复核人（造价工程师）：
表-11
总价措施项目清单与计价表
工程名称：2#厂房--钢结构 |  |  |  | 标段：沭阳县胡集镇道口经济产业园乡村振兴仓储及配套用房项目 |  |  |  | 第 3 页 共 3 页
序号 | 项目编码 | 项目名称 | 计算基础 |  | 费率 (%) | 金额 (元) | 调整 费率 (%) |  | 调整后 金额(元) | 备注
施项目设备费
15 | 011707014001 | 协管费 | 分部分项合计+技术措施项目合计-分部分项设备费-技术措施项目设备费
合 计
编制人（造价人员）： |  |  |  | 复核人（造价工程师）：
表-11

## 表-12 其他项目清单与计价汇总表【2#厂房--钢结构】
其他项目清单与计价汇总表
工程名称：2#厂房--钢结构 |  | 标段：沭阳县胡集镇道口经济产业园乡村振兴仓储及配套用房项目 |  |  | 第 1 页 共 1 页
序号 | 项目名称 |  | 金额（元） | 结算金额（元） |  | 备注
一 | 其他项目
1 | 暂列金额 |  |  |  |  | 明细详见表-12-1
2 | 暂估价
2.1 | 材料(工程设备)暂估价 |  | - |  |  | 明细详见表-12-2
2.2 | 专业工程暂估价 |  |  |  |  | 明细详见表-12-3
3 | 计日工 |  |  |  |  | 明细详见表-12-4
4 | 总承包服务费 |  |  |  |  | 明细详见表-12-5
5 | 索赔与现场签证 |  | - |  |  | 明细详见表-12-6
合 计 | [5 empty] | —
表—12

## 表-13 规费、税金项目清单与计价表【2#厂房--钢结构】
规费、税金项目清单与计价表
工程名称：2#厂房--钢结构 |  |  | 标段：沭阳县胡集镇道口经济产业园乡村振兴仓储及配套用房项目 |  | 第 1 页 共 1 页
序号 | 项目名称 | 计算基础 |  | 计算基数 |  | 计算费率(%) | 金额(元)
1 | 规费 | 社会保险费+住房公积金+环境保护税
1.1 | 社会保险费 | 分部分项工程+措施项目+其他项目-分部分项设备费-技术措施项目设备费 |  |  |  | 1.3
1.2 | 住房公积金 | 分部分项工程+措施项目+其他项目-分部分项设备费-技术措施项目设备费 |  |  |  | 0.24
1.3 | 环境保护税 | 分部分项工程+措施项目+其他项目-分部分项设备费-技术措施项目设备费 |  |  |  | 0
2 | 税金 | 分部分项工程+措施项目+其他项目+规费-(甲供材料费+甲供主材费+甲供设备费)/1.01 |  |  |  | 9
合 计
表—13

## 表-08 分部分项工程和单价措施项目清单与计价表【电梯工程
分部分项工程和单价措施项目清单与计价表
工程名称：电梯工程--安装 | [5 empty] | 标段：沭阳县胡集镇道口经济产业园乡村振兴仓储及配套用房项目 |  |  | 第 1 页 共 3 页
序号 | 项目编码 | 项目名称 | 项目特征描述 | 计量单位 | 工程量 |  | 金额（元）
[7 empty] | 综合单价 | 综合合价 |  | 其中：暂估价
整个项目
本页小计
注：为计取规费等的使用，可在表中增设其中：“定额人工费”。
表—08
分部分项工程和单价措施项目清单与计价表
工程名称：电梯工程--安装 | [5 empty] | 标段：沭阳县胡集镇道口经济产业园乡村振兴仓储及配套用房项目 |  |  | 第 2 页 共 3 页
序号 | 项目编码 | 项目名称 | 项目特征描述 | 计量单位 | 工程量 |  | 金额（元）
[7 empty] | 综合单价 | 综合合价 |  | 其中：暂估价
1 | 030107001001 | 电梯 | 1、办公楼电梯 2、层数：3层，层高详见图纸 3、站数：3站 4、提升高度、运行速度：提升速度、高度详见图纸 5、载重量：1000KG 6、有无机房：无 7、电梯开门尺寸为1100*2200mm 8、土建设计井道尺寸详见图纸 9、土建设计地坑深度详见图纸 10、电梯井道内预埋件、开孔及洞口、吊环等为电梯安装所做的所有项目均含在电梯报价内，结算不调整 11、含电梯控制箱及附属等内容 12、含井道施工处强弱电线路改造、井道改造、厅内按钮盒部位装饰、电梯内部装饰部分等相关费用 13、电梯的免费质保期不少于三年，三年的检测费和维保费包含在本次报价中 14、投标报价包含电梯的设计、制造、装修、专 | 部 | 1
本页小计
注：为计取规费等的使用，可在表中增设其中：“定额人工费”。
表—08
分部分项工程和单价措施项目清单与计价表
工程名称：电梯工程--安装 | [5 empty] | 标段：沭阳县胡集镇道口经济产业园乡村振兴仓储及配套用房项目 |  |  | 第 3 页 共 3 页
序号 | 项目编码 | 项目名称 | 项目特征描述 | 计量单位 | 工程量 |  | 金额（元）
[7 empty] | 综合单价 | 综合合价 |  | 其中：暂估价
利、运输、装卸、安装、维保、利润、保险等与之相关的一切费用 15、本项目特征仅作简单描述，详细技术参数及要求详见图纸，请所有投标单位详细阅读后报价
分部分项合计
措施项目
单价措施合计
本页小计
合 计
注：为计取规费等的使用，可在表中增设其中：“定额人工费”。
表—08

## 表-11 总价措施项目清单与计价表【电梯工程--安装】
总价措施项目清单与计价表
工程名称：电梯工程--安装 |  |  |  | 标段：沭阳县胡集镇道口经济产业园乡村振兴仓储及配套用房项目 |  |  |  | 第 1 页 共 3 页
序号 | 项目编码 | 项目名称 | 计算基础 |  | 费率 (%) | 金额 (元) | 调整 费率 (%) |  | 调整后 金额(元) | 备注
1 | 031302001001 | 安全文明施工费
1.1 | 1.1 | 基本费 | 分部分项合计+技术措施项目合计-分部分项设备费-技术措施项目设备费 |  | 1.5
1.2 | 1.2 | 增加费 | 分部分项合计+技术措施项目合计-分部分项设备费-技术措施项目设备费 |  | 0
1.3 | 1.3 | 扬尘污染防治增加费 | 分部分项合计+技术措施项目合计-分部分项设备费-技术措施项目设备费 |  | 0.21
2 | 031302010001 | 按质论价 | 分部分项合计+技术措施项目合计-分部分项设备费-技术措施项目设备费 |  | 0
3 | 031302002001 | 夜间施工 | 分部分项合计+技术措施项目合计-分部分项设备费-技术措施项目设备费
4 | 031302003001 | 非夜间施工照明 | 分部分项合计+技术措施项目合计-分部分项设备费-技术措施项目设备费 | [6 empty] | 在计取非夜间施工照明费时，建筑工程、仿古工程、修缮土建部分仅地下室（地宫）部分可计取；单独装饰、安装工程、园林绿化工程、修缮安装部分仅特殊施工部位内施工项目可计取
5 | 031302004001 | 二次搬运 | 分部分项合计+技术措施项目合计-分部分项设备费-技术措施项目设备费
6 | 031302005001 | 冬雨季施工 | 分部分项合计+技术措施项目合计-分部
编制人（造价人员）： |  |  |  | 复核人（造价工程师）：
表-11
总价措施项目清单与计价表
工程名称：电梯工程--安装 |  |  |  | 标段：沭阳县胡集镇道口经济产业园乡村振兴仓储及配套用房项目 |  |  |  | 第 2 页 共 3 页
序号 | 项目编码 | 项目名称 | 计算基础 |  | 费率 (%) | 金额 (元) | 调整 费率 (%) |  | 调整后 金额(元) | 备注
分项设备费-技术措施项目设备费
7 | 031302006001 | 已完工程及设备保护 | 分部分项合计+技术措施项目合计-分部分项设备费-技术措施项目设备费
8 | 031302008001 | 临时设施 | 分部分项合计+技术措施项目合计-分部分项设备费-技术措施项目设备费
9 | 031302009001 | 赶工措施 | 分部分项合计+技术措施项目合计-分部分项设备费-技术措施项目设备费
10 | 031302011001 | 住宅分户验收 | 分部分项合计+技术措施项目合计-分部分项设备费-技术措施项目设备费 | [6 empty] | 在计取住宅分户验收时，大型土石方工程、桩基工程和地下室部分不计入计费基础
11 | 031302012001 | 建筑工人实名制 | 分部分项合计+技术措施项目合计-分部分项设备费-技术措施项目设备费 | [6 empty] | 建筑工人实名制设备由建筑工人工资专用账户开户银行提供的，建筑工人实名制费用按表中费率乘以0.5系数计取
12 | 031302015001 | 智慧工地费用 | 分部分项合计+技术措施项目合计-分部分项设备费-技术措施项目设备费
13 | 031302013001 | 特殊施工降效 | 分部分项合计+技术措施项目合计-分部分项设备费-技术措施项目设备费
14 | 031302014001 | 协管费 | 分部分项合计+技术措施项目合计-分部分项设备费-技术措
编制人（造价人员）： |  |  |  | 复核人（造价工程师）：
表-11
总价措施项目清单与计价表
工程名称：电梯工程--安装 |  |  |  | 标段：沭阳县胡集镇道口经济产业园乡村振兴仓储及配套用房项目 |  |  |  | 第 3 页 共 3 页
序号 | 项目编码 | 项目名称 | 计算基础 |  | 费率 (%) | 金额 (元) | 调整 费率 (%) |  | 调整后 金额(元) | 备注
施项目设备费
合 计
编制人（造价人员）： |  |  |  | 复核人（造价工程师）：
表-11

## 表-12 其他项目清单与计价汇总表【电梯工程--安装】
其他项目清单与计价汇总表
工程名称：电梯工程--安装 |  | 标段：沭阳县胡集镇道口经济产业园乡村振兴仓储及配套用房项目 |  |  | 第 1 页 共 1 页
序号 | 项目名称 |  | 金额（元） | 结算金额（元） |  | 备注
一 | 其他项目
1 | 暂列金额 |  |  |  |  | 明细详见表-12-1
2 | 暂估价
2.1 | 材料(工程设备)暂估价 |  | - |  |  | 明细详见表-12-2
2.2 | 专业工程暂估价 |  |  |  |  | 明细详见表-12-3
3 | 计日工 |  |  |  |  | 明细详见表-12-4
4 | 总承包服务费 |  |  |  |  | 明细详见表-12-5
5 | 索赔与现场签证 |  | - |  |  | 明细详见表-12-6
合 计 | [5 empty] | —
表—12

## 表-13 规费、税金项目清单与计价表【电梯工程--安装】
规费、税金项目清单与计价表
工程名称：电梯工程--安装 |  |  | 标段：沭阳县胡集镇道口经济产业园乡村振兴仓储及配套用房项目 |  | 第 1 页 共 1 页
序号 | 项目名称 | 计算基础 |  | 计算基数 |  | 计算费率(%) | 金额(元)
1 | 规费 | 社会保险费+住房公积金+环境保护税
1.1 | 社会保险费 | 分部分项工程+措施项目+其他项目-分部分项设备费-技术措施项目设备费 |  |  |  | 2.4
1.2 | 住房公积金 | 分部分项工程+措施项目+其他项目-分部分项设备费-技术措施项目设备费 |  |  |  | 0.42
1.3 | 环境保护税 | 分部分项工程+措施项目+其他项目-分部分项设备费-技术措施项目设备费 |  |  |  | 0
2 | 税金 | 分部分项工程+措施项目+其他项目+规费-(甲供材料费+甲供主材费+甲供设备费)/1.01 |  |  |  | 9
合 计
表—13

## 表-08 分部分项工程和单价措施项目清单与计价表【道路工程
分部分项工程和单价措施项目清单与计价表
工程名称：道路工程--市政工程 | [5 empty] | 标段：沭阳县胡集镇道口经济产业园乡村振兴仓储及配套用房项目 |  |  | 第 1 页 共 2 页
序号 | 项目编码 | 项目名称 | 项目特征描述 | 计量单位 | 工程量 |  | 金额（元）
[7 empty] | 综合单价 | 综合合价 |  | 其中：暂估价
整个项目
1 | 040202001001 | 路床(槽）整形 | 1、整平、压实，压实度≥92% 2、含场内土方转运、弃土等，运距自行考虑 3、具体施工要求详见图纸 | m2 | 1356.85
2 | 040202002001 | 石灰土垫层 | 1、200mm厚6%石灰土填方，分层压实，压实度满足相关规范要求 2、具体施工要求详见图纸 | m2 | 1304.7
3 | 040202011001 | 碎石 | 1、50mm厚碎石找平层，压实度及抗压强度等级满足相关规范要求 2、具体施工要求详见图纸 | m2 | 1248.5
4 | 040203007001 | 水泥混凝土 | 1、混凝土强度等级:C30商品砼 2、厚度:240mm 3、含切缝、沥青填缝、模板、刻纹等工程 4、具体施工要求详见图纸 | m2 | 1206.35
5 | 040204004001 | 安砌侧(平、缘）石 | 1、材质：素混凝土立道牙 2、规格：15*8*100cm 3、垫层：5cm厚1:3石灰砂浆 4、含转角处成品弧形石 | m | 161
6 | 040303002001 | 混凝土基础 | 1、C15混凝土抗肩 | m3 | 4.83
本页小计
注：为计取规费等的使用，可在表中增设其中：“定额人工费”。
表—08
分部分项工程和单价措施项目清单与计价表
工程名称：道路工程--市政工程 | [5 empty] | 标段：沭阳县胡集镇道口经济产业园乡村振兴仓储及配套用房项目 |  |  | 第 2 页 共 2 页
序号 | 项目编码 | 项目名称 | 项目特征描述 | 计量单位 | 工程量 |  | 金额（元）
[7 empty] | 综合单价 | 综合合价 |  | 其中：暂估价
7 | 040205019001 | 减速带 | 1、减速带 2、含预埋件、油漆等一切相关费用，含在投标报价内，结算不调整 3、具体做法详见图纸 | m | 4
分部分项合计
措施项目
单价措施合计
本页小计
合 计
注：为计取规费等的使用，可在表中增设其中：“定额人工费”。
表—08

## 表-11 总价措施项目清单与计价表【道路工程--市政工程】
总价措施项目清单与计价表
工程名称：道路工程--市政工程 |  |  |  | 标段：沭阳县胡集镇道口经济产业园乡村振兴仓储及配套用房项目 |  |  |  | 第 1 页 共 2 页
序号 | 项目编码 | 项目名称 | 计算基础 |  | 费率 (%) | 金额 (元) | 调整 费率 (%) |  | 调整后 金额(元) | 备注
1 | 041109001001 | 安全文明施工费
1.1 | 1.1 | 基本费 | 分部分项合计+技术措施项目合计-分部分项设备费-技术措施项目设备费 |  | 1.5
1.2 | 1.2 | 增加费 | 分部分项合计+技术措施项目合计-分部分项设备费-技术措施项目设备费 |  | 0
1.3 | 1.3 | 扬尘污染防治增加费 | 分部分项合计+技术措施项目合计-分部分项设备费-技术措施项目设备费 |  | 0.31
2 | 041109010001 | 按质论价 | 分部分项合计+技术措施项目合计-分部分项设备费-技术措施项目设备费 |  | 0
3 | 041109002001 | 夜间施工 | 分部分项合计+技术措施项目合计-分部分项设备费-技术措施项目设备费
4 | 041109003001 | 二次搬运 | 分部分项合计+技术措施项目合计-分部分项设备费-技术措施项目设备费
5 | 041109004001 | 冬雨季施工 | 分部分项合计+技术措施项目合计-分部分项设备费-技术措施项目设备费
6 | 041109006001 | 地上、地下设施、建筑物的临时保护设施 | 分部分项合计+技术措施项目合计-分部分项设备费-技术措施项目设备费
7 | 041109007001 | 已完工程及设备保护 | 分部分项合计+技术措施项目合计-分部分项设备费-技术措施项目设备费
8 | 041109008001 | 临时设施 | 分部分项合计+技术措施项目合计-分部分项设备费-技术措施项目设备费
9 | 041109009001 | 赶工措施 | 分部分项合计+技术措施项目合计-分部
编制人（造价人员）： |  |  |  | 复核人（造价工程师）：
表-11
总价措施项目清单与计价表
工程名称：道路工程--市政工程 |  |  |  | 标段：沭阳县胡集镇道口经济产业园乡村振兴仓储及配套用房项目 |  |  |  | 第 2 页 共 2 页
序号 | 项目编码 | 项目名称 | 计算基础 |  | 费率 (%) | 金额 (元) | 调整 费率 (%) |  | 调整后 金额(元) | 备注
分项设备费-技术措施项目设备费
10 | 041109011001 | 建筑工人实名制 | 分部分项合计+技术措施项目合计-分部分项设备费-技术措施项目设备费 | [6 empty] | 建筑工人实名制设备由建筑工人工资专用账户开户银行提供的，建筑工人实名制费用按表中费率乘以0.5系数计取
11 | 041109012001 | 特殊施工降效 | 分部分项合计+技术措施项目合计-分部分项设备费-技术措施项目设备费
12 | 041109013001 | 交通组织维护 | 分部分项合计+技术措施项目合计-分部分项设备费-技术措施项目设备费
13 | 041109014001 | 协管费 | 分部分项合计+技术措施项目合计-分部分项设备费-技术措施项目设备费
14 | 041109015001 | 智慧工地费用 | 分部分项合计+技术措施项目合计-分部分项设备费-技术措施项目设备费
合 计
编制人（造价人员）： |  |  |  | 复核人（造价工程师）：
表-11

## 表-12 其他项目清单与计价汇总表【道路工程--市政工程】
其他项目清单与计价汇总表
工程名称：道路工程--市政工程 |  | 标段：沭阳县胡集镇道口经济产业园乡村振兴仓储及配套用房项目 |  |  | 第 1 页 共 1 页
序号 | 项目名称 |  | 金额（元） | 结算金额（元） |  | 备注
一 | 其他项目
1 | 暂列金额 |  |  |  |  | 明细详见表-12-1
2 | 暂估价
2.1 | 材料(工程设备)暂估价 |  | - |  |  | 明细详见表-12-2
2.2 | 专业工程暂估价 |  |  |  |  | 明细详见表-12-3
3 | 计日工 |  |  |  |  | 明细详见表-12-4
4 | 总承包服务费 |  |  |  |  | 明细详见表-12-5
5 | 索赔与现场签证 |  | - |  |  | 明细详见表-12-6
合 计 | [5 empty] | —
表—12

## 表-13 规费、税金项目清单与计价表【道路工程--市政工程】
规费、税金项目清单与计价表
工程名称：道路工程--市政工程 |  |  | 标段：沭阳县胡集镇道口经济产业园乡村振兴仓储及配套用房项目 |  | 第 1 页 共 1 页
序号 | 项目名称 | 计算基础 |  | 计算基数 |  | 计算费率(%) | 金额(元)
1 | 规费 | 社会保险费+住房公积金+环境保护税
1.1 | 社会保险费 | 分部分项工程+措施项目+其他项目-分部分项设备费-技术措施项目设备费 |  |  |  | 2
1.2 | 住房公积金 | 分部分项工程+措施项目+其他项目-分部分项设备费-技术措施项目设备费 |  |  |  | 0.34
1.3 | 环境保护税 | 分部分项工程+措施项目+其他项目-分部分项设备费-技术措施项目设备费 |  |  |  | 0
2 | 税金 | 分部分项工程+措施项目+其他项目+规费-(甲供材料费+甲供主材费+甲供设备费)/1.01 |  |  |  | 9
合 计
表—13