## 连云港市刘湾垃圾填埋场
连云港市刘湾垃圾填埋场
| 地下水 | 地表水 | 雨水排口 | 排出废水 | 噪声 | 飞灰 | 飞灰二噁英 | 场区大气 | 有组织废气 | 渗滤液 | 土壤
点位数量 | （本底井1、排水井1、污染扩散2、污染监测2） | 2 | 1 | 1（污水排口DW001） | 4 | 2 | 2 | 4（厂界） | 1（DA001） | 2（渗滤液处理设施进水、出水） | 4
检测频次 | 本底井1次/月；排水井1次/周；扩散监测井1次/两周 | 每季度1次 | 每月1次 | 每季度1次 | 每季度1次 | 每月1次 | 每季度1次 | 每月1次 | 每月1次 | 每季度1次 | 每季度1次
检测项目 | pH值；电导率；溶解性总固体；总硬度；高锰酸 盐指数；粪大肠菌群；总汞；总镉；六价铬；总砷；总铅；总铜；总锌；总锰；总铁；氨氮（NH3-N）；亚硝 酸盐；硝酸盐（以N计）；氰化物；氯化物（以Cl-计）；硫酸盐（以SO42-计）；挥发酚；氟化物；肉眼可见物；浊度、嗅，味、色度、总悬浮物、化学需氧量、硫化物、总磷、总氮、铵、细菌总数、铬 | PH、电导率、色度、悬浮物、化学需氧量、总氮、挥发酚、硝酸盐氮、亚硝酸盐氮、硫化物、烷基汞、挥发酚、石油类、动植物油 、总大肠菌群 | 悬浮物；化学需氧量 | pH值；电导率；色度；悬浮物；五日生化需氧量；化学需氧量；总汞；总镉；总铬；六价铬；总砷；总铅；总氮；氨氮；总磷；粪大肠菌群数； | 昼夜 | 含水率 汞 铜 锌 铅 镉 铍 钡 镍 砷 总铬 六价铬 | 二噁英 | 甲烷；臭气浓度；氨（氨气）；硫化氢；颗粒物；总悬浮物、二氧化氮、一氧化碳、二氧化硫 | 甲烷 氮氧化物 二氧化硫 硫化氢 | pH、总硬度、硫酸盐、总铬、总砷、总汞、总铅、总镉、粪大肠菌群；色度、总悬浮物、总磷、总氮、铵、五日生化需氧量、化学需氧量、细菌总数 | 土壤45项
检测执行参考依据：
生活垃圾填埋场污染控制标准 GB16889
生活垃圾卫生填埋场环境监测技术要求GBT18772-2017
排污许可证及环评文件要求
采样检测时间根据采购人要求实施，同时按采购人要求提供检测报告。
中标人自行勘察现场，地下水监测井数量不够时需按相关要求自行补足。

## 新建环卫设施
新建环卫设施项目
| 废水 | 无组织废气 | 地下水 | 噪声 | 土壤 | 有组织废气
点位数量 | 2（渗滤液处理设施排放口、粪水总排放） | 4（厂界上风向1个点，下风向3个点） | 6（本底井1、排水井1、污染扩散2、污染监测2） | 4 | 4 | 1
检测频次 | 每月1次 | 每季度1次 | 每季度1次 | 每季度1次 | 每季度1次 | 每季度1次
检测项目 | DW001粪水排口为PH、悬浮物、粪大肠菌群、COD、BOD5、NH3-N、TN、TP 排污许可证DW002渗滤液排口为PH值、色度、悬浮物、BOD5、COD、总汞总镉总铬、六价铬、总砷、总铅、总氮、氨氮、总磷、动植物油、粪大肠菌群。 雨水排口为悬浮物、COD | TSP H2S NH3 臭气 | pH、总硬度、溶解性总固体、高锰酸盐指数、氨氮、硝酸盐、亚硝酸盐、硫酸盐、氯化物、挥发性酚类、氰化物、砷、汞、六价铬、铅、氟、镉、铁、锰、铜、锌、粪大肠菌群 | 昼夜 | 土壤45项 | 臭气浓度、氨气、硫化氢、颗粒物
检测执行参考依据：
环评要求
采样检测时间根据采购人要求实施，同时按采购人要求提供检测报告。
中标人自行勘察现场，地下水监测井数量不够时需按相关要求自行补足。

## 钓鱼山封场
钓鱼山封场
| 噪声 | 有组织废气 | 废气 | 地下水 | 渗滤液 | 土壤
点位 | 4（场地边界） | 火炬排放口 | 4（填埋场边界） | 5（填埋场地下水流向下游2# 董大沙孔隙潜水井、3#董大 沙孔隙潜水井、7#基岩裂隙 水井和8#基岩裂隙水井，共 计4眼水井） | 2（渗滤液处理设施进水、出水） | 4
检测频次 | 每半年1次 | 每季度1次 | 每季度1次 | 每两周1次 | 每月1次 | 每季度1次
检测项目 | 与目前一致 | 颗粒物、甲烷、SO2、NOx、H2S、NH3、臭气浓度 | 总悬浮颗粒物、甲烷、H2S、NH3、臭气浓度 | K+、Na+、Ca2+、Mg2+、CO32-、HCO3-、SO42-、Cl-、pH、电导率、色度、嗅和味、浑浊度、肉眼 可见物、氨氮、硝酸盐、亚 硝酸盐、挥发性酚类、阴离 子合成洗涤剂、氰化物、砷、 汞、六价铬、总硬度、铅、 氟化物、硒、镉、铁、锰、 铜、锌、溶解性总固体、高 锰酸盐指数、总大肠菌群和 细菌总数、总磷、总铬和镍、 | PH值、电导率、色度、悬浮物、BOD5、COD、总汞总镉总铬、六价铬、总砷、总铅、总氮、氨氮、总磷、动植物油、粪大肠菌群。 | 土壤45项
检测执行参考依据：
生活垃圾卫生填埋场封场技术规范GB 51220-2017
生活垃圾填埋场污染控制标准 GB16889
生活垃圾卫生填埋场环境监测技术要求GBT18772-2017
排污许可证及环评文件要求
采样检测时间根据采购人要求实施，同时按采购人要求提供检测报告。
中标人自行勘察现场，地下水监测井数量不够时需按相关要求自行补足。

## 晨兴环保产业
连云港晨兴环保产业有限公司
检测类别 | 进场垃圾 | （无组织废气） | 土壤 | 飞灰 | 地下水 | 噪声 | 污水 | 有组织废气 | 二噁英 | 炉渣 | 渗滤液
点位数量 | 2（入炉垃圾） | 4 | 4 | 2 | 6（打井监测） | 4 | 2 | 4 | 2 | 2 | 1（渗滤液处理设施出水）
检测频次 | 每年1次 | 每年1次 | 每年1次 | 每半年1次 | 每年1次 | 每年1次 | 每年1次 | 每季度1次 |  |  | 每季度1次
检测项目 | 物理组成 热值 含水率 | 氨、硫化氢、甲硫醇、臭气浓度等 | PH 、镉、汞、铅、总铬、总汞、总砷、锰、钴、铜、锌等 | 含水率、浸出液重金属含量、二噁英类等 | PH值、总硬度（以碳酸钙计）、溶解性总固体、氨氮、硝酸盐氮、亚硝酸盐氮、挥发性酚、总氰化物、高锰酸盐指数、氟化物、砷、汞、镉、六价铬、铁、锰、大肠菌群、COD、BOD5、、细菌总数、色度、阴离子表面活性剂 | 昼夜 | 进出水COD、BOD、NH3-N、SS等 | 烟尘、烟气黑度、一氧化碳、氮氧化物、二氧化硫、氯化氢 汞、镉、铅等 | 二噁英类 | 热灼减率 | pH、总悬浮物（SS）、氨氮、总磷、总氮 五日生化需氧量（BOD₅）、化学需氧量（COD） 粪大肠菌群 重金属类：总铬、总砷、总汞、总铅、总镉、六价铬
检测执行参考依据：
连云港市垃圾焚烧发电厂监督管理办法实施细则
连云港市垃圾焚烧发电厂监督管理办法
《生活垃圾焚烧厂运行监管标准》（CJJ/T 212-2015）
《城市生活垃圾焚烧污染控制标准》（GB18485-2014）
采样检测时间根据采购人要求实施，同时按采购人要求提供检测报告。
中标人自行勘察现场，地下水监测井数量不够时需按相关要求自行补足。

## 鲁控环保科技
鲁控环保科技有限公司
检测类别 | 有组织废气 | 无组织废气 | 废水 | 噪声 | 土壤 | 地下水
点位数量 | 1排气筒 | 4（厂界上风向1个点，下风向3个点） | 2 | 4 | 4 | 6（打井监测）
检测频次 | 每年2次
检测项目 | 低浓度颗粒物（粉尘） H2S SO2 一氧化碳 氮氧化物 二氧化硫 氯化氢 非甲烷总烃 氟化氢 NH3 | TSP H2S SO2 NH3 臭气 | 动植物油 色度 化学需氧量 生化需氧量 悬浮物 总氮 氨氮 总磷 粪大肠菌群数 总汞 总镉 总铬 六价铬 总砷 总铅 | 昼夜 | PH、阳离子交换量、 氧化还原电位、 饱和导水率 （渗透系数）、 土壤容重、 总孔隙度 、镉、总铬、总汞、总砷、铅、锰、钴、铜、锌、镍、挥发性有机物、半挥发性有机物、石油烃、六六六、滴滴涕等 | PH值、总硬度（以碳酸钙计）、溶解性总固体、氨氮、硝酸盐氮、亚硝酸盐氮、挥发性酚、总氰化物、高锰酸盐指数、氟化物、砷、汞、镉、六价铬、铁、锰、大肠菌群、COD、BOD5、细菌总数、色度、阴离子表面活性剂
检测执行参考依据：
连云港市餐厨废弃物管理办法
采样检测时间根据采购人要求实施，同时按采购人要求提供检测报告。
中标人自行勘察现场，地下水监测井数量不够时需按相关要求自行补足。

## 环保信息系统填报
排污许可证、环统年报等环保信息系统填报
中标单位负责按照周、月、季度排污许可证填报。
中标单位负责环统年报等环保信息系统填报。
中标单位负责年度执行报告填报。
注：部分检测因子可根据现场情况按照甲方要求适当调整。