## 汇总表
工程项目总价表
合同名称：宿城区2025年京杭大运河苏北段堤防穿堤建筑物维修工程施工 合同编号：
序号 | 项目名称 | 计量单位 | 工程数量 | 单价（元） | 合价（元） | 备注
一 | 中运河护岸
1 | 中运河右堤 K29+800～K29+950 段护岸拆建 | 项 | 1 |  |  | 150m
二 | 船行片
2 | 船行Ⅰ站引河维修 | 项 | 1
3 | 船行Ⅱ站引河维修 | 项 | 1
三 | 郑楼片
4 | 大碾涵洞维修 | 项 | 1
5 | 大沟涵洞维修 | 项 | 1
6 | 金山涵洞维修 | 项 | 1
7 | 程庄站维修 | 项 | 1
8 | 金山排涝站维修 | 项 | 1
9 | 胡李排涝站维修 | 项 | 1
10 | 张渡一站维修 | 项 | 1
11 | 移动电源 | 项 | 1
小 计（A）
措施项目费用（B）
其他项目费用（C）
| 总 计（D） |  |  |  |  | 本项以A+B+C之和填入投标报价书
投标人：（盖单位章）
法定代表人（或委托代理人）：（签名）
年 月 日

## 分类分项
分类分项工程量清单
合同名称：宿城区2025年京杭大运河苏北段堤防穿堤建筑物维修工程施工 合同编号：
序号 | 项目编码 | 项目名称 | 计量单位 | 工程数量 | 单价（元） | 合价（元） | 备注
一 |  | 中运河护岸
1 | 50 | 中运河右堤 K29+800～K29+950 段护岸拆建
1.1 | 5001 | 水利建筑工程
1.1.1 | 500101 | 土方开挖工程
1.1.1.1 | 500101001 | 一般土方开挖
1.1.1.1.1 | 500101002001 | 一般土方开挖 | m3 | 450 |  |  | Ⅰ～Ⅲ类土，含弃土、弃土区整理等，弃土运距投标单位综合考虑，总价包干；含人工及机械开挖
1.1.2 | 500103 | 土石方填筑工程
1.1.2.1 | 500103001 | 一般土方填筑
1.1.2.1.1 | 500103001001 | 土方回填 | m3 | 405 |  |  | 含取土、回填，土源及运距由投标单位自行考虑，总价包干
1.1.2.1.2 | 500103001002 | 土方压实 | m3 | 405 |  |  | 压实度不小于0.93，总价包干
1.1.2.2 | 500103001 | 垫层料填筑
1.1.2.2.1 | 500103007002 | 垫层料填筑 | m3 | 25.98 |  |  | 碎石垫层
1.1.3 | 500105 | 砌筑工程
1.1.3.1 | 500105003 | 浆砌块石
1.1.3.1.1 | 500105003001 | M15浆砌块石护坡 | m3 | 77.94 |  |  | M15浆砌块石
1.1.4 | 500108 | 基础防渗和地基加固工程
1.1.4.1 | 500108005 | 钢筋混凝土预制桩
1.1.4.1.1 | 500108005001 | 钢筋混凝土预制桩 | 根 | 76 |  |  | C40预制钢筋砼方桩（30*40*800cm）
1.1.4.1.2 | 500108009001 | 土工布铺设 | m2 | 900 |  |  | SNG/C-PET/PP-10-4无纺土工布
1.1.5 | 500109 | 混凝土工程
1.1.5.1 | 500109001 | 普通混凝土
1.1.5.1.1 | 500109001002 | C30盖梁 | m3 | 27 |  |  | 含模板
1.1.5.1.2 | 500109001004 | C35预制钢筋砼板198*250*150cm | m3 | 55.7 |  |  | 含钢筋、模板、DN50PVC排水管内填无砂砼
1.1.5.2 | 500109009 | 伸缩缝
1.1.5.2.1 | 500109009001 | 20mm伸缩缝 | m2 | 2.7 |  |  | 1、伸缩缝部位：盖梁伸缩缝 2、填料的种类、规格：20mm闭孔型聚乙烯泡沫塑料板
1.1.6 | 500111 | 钢筋加工及安装工程
1.1.6.1 | 500111001 | 钢筋加工及安装
1.1.6.1.1 | 500111001001 | 钢筋加工及安装 | t | 0.88 |  |  | 1、型号、规格：HPB300 φ6-12
1.1.6.1.2 | 500111001002 | 钢筋加工及安装 | t | 1.494 |  |  | 1、型号、规格：HRB400 φ12-25
二 |  | 船行片
2 | 50 | 船行Ⅰ站引河维修
2.1 | 5001 | 水利建筑工程
2.1.1 | 500109 | 混凝土工程
2.1.1.1 | 500109001 | 普通混凝土
2.1.1.1.1 | 500109001003 | C30砼镇墩 | m3 | 6.75 |  |  | 含模板
2.1.2 | 500111 | 钢筋加工及安装工程
2.1.2.1 | 500111001 | 钢筋加工及安装
2.1.2.1.1 | 500111001003 | 钢筋加工及安装 | t | 0.084 |  |  | 1、型号、规格：HPB300 φ6-12
2.1.3 | 500114 | 其他建筑工程
2.1.3.1 | 500114001 | 其他永久建筑工程
2.1.3.1.1 | 500114001002 | 浮筒式 拦污栅 | m | 50 |  |  | PE聚乙烯材质两半式浮筒拦污栅
3 | 50 | 船行Ⅱ站引河维修
3.1 | 5001 | 水利工程
3.1.1 | 500101 | 土方开挖工程
3.1.1.1 | 500101001 | 一般土方开挖
3.1.1.1.1 | 500101002002 | 一般土方开挖 | m3 | 12.5 |  |  | Ⅰ～Ⅲ类土，含弃土、弃土区整理等，弃土运距投标单位综合考虑，总价包干；含人工及机械开挖
3.1.2 | 500103 | 土石方填筑工程
3.1.2.1 | 500103001 | 一般土方填筑
3.1.2.1.1 | 500103001003 | 土方回填 | m3 | 127.03 |  |  | 含取土、回填，土源及运距由投标单位自行考虑，总价包干
3.1.2.1.2 | 500103001004 | 土方压实 | m3 | 127.03 |  |  | 压实度不小于0.93，总价包干
3.1.2.1.3 | 500101002003 | 清淤 | m3 | 1200 |  |  | 包含挖运、晒干后堆放在挡墙前、分层压实压实度为0.91，运输距离投标单位勘察现场自行考虑
3.1.3 | 500109 | 混凝土工程
3.1.3.1 | 500109001 | 普通混凝土
3.1.3.1.1 | 500109001005 | C25砼格梗 | m3 | 6.75 |  |  | 含模板
3.1.3.2 | 500109004 | 模袋混凝土
3.1.3.2.1 | 500109004001 | C25砼膜袋护坡 | m3 | 90 |  |  | 厚15cm、含膜袋
3.1.3.3 | 500109009 | 伸缩缝
3.1.3.3.1 | 500109009002 | 20mm伸缩缝 | m2 | 0.15 |  |  | 1、伸缩缝部位：格梗伸缩缝 2、填料的种类、规格：20mm低发泡聚乙烯泡沫板
3.1.4 | 500111 | 钢筋加工及安装工程 |  | 1
3.1.4.1 | 500111001 | 钢筋加工及安装 |  | 1
3.1.4.1.1 | 500111001005 | 钢筋加工及安装 | t | 0.213 |  |  | 1、型号、规格：HRB400 φ12-25
3.1.5 | 500114 | 其他建筑工程 |  | 1
3.1.5.1 | 500114001 | 其他永久建筑工程 |  | 1
3.1.5.1.1 | 500114001003 | 引河栏杆 | m | 55 |  |  | 型号为PA6型，做法参考图集15J401-1，D19页
3.1.5.1.2 | 500114001004 | Ⅱ站浮筒拦污栅拆除安装 | 项 | 1 |  |  | 投标单位勘察现场综合考虑报价
3.1.5.1.3 | 500114001005 | 围栏 | m | 145 |  |  | 1、完成面1.4m高316不锈钢栏杆（立柱壁厚≥2mm） 2、预埋铁件、DN50PVC排水管每5m设置一处 3、0.5m高C30钢筋砼挡墙基础、含模板、含植筋 4、投标单位勘察现场综合考虑报价
三 |  | 郑楼片
4 | 50 | 大碾涵洞维修
4.1 | 5001 | 水利建筑工程
4.1.1 | 500109 | 混凝土工程
4.1.1.1 | 500109001 | 普通混凝土
4.1.1.1.1 | 500109001006 | C30钢筋砼门槽 | m3 | 0.1 |  |  | 含模板
4.1.2 | 500111 | 钢筋加工及安装工程
4.1.2.1 | 500111001 | 钢筋加工及安装
4.1.2.1.1 | 500111001006 | 钢筋加工及安装 | t | 0.005 |  |  | 1、型号、规格：HRB400 φ12-25
4.2 | 5002 | 水利安装工程
4.2.1 | 500201 | 机电设备安装工程
4.2.1.1 | 500202005 | 闸门设备安装
4.2.1.1.1 | 500202005001 | 100KN启闭机 | 台 | 1 |  |  | Q100KN手电两用启闭机、LW型-SD型，配8m螺杆，Φ80mm，具体要求详见施工图纸及采购文件
5 | 50 | 大沟涵洞维修
5.1 | 5001 | 水利建筑工程
5.1.1 | 500109 | 混凝土工程
5.1.1.1 | 500109001 | 普通混凝土
5.1.1.1.1 | 500109001007 | C30钢筋砼门槽 | m3 | 0.1 |  |  | 含模板
5.1.2 | 500111 | 钢筋加工及安装工程
5.1.2.1 | 500111001 | 钢筋加工及安装
5.1.2.1.1 | 500111001007 | 钢筋加工及安装 | t | 0.005 |  |  | 1、型号、规格：HRB400 φ12-25
5.2 | 5002 | 水利安装工程
5.2.1 | 500202 | 金属结构设备安装工程
5.2.1.1 | 500202005 | 闸门设备安装
5.2.1.1.1 | 500202005010 | 50KN启闭机 | 台 | 1 |  |  | 50KN手电两用启闭机、QLW型-SD型，配4m螺杆，Φ60mm，具体要求详见施工图纸及采购文件
5.2.1.1.2 | 500202005009 | 闸门设备购安（1m*1.5m闸门） | 扇 | 1 |  |  | 1、双向止水铸铁闸门（满足江苏省的地标要求） 2、含各类预埋件、构配件制作安装
6 | 50 | 金山涵洞维修
6.1 | 5001 | 水利建筑工程
6.1.1 | 500109 | 混凝土工程
6.1.1.1 | 500109001 | 普通混凝土
6.1.1.1.1 | 500109001008 | C30钢筋砼门槽 | m3 | 0.1 |  |  | 含模板
6.1.2 | 500111 | 钢筋加工及安装工程
6.1.2.1 | 500111001 | 钢筋加工及安装
6.1.2.1.1 | 500111001008 | 钢筋加工及安装 | t | 0.005 |  |  | 1、型号、规格：HRB400 φ12-25
6.2 | 5002 | 水利安装工程
6.2.1 | 500202 | 金属结构设备安装工程
6.2.1.1 | 500202005 | 闸门设备安装
6.2.1.1.1 | 500202005011 | 50KN启闭机 | 台 | 1 |  |  | 50KN手电两用启闭机、QLW型-SD型，配4m螺杆，Φ60mm，具体要求详见施工图纸及采购文件
6.2.1.2 | 500202006 | 拦污栅设备安装
6.2.1.2.1 | 500202006003 | 拦污栅 | t | 1.44 |  |  | 1、1.8m宽*2m高，钢材采用Q235B 2、具体做法详见图纸
7 | 50 | 程庄站维修
7.1 | 5001 | 水利建筑工程
7.1.1 | 500109 | 混凝土工程
7.1.1.1 | 500109001 | 普通混凝土
7.1.1.1.1 | 500109001011 | C30钢筋砼门槽 | m3 | 0.35 |  |  | 含模板
7.1.2 | 500111 | 钢筋加工及安装工程
7.1.2.1 | 500111001 | 钢筋加工及安装
7.1.2.1.1 | 500111001010 | 钢筋加工及安装 | t | 0.079 |  |  | 1、型号、规格：HRB400 φ12-25 2、含植筋
7.1.2.2 | 500111002 | 钢构件加工及安装
7.1.2.2.1 | 500111002001 | 出水池爬梯 | 套 | 1 |  |  | T2A10a-2做法参照图集15J401
7.2 | 5002 | 水利安装工程
7.2.1 | 500202 | 金属结构设备安装工程
7.2.1.1 | 500201003 | 大型泵站水泵设备安装
7.2.1.1.1 | 500201002001 | 立式轴流泵 | 台 | 2 |  |  | 500ZLB-8.5，55KW，980r/min，泵的主体材质为高质量球磨铸铁，电机绝缘等级F级，防护等级＞ QP68、泵轴：轴的材料应为不锈钢AISI420，轴承建议为SKF或NTT，密封建议为上海克兰或博格曼，叶轮材料应为铸钢以上，标准为ASTM80-55-06或DIN1691GGG60，具体要求详见施工图纸及采购文件
7.2.1.2 | 500202005 | 闸门设备安装
7.2.1.2.1 | 500202005012 | 50KN自排启闭机 | 台 | 1 |  |  | 50KN自排手电两用启闭机、QLW型-SD型，配8m螺杆，不锈钢保护罩，具体要求详见施工图纸及采购文件
7.2.1.2.2 | 500202005013 | 50KN抽排启闭机 | 台 | 1 |  |  | 50KN抽排手电两用启闭机、QLW型-SD型，配8m螺杆，不锈钢保护罩，具体要求详见施工图纸及采购文件
7.2.1.3 | 500202006 | 拦污栅设备安装
7.2.1.3.1 | 500202006001 | 拦污栅 | t | 0.65 |  |  | 1、1.3m宽*2.5m高,钢材采用Q235B 2、具体做法详见图纸
8 | 50 | 金山排涝站维修
8.1 | 5001 | 水利建筑工程
8.1.1 | 500109 | 混凝土工程
8.1.1.1 | 500109001 | 普通混凝土
8.1.1.1.1 | 500109001009 | C30钢筋砼门槽 | m3 | 1.6 |  |  | 含模板
8.1.1.1.2 | 500109001010 | C30钢筋砼门槽底板 | m3 | 1.41 |  |  | 含模板
8.1.2 | 500111 | 钢筋加工及安装工程
8.1.2.1 | 500111001 | 钢筋加工及安装
8.1.2.1.1 | 500111001009 | 钢筋加工及安装 | t | 0.011 |  |  | 1、型号、规格：HRB400 φ12-25 2、含植筋
8.2 | 5002 | 水利安装工程
8.2.1 | 500202 | 金属结构设备安装工程
8.2.1.1 | 500202006 | 拦污栅设备安装
8.2.1.1.1 | 500202006002 | 拦污栅 | t | 1.89 |  |  | 1、4.5m宽*2.1m高，钢材采用Q235B 2、具体做法详见图纸
9 | 50 | 胡李排涝站维修
6.1 | 5002 | 水利安装工程
6.1.1 | 500201 | 机电设备安装工程
6.1.1.1 | 500201034 | 其他设备安装
6.1.1.1.1 | 500201034001 | 异步电动机 | 台 | 1 |  |  | 异步电动机YE3-250M-8，30KW，730r/min
10 | 50 | 张渡一站维修
10.1 | 5002 | 水利安装工程
10.1.1 | 500201 | 机电设备安装工程
10.1.1.1 | 500201002 | 水泵-水轮机设备安装
10.1.1.1.1 | 500201002002 | 卧式混流泵 | 台 | 2 |  |  | 400HW-10S，55KW，730r/min，泵的主体材质为高质量球磨铸铁，电机绝缘等级F级，防护等级＞ QP68、泵轴：轴的材料应为不锈钢AISI420，轴承建议为SKF或NTT，密封建议为上海克兰或博格曼，叶轮材料应为铸钢以上，标准为ASTM80-55-06或DIN1691GGG60，具体要求详见施工图纸及采购文件
11 | 50 | 移动电源
11.1 | 5002 | 水利安装工程
11.1.1 | 500201 | 机电设备安装工程
11.1.1.1 | 500201005001 | 发电机设备安装
11.1.1.1.1 | 500201005001 | 移动电源 | 套 | 1 |  |  | 移动电源采用三相80v小型汽油发电机，输出功率不低于7KW，配备一辆小型电动三轮运输车，电机功率不小于800w，续航里程不小于40km，车厢投影面积不小于汽油发电机的1.5倍;
投标人：（盖单位章）
法定代表人（或委托代理人）：（签名）
年 月 日

## 措施项目
措施项目清单计价表
合同名称：宿城区2025年京杭大运河苏北段堤防穿堤建筑物维修工程施工 合同编号：
序号 | 项目名称 | 计量单位 | 工程数量 | 单价（元） | 合价（元） | 备注
一 | 进退场 | 项 | 1 |  |  | 各类机械进退场费用
二 | 临时设施
1 | 施工交通 | 项 | 1 |  |  | 含交通安全措施费
2 | 施工供电、供水、通讯照明 | 项 | 1
3 | 砼拌和、浇筑系统、仓库、办公房屋及福利 | 项 | 1
4 | 施工期环境保护设施 | 项 | 1 |  |  | 总价，含施工期主动协调施工障碍措施费
5 | 施工期水土保持专项措施 | 项 | 1 |  |  | 总价
6 | 安全文明措施费 | 项 | 1 | 10000 | 10000 | 附分解表，此项为不可竞争费
7 | 施工围堰筑拆 | 项 | 1 |  |  | 总价、含本工程中所有围堰填筑拆除费用
8 | 施工降排水 | 项 | 1 |  |  | 总价，含沿线支沟导流排水，积水排除、支沟排水维护，施工期经常性排水、河道护砌及建筑物井点降水，围堰外围安全水位控制等本工程降排水一切费用，本项不包括分类分项清单内已列的降排水
9 | 圬工拆除 | 项 | 1 |  |  | 总价，包含本项目中所有圬工拆除及清运费用
10 | 施工交通设施（含利用现有道路后损坏的维修或赔偿，其他未提及的临时道路等） | 项 | 1 |  |  | 总价，不包括分类分项清单内已列的交通设施
11 | 其它临时设施 | 项 | 1 |  |  | 本标段施工期可能出现的其它临时工程费用，包含安全度汛、冬雨季施工、清单中未列的施工范围内构筑物、管、线、路恢复等工程及可能出现的其它临时工程的全部费用。
三 | 保险
1 | 工程保险 | 项 | 1 |  |  | 包含工程保险、第三者责任险等一切保险（保费不低于合同价的2.5‰）
2 | 工伤保险 | 项 | 1 |  |  | 确保按照政策规定购买
| 小计 |  |  |  |  | B
注： 1、安全文明措施费为不可竞争费，具体按省水利厅印发的《江苏省水利建设工程安全文明措施费使用管理办法》苏水规[2017]2号、《江苏省水利建设工程安全文明措施费分解表》苏水安[2017]3号文件执行。
2、工程一切险、第三者责任险保险以发包人和承包人的共同名义投保。凭保险公司保单按实支付，支付总价以《工程量清单》所列项目的总价进行控制，超出部分费用应被认为已包括在总的合价中，发包人不再另行支付。
投标人：（盖单位章）
法定代表人（或委托代理人）：（签名）
年 月 日

## 安全文明措施费分解表
安全文明措施费分解表
序号 | 项目名称 | 计量单位 | 工程数量 | 单价（元） | 合价（元） | 备 注
一 | 完善、改造和维护安全防护设施设备
1 | 现场临时用电防护 |  |  |  |  | 用电保护；高压区和用电危险区防护和围挡
2 | 洞口、临边防护 |  |  |  |  | 洞口、临边等危险部位防坠、防滑设施；临时防护盖板或围栏和隔离防护层
3 | 机械设备防护 |  |  |  |  | 钢防护网罩、防护挡板、防护栏杆等安全防护
4 | 高处作业防护 |  |  |  |  | 防止物体、人员坠落而设置的安全网、防护棚、防护栏杆、警戒线
5 | 交叉作业防护 |  |  |  |  | 平面、立面交叉作业时的防护
6 | 防火、防爆、防尘、防毒
7 | 防雷、防台风、防地质灾害
8 | 地下工程有害气体监测、通风
9 | 临时安全防护 |  |  |  |  | 围堰安全监测、防护，高脚手、高立模安全防护
10 | 安全警示标志 |  |  |  |  | 警告、提醒、指令、指示等标志、标牌；示警灯、报警闪光灯、夜间警示灯、照明灯
二 | 配备、维护、保养应急救援器材、设备和应急演练
1 | 配备、维护、保养应急救援器材、设备 |  |  |  |  | 应急救援器材、设备的配备、维护、保养和更新
2 | 应急演练
三 | 重大危险源和事故隐患评估、监控和整改
1 | 重大危险源评估、监控与管理
2 | 事故隐患排查、评估和整改
四 | 安全文明生产检查、评价、咨询和标准化建设 |  |  |  |  | 安全文明生产检查、评价、咨询和标准化建设持续改进等。不含企业安全生产标准化等级创建过程中给予咨询评价机构的评价咨询费用
五 | 配备和更新现场作业人员安全防护用品 |  |  |  |  | 必须配备的安全防护用品及对安全防护用品的正常损耗进行必要补充
六 | 安全文明生产宣传、教育、培训 |  |  |  |  | 安全文明宣传活动、标语、展板、音像、图片资料等；安全技术交底、安全操作规程培训、安全知识教育；知识竞赛、技能竞赛、专题会议；经验交流、现场观摩
七 | 安全文明生产适用的新技术、新标准、新工艺、新装备的推广应用
八 | 安全设施及特种设备检测检验
九 | 文明施工、生活设施和环境的改善、运行和维护
1 | 现场布置 |  |  |  |  | 现场围挡、五板一图、企业标志
2 | 办公和生活设施 |  |  |  |  | 施工现场办公、生活区与作业区分开设置，保持安全距离；设施符合卫生和安全要求；文体卫生设施配备
3 | 现场管理 |  |  |  |  | 场容场貌；工地地面硬化处理等；材料堆放；扬尘控制（同时应符合苏环办【2019】254号文件要求）；垃圾清运；环境美化、绿化；现场保洁
十 | 其他与安全文明施工直接相关的内容 |  |  |  |  | 含廉政建设费用，安全生产责任险费用
| 总计 |  |  |  | 10000
注：1、本表为施工单位编制投标文件工程量清单（或详细使用计划）“安全文明措施费分解表”参考格式，分为十大项和若干子项，实际采用时项目清单大项不得调整，子项可根据工程实际适当增减或调整。 2、施工单位进场后应按本表编制详细使用计划报监理单位审核同意后实施，按照清单项目和计量周期申请支付。详细使用计划确定后，如无特殊情况，大项金额不得调整，大项内各子项间可根据实际情况作适当调整。
投标人：（盖单位章）
法定代表人（或委托代理人）：（签名）
年 月 日

## 其他项目
其他项目清单
合同名称：宿城区2025年京杭大运河苏北段堤防穿堤建筑物维修工程施工 合同编号：
序号 | 项目名称 | 金额（元） | 备 注
1 | 备用金 | 36280
| 合 计 |  | C
投标人：（盖单位章）
法定代表人（或委托代理人）：（签名）
年 月 日