## 厨房设备
设备清单
编号 | 设备名称 | 尺寸规格 | 技术参数 | 数量 | 单位 | 备注
一层
收货区
AA01 | 电子秤 | ≥300KG | 不锈钢台面，交直流两用，不锈钢台面450*600 | 1 | 台
AA02 | 平板车 | 600*900*800 | 层板：SUS304NO.4 实厚≥1.40mm ； 手柄：SUS304拉丝不锈钢圆管￠25*1.2； 车轮：采Ф125重型万向活动轮； | 2 | 辆
二楼杂货库
AC01 | 四层平板货架 | 1500*500*1550 | 层板：SUS304NO.4 厚度1.0mm ，平板式机制冲压成型； 衬筋：SUS304/2B不锈钢板厚度1.0mm； 脚通：SUS304拉丝不锈钢方管，38*38*1.2； 柱脚：可调不锈钢子弹脚。 | 10 | 只
AC02 | 不锈钢地架 | 1000*500*250 | 框架：SUS304不锈钢方管38*38*1.2mm； 配防滑橡胶脚套 | 8 | 只
二楼副食库
AD01 | 四层平板货架 | 1500*500*1550 | 层板：SUS304NO.4 厚度1.0mm ，平板式机制冲压成型； 衬筋：SUS304/2B不锈钢板厚度1.0mm； 脚通：SUS304拉丝不锈钢方管，38*38*1.2； 柱脚：可调不锈钢子弹脚。 | 7 | 只
荤菜加工间
AE01 | 四层平板货架 | 1500*500*1550 | 层板：SUS304NO.4 厚度1.0mm ，平板式机制冲压成型； 衬筋：SUS304/2B不锈钢板厚度1.0mm； 脚通：SUS304拉丝不锈钢方管，38*38*1.2； 柱脚：可调不锈钢子弹脚。 | 2 | 只
AE02 | 单孔收残台 | 1500*800*800 | 台面：SUS304NO.4 实厚≥1.14mm ； 衬筋：SUS304/2B不锈钢板，实厚≥0.94mm； 脚通：SUS304拉丝不锈钢方管，38*38*1.2； 台脚：可调不锈钢子弹脚；台面开锥形收残孔。 | 1 | 只
AE03 | 大单星盆水池 | 1100*800*800+150 | 台面：SUS304 NO.4不锈钢板 实厚≥1.14mm； 星盆：SUS304 NO.4不锈钢板 实厚≥1.14mm；配不锈钢沥水器； 脚通：SUS304 拉丝不锈钢方管，38*38*1.2； 台脚：可调不锈钢子弹脚。 | 5 | 只
AE04 | 工作台连下一层板 | 800*800*800 | 台面：SUS304NO.4 实厚≥1.14mm； 层板：SUS304NO.4不锈钢板 实厚≥0.94mm； 脚通：SUS304拉丝不锈钢方管，38*38*1.2； 台脚：可调不锈钢子弹脚。 | 2 | 只
AE05 | 刀具消毒柜 | 1200*600*1750 | 电压：220v 具有多功能消毒 | 1 | 只
AE06 | 开水器连底座 | ≥120L | 电源：380V 产水量：≥120L/H 适合人数：约100人 颜色：不锈钢 | 1 | 台
AE07 | 多功能绞切机 | 600*490*850 | 绞肉切肉一体，全不锈钢结构，性能可靠，操作方便，美观大方； 拆卸方便，便于清洁，干净卫生。 加工能力：300kg/h~400kg/h，双电机； | 1 | 只
AE08 | 工作台连下一层板 | 1200*700*800 | 台面：SUS304NO.4 实厚≥1.14mm； 层板：SUS304NO.4不锈钢板 实厚≥0.94mm； 脚通：SUS304拉丝不锈钢方管，38*38*1.2； 台脚：可调不锈钢子弹脚。 | 1 | 只
AE09 | 强力冲洗地机 | 10.7米 | 1、冲洗枪头采用蓝色防滑硅胶包裹黄铜枪头机身，管长10米内部优质防爆钢丝液压管 2、进水主体为黄铜三通角阀 3、360°活动快速接头，可自由旋转，管子不打结 4、配弹簧自动回位功能，方便收纳 | 1 | 只
AE10 | 工作台连下一层板 | 1800*800*800 | 台面：SUS304NO.4 实厚≥1.14mm； 层板：SUS304NO.4不锈钢板 实厚≥0.94mm； 脚通：SUS304拉丝不锈钢方管，38*38*1.2； 台脚：可调不锈钢子弹脚。 | 6 | 只
AE11 | 厨房冰箱（六门风冷） | 1800*800*1970 | 1、制冷方式：风冷，冷藏室温度：2℃~8℃，冷冻室温度：-5℃~-18℃，有效容量≥1400L； 2、采用品牌压缩机、纯铜蒸发器、纯铜冷凝器、高效节能、延长使用寿命； 3、内外采用优质不锈钢、整体发泡设计、中梁加热丝设计、杜绝冷凝水、可拆卸门封条设计、自动回归门设计； | 5 | 只
AE12 | 三层推车 | 1400*800*1100 | 材料：SUS304NO.4 实厚≥1.14mm ； 手柄：SUS304拉丝不锈钢方管30*30*1.2； 车轮：采用Ф125重型万向活动轮； | 3 | 只
蔬菜加工间
AF01 | 土豆去皮机 | ≥30KG/次 | 机器材质：不锈钢 工作效率高； 内壁采用可替代式砂轮带 装豆限量：≥30kg/次 电量：220V | 1 | 只
AF02 | 切菜机 | 1160*530*1300 | 甲方已有，预留电源 | 0 | 只
AF03 | 大单星盆水池 | 1100*800*800+150 | 台面：SUS304 NO.4不锈钢板 实厚≥1.14mm； 星盆：SUS304 NO.4不锈钢板 实厚≥1.14mm；配不锈钢沥水器； 脚通：SUS304 拉丝不锈钢方管，38*38*1.2； 台脚：可调不锈钢子弹脚。 | 5 | 只
AF04 | 工作台连下一层板 | 1000*800*800 | 台面：SUS304NO.4 实厚≥1.14mm； 层板：SUS304NO.4不锈钢板 实厚≥0.94mm； 脚通：SUS304拉丝不锈钢方管，38*38*1.2； 台脚：可调不锈钢子弹脚。 | 1 | 只
AF05 | 刀具消毒柜 | 1200*600*1750 | 电压：220v 具有多功能消毒 | 1 | 只
AF06 | 四层平板货架 | 1500*500*1550 | 层板：SUS304NO.4 厚度1.0mm ，平板式机制冲压成型； 衬筋：SUS304/2B不锈钢板厚度1.0mm； 脚通：SUS304拉丝不锈钢方管，38*38*1.2； 柱脚：可调不锈钢子弹脚。 | 2 | 只
AF07 | 强力冲洗地机 | 10.7米 | 1、冲洗枪头采用蓝色防滑硅胶包裹黄铜枪头机身，管长10米内部优质防爆钢丝液压管 2、进水主体为黄铜三通角阀 3、360°活动快速接头，可自由旋转，管子不打结 4、配弹簧自动回位功能，方便收纳 | 1 | 只
AF08 | 工作台连下一层板 | 1800*800*800 | 台面：SUS304NO.4 实厚≥1.14mm； 层板：SUS304NO.4不锈钢板 实厚≥0.94mm； 脚通：SUS304拉丝不锈钢方管，38*38*1.2； 台脚：可调不锈钢子弹脚。 | 6 | 只
AF09 | 厨房冰箱（六门风冷） | 1800*800*1970 | 1、制冷方式：风冷，冷藏室温度：2℃~8℃，冷冻室温度：-5℃~-18℃，有效容量≥1400L； 2、采用品牌压缩机、纯铜蒸发器、纯铜冷凝器、高效节能、延长使用寿命； 3、内外采用优质不锈钢、整体发泡设计、中梁加热丝设计、杜绝冷凝水、可拆卸门封条设计、自动回归门设计； | 5 | 只
AF10 | 三层推车 | 1400*800*1100 | 材料：SUS304NO.4 实厚≥1.14mm ； 手柄：SUS304拉丝不锈钢方管30*30*1.2； 车轮：采用Ф125重型万向活动轮； | 7 | 只
冷冻库
AG01 | 厨房冰箱（六门风冷） | 1800*800*1970 | 1、制冷方式：风冷，冷藏室温度：2℃~8℃，冷冻室温度：-5℃~-18℃，有效容量≥1400L； 2、采用品牌压缩机、纯铜蒸发器、纯铜冷凝器、高效节能、延长使用寿命； 3、内外采用优质不锈钢、整体发泡设计、中梁加热丝设计、杜绝冷凝水、可拆卸门封条设计、自动回归门设计； | 8 | 只
AG01a | 厨房冰箱（四门风冷） | 1200*800*1970 | 1、制冷方式：风冷，冷冻室温度：+2℃~-18℃，有效容量≥1000L。 2、采用品牌压缩机、纯铜蒸发器、纯铜冷凝器、高效节能、延长使用寿命； 3、内外采用优质不锈钢、整体发泡设计、中梁加热丝设计、杜绝冷凝水、可拆卸门封条设计、自动回归门设计； | 2 | 只
调料库
AG06 | 不锈钢四层储物架连塑料层板 | 1500*500*1550 | 层板：一次成型塑料多孔层板，方便拆除清洗，承受力强； 横档：SUS304拉丝不锈钢方管，38*25*1.2； 脚通：SUS304拉丝不锈钢方管，380*38*1.2； 柱脚：可调不锈钢子弹脚 | 5 | 只
油料库
AG07 | 不锈钢四层储物架连塑料层板 | 1500*500*1550 | 层板：一次成型塑料多孔层板，方便拆除清洗，承受力强； 横档：SUS304拉丝不锈钢方管，38*25*1.2； 脚通：SUS304拉丝不锈钢方管，380*38*1.2； 柱脚：可调不锈钢子弹脚 | 3 | 只
AG08 | 不锈钢地架 | 1000*500*250 | 框架：SUS304不锈钢方管38*38*1.2mm； 配防滑橡胶脚套 | 4 | 只
主食库
AG09 | 不锈钢地架 | 1000*500*250 | 框架：SUS304不锈钢方管38*38*1.2mm； 配防滑橡胶脚套 | 12 | 只
烹饪加工间
AH01 | 移门工作柜 | 1800*750*800 | 台面：SUS304 NO.4不锈钢板 厚度1.2mm,实厚≥1.14mm； 层板：SUS304 NO.4不锈钢板 厚度1.0mm,实厚≥0.94mm； 柜门：SUS304 NO.4不锈钢板 厚度1.0mm,实厚≥0.94mm；上滑道、静音吊轮；双层门，门内衬1.0mm,实厚≥0.94mm； 侧板：SUS304 NO.4不锈钢板 厚度1.0mm,实厚≥0.94mm；衬筋：SUS304不锈钢厚度度1.0mm，实厚≥0.94mm； 台脚：不锈钢重力调节脚。 底边：暗沟式定位滑槽； | 1 | 只
AH02 | 双星盆工作台 | 1400*750*800 | 台面：SUS304 NO.4不锈钢板 实厚≥1.14mm； 星盆：SUS304 NO.4不锈钢板 实厚≥1.14mm；配不锈钢沥水器； 脚通：SUS304 拉丝不锈钢方管，38*38*1.2； 台脚：可调不锈钢子弹脚。 | 1 | 只
AH03 | 厨房冰箱（四门风冷） | 1200*800*1970 | 1、制冷方式：风冷，冷藏室温度：+2℃~+8℃，冷冻室温度：-5℃~-18℃，有效容量≥1020L。 2、采用品牌压缩机、纯铜蒸发器、纯铜冷凝器、高效节能、 延长使用寿命； 3、内外采用优质不锈钢、整体发泡设计、中梁加热丝设计、杜绝冷凝水、可拆卸门封条设计、自动回归门设计；具有物联功能； | 2 | 只
AH04 | 不锈钢封墙板 | (1450+15200)*2000 | 材质304不锈钢制作，厚度1.0mm,相互交叠安装 | 1 | 只
AH05 | 油烟净化一体烟罩 | 15200*1200*1000 | 1.外壳采用304不锈钢制作，厚度1.0mm,坚实耐用、美观抗油污。 2.烟罩净化一体化，节省厨房空间。 3.双层除油分离技术，高效回收废油，纳米涂层，易清洗。 4.高转速大风量低噪音风机，更稳定，更安静。 5.可变口风口设计，安装无烦恼，适用更广。 6.管道无积油，免清洗，维护成本低，更安全。 7.一键启动，无需专业人士操作，更直观，更简便。 | 1 | 组
| 灭火系统 | 三瓶 | 1、箱体全身采用优质不锈钢材质，自带高压细水雾喷嘴 2、产品为绿色环保型灭火药剂，无色、无味、无毒、无腐蚀、灭火效率快且不复燃等特点； 3、灭火装置具备自动探测，自动实施灭火功能；也可手动紧急启动功能 4、本装置同时具备较好的抗飞溅性能，在灭火剂喷射过程中无油点飞溅出来； 5、喷射灭火剂后，自动切换喷射冷却水。 6、采用机械传动，全天候 24 小时监控，可连接消防报警系统，火情发生后，灭火装置自动启动扑灭火焰，在灭火时声光报警、打开水流阀同时进行设有机械应急启动装置，当手动、自动启动不成功时使用 | 1 | 组
AH06 | 炊用燃气大锅灶（广式燃气双头大炒炉） | 2200*1200*800 | 台面：SUS304NO.4,油磨不锈钢板，实厚≥1.14mm 炮台：一次拉伸成型方便清洁 炉头：铸铁4寸侧边火种二级横风炉头 炉膛：先内壁贴合保温材料，再加铝酸盐水泥混合膨胀珍珠岩浇铸成形 隔热：炉面与炉面支撑板间隔层保温 炉体：SUS304NO.4,油磨不锈钢板，实厚≥0.94mm 衬板：炉面支撑板，采用电镀锌板厚度1.2mm 炉架：采用电镀锌板厚度2.0mm，框架铆接结构 脚通：镀锌钢管Φ48mm外套不锈钢管Φ51mm 炉脚：不锈钢调节脚 风机：低噪音中压强力双风机 电压：220v 频率：50HZ 功率：250WX2 风阀：风气连动 来水：每个炉头装有摇摆水龙头，前置来水控制阀 安全制：每个炉头配有火种及电子点火和熄火保护装置 标准：符合国标GB35848-2024 认证：通过商用燃气具3C国家强制认证 | 5 | 只
AH07 | 炉拼台 | 400*1200*800 | 台面：SUS304NO.4 实厚≥1.14mm ； 档板：SUS304NO.4 实厚≥0.94mm； 侧板：SUS304NO.4 实厚≥0.94mm； 脚通：SUS304拉丝不锈钢方管38*38*1.2； 台脚：可调不锈钢子弹脚。 | 7 | 只
AH08 | 中餐燃气炒菜灶（广式燃气单头单尾炒炉） | 1200*1200*800 | 炉面：SUS304NO.4,油磨不锈钢板，实厚≥1.14mm 炮台：一次拉伸成型方便清洁 炉头：铸铁4寸侧边火种二级横风炉头 炉膛：高AL203重质成型一体炉膛耐火砖 隔热：炉面与炉面支撑板间隔层保温 炉体：SUS304NO.4,油磨不锈钢板，实厚≥0.94mm 衬板：炉面支撑板，采用电镀锌板厚度1.2mm 炉架：采用电镀锌板厚度2.0mm，框架铆接结构 脚通：镀锌钢管Φ48mm外套不锈钢管Φ51mm 炉脚：不锈钢调节脚 风机：低噪音中压强力风机 电压：220v 频率：50HZ 功率：250W 风阀：风气连动 来水：每个炉头装有摇摆水龙头，前置来水控制阀 安全制：每个炉头配有火种及电子点火和熄火保护装置 标准：符合国标GB35848-2024 认证：通过商用燃气具3C国家强制认证 | 1 | 只
AH09 | 工作台连下一层板 | 1800*800*800 | 台面：SUS304NO.4 实厚≥1.14mm； 层板：SUS304NO.4不锈钢板 实厚≥0.94mm； 脚通：SUS304拉丝不锈钢方管，38*38*1.2； 台脚：可调不锈钢子弹脚。 | 12 | 只
AH10 | 强力冲洗地机 | 10.7米 | 1、冲洗枪头采用蓝色防滑硅胶包裹黄铜枪头机身，管长10米内部优质防爆钢丝液压管 2、进水主体为黄铜三通角阀 3、360°活动快速接头，可自由旋转，管子不打结 4、配弹簧自动回位功能，方便收纳 | 1 | 只
AH11 | 四层平板货架 | 1500*500*1550 | 层板：SUS304NO.4 厚度1.0mm ，平板式机制冲压成型； 衬筋：SUS304/2B不锈钢板厚度1.0mm； 脚通：SUS304拉丝不锈钢方管，38*38*1.2； 柱脚：可调不锈钢子弹脚。 | 3 | 只
蒸煮加工间1
AH12 | 四层平板货架 | 1500*500*1550 | 层板：SUS304NO.4 厚度1.0mm ，平板式机制冲压成型； 衬筋：SUS304/2B不锈钢板厚度1.0mm； 脚通：SUS304拉丝不锈钢方管，38*38*1.2； 柱脚：可调不锈钢子弹脚。 | 1 | 只
AH13 | 工作台连下一层板 | 1500*800*800 | 台面：SUS304NO.4 实厚≥1.14mm； 层板：SUS304NO.4不锈钢板 实厚≥0.94mm； 脚通：SUS304拉丝不锈钢方管，38*38*1.2； 台脚：可调不锈钢子弹脚。 | 1 | 只
AH14 | 大单星盆水池 | 1100*800*800+150 | 台面：SUS304 NO.4不锈钢板 实厚≥1.14mm； 星盆：SUS304 NO.4不锈钢板 实厚≥1.14mm；配不锈钢沥水器； 脚通：SUS304 拉丝不锈钢方管，38*38*1.2； 台脚：可调不锈钢子弹脚。 | 1 | 只
AH15 | 强力冲洗地机 | 10.7米 | 1、冲洗枪头采用蓝色防滑硅胶包裹黄铜枪头机身，管长10米内部优质防爆钢丝液压管 2、进水主体为黄铜三通角阀 3、360°活动快速接头，可自由旋转，管子不打结 4、配弹簧自动回位功能，方便收纳 | 1 | 只
AH16 | 活动工作台 | 1500*800*800 | 台面：SUS304NO.4 实厚≥1.14mm； 层板：SUS304NO.4不锈钢板 实厚≥0.94mm； 脚通：SUS304拉丝不锈钢方管38*38*1.2 车轮：采用Ф125重型万向活动轮； | 2 | 只
AH17 | 不锈钢封墙板 | (7800+1350+1350)*2000 | 材质304不锈钢制作，厚度1.0mm,相互交叠安装 | 1 | 只
AH18 | 油烟净化一体烟罩 | 6300*1200*1000 | 1.外壳采用304不锈钢制作，厚度1.0mm,坚实耐用、美观抗油污。 2.烟罩净化一体化，节省厨房空间。 3.双层除油分离技术，高效回收废油，纳米涂层，易清洗。 4.高转速大风量低噪音风机，更稳定，更安静。 5.可变口风口设计，安装无烦恼，适用更广。 6.管道无积油，免清洗，维护成本低，更安全。 7.一键启动，无需专业人士操作，更直观，更简便。 | 1 | 组
AH19 | 燃气可倾式汤锅 | ≥200L | 额定电压：220V 额定频率：50Hz 燃气种类：天然气（12T） 容量：≥200L 执行标准：GB35848-2024，具有国家强制3C认证 | 2 | 只
AH20 | 不锈钢封墙板 | （3700+1350)*2000 | 材质304不锈钢制作，厚度1.0mm,相互交叠安装 | 2 | 只
AH21 | 油烟净化一体烟罩 | 3700*1200*1000 | 1.外壳采用304不锈钢制作，厚度1.0mm,坚实耐用、美观抗油污。 2.烟罩净化一体化，节省厨房空间。 3.双层除油分离技术，高效回收废油，纳米涂层，易清洗。 4.高转速大风量低噪音风机，更稳定，更安静。 5.可变口风口设计，安装无烦恼，适用更广。 6.管道无积油，免清洗，维护成本低，更安全。 7.一键启动，无需专业人士操作，更直观，更简便。 | 1 | 组
AH24 | 电热双门蒸饭柜 | 1050*745*1645（24盘） | 整机柜体全部采用304不锈钢板材制作，3加长双ｕ型优质发热管，电压：380V。微电脑智能控制，可实现全自动控制，定时定温，缺水保护，过热保护，配有接地标准。自动进水功能。浮球304材质，自动泄压，柜体采用高密度保温材料，带有除垢显示功能，保温性能优良，安全节能。 | 4 | 只
点心间
AI01 | 搅拌机 | 甲方已有，预留电源 | 220V/1.1KW | 1 | 只
AI02 | 压面机 | 750*460*1110 | 机器材质：不锈钢外壳 采用链轮传动，结构紧凑，运转平稳； 操作方便，维修容易，易于清洗； 机内凡接触食物的零部件，均采用优质不锈钢制造， 电量：380V | 1 | 只
AI03 | 双动双速和面机 | 甲方已有，预留电源 | 380V/2.4KW | 1 | 只
AI04 | 双星盆工作台 | 1200*700*800+150 | 台面：SUS304 NO.4不锈钢板 实厚≥1.14mm； 星盆：SUS304 NO.4不锈钢板 实厚≥1.14mm；配不锈钢沥水器； 脚通：SUS304 拉丝不锈钢方管，38*38*1.2； 台脚：可调不锈钢子弹脚。 | 1 | 只
AI05 | 工作台连下一层板 | 1800*750*800 | 台面：SUS304NO.4 实厚≥1.14mm； 层板：SUS304NO.4不锈钢板 实厚≥0.94mm； 脚通：SUS304拉丝不锈钢方管，38*38*1.2； 台脚：可调不锈钢子弹脚。 | 2 | 只
AI07 | 木面工作台 | 1800*1000*800 | 台面：优质柳胺木 厚度40mm； 脚通：SUS304拉丝不锈钢圆管，￠51*1.5； 台脚：可调不锈钢子弹脚。 | 2 | 只
AI09 | 不锈钢封墙板 | (1300+6500+3650)*2000 | 材质304不锈钢制作，厚度1.0mm,相互交叠安装 | 1 | 只
AI10 | 油烟净化一体烟罩 | (6500+3650)*1200*1000 | 1.外壳采用304不锈钢制作，厚度1.0mm,坚实耐用、美观抗油污。 2.烟罩净化一体化，节省厨房空间。 3.双层除油分离技术，高效回收废油，纳米涂层，易清洗。 4.高转速大风量低噪音风机，更稳定，更安静。 5.可变口风口设计，安装无烦恼，适用更广。 6.管道无积油，免清洗，维护成本低，更安全。 7.一键启动，无需专业人士操作，更直观，更简便。 | 1 | 组
AI11 | 双门醒发箱 | 980*700*1960 | 简易的设计和操作。 微电脑控制数字显示，定时加温加湿功能。 自动注水功能，无需人工注水，带排水口。 箱体内外均采用全不锈钢，耐用清洁卫生 合理的温度湿度循环系统，整个箱内温度湿度均匀. 大玻璃视窗，随时监测发酵情况。 容量：32盘 不带烤盘。 | 2 | 只
AI12 | 三层六盘烤箱 | 1210*805*1335 | 三层6盘 全机身不锈钢制作； 12条发热管，快速升温，受热均匀; 智能控制面板，操作便捷; 不带烤盘，电量：380V | 2 | 只
AI13 | 电饼档 | 650*780*820 | 自动恒温，铝制铛体， 直径58CM，锅口深2~3CM 功率：380V | 3 | 只
AI14 | 台式单缸炸炉 | ≥30L | 容量：≥30L，220V | 2 | 只
AI15 | 工作台连下一层板 | 1500*700*600 | 台面：SUS304NO.4 实厚≥1.14mm； 层板：SUS304NO.4不锈钢板 实厚≥0.94mm； 脚通：SUS304拉丝不锈钢方管，38*38*1.2； 台脚：可调不锈钢子弹脚。 | 1 | 只
AI16 | 饼盘车 | 470*650*1670 | 框架：SUS304拉丝不锈钢方管30*30*1.2mm； 支承条：SUS304NO.4 1.2mm优质不锈钢板； 脚轮：带刹车万向轮。 | 4 | 辆
蒸煮间2
ZZ01 | 大单星盆水池 | 1100*800*800+150 | 台面：SUS304 NO.4不锈钢板 实厚≥1.14mm； 星盆：SUS304 NO.4不锈钢板 实厚≥1.14mm；配不锈钢沥水器； 脚通：SUS304 拉丝不锈钢方管，38*38*1.2； 台脚：可调不锈钢子弹脚。 | 1 | 只
ZZ02 | 工作台连下一层板 | 1800*800*800 | 台面：SUS304NO.4 实厚≥1.14mm； 层板：SUS304NO.4不锈钢板 实厚≥0.94mm； 脚通：SUS304拉丝不锈钢方管，38*38*1.2； 台脚：可调不锈钢子弹脚。 | 1 | 只
ZZ03 | 电磁可倾式汤锅 | ≥200L | 材质304不锈钢制作，台面厚度1.2mm,其他材质1.0mm； 容量：≥200L，电量：380V，功率：≥20KW | 2 | 台
ZZ04 | 油烟净化一体烟罩 | 5200*1200*1000 | 1.外壳采用304不锈钢制作，厚度1.0mm,坚实耐用、美观抗油污。 2.烟罩净化一体化，节省厨房空间。 3.双层除油分离技术，高效回收废油，纳米涂层，易清洗。 4.高转速大风量低噪音风机，更稳定，更安静。 5.可变口风口设计，安装无烦恼，适用更广。 6.管道无积油，免清洗，维护成本低，更安全。 7.一键启动，无需专业人士操作，更直观，更简便。 | 1 | 组
ZZ05 | 不锈钢封墙板 | （5160+1350）*2000 | 材质304不锈钢制作，厚度1.0mm,相互交叠安装 | 1 | 组
ZZ06 | 活动工作台 | 1800*800*800 | 台面：SUS304NO.4 实厚≥1.14mm； 层板：SUS304NO.4不锈钢板 实厚≥0.94mm； 脚通：SUS304拉丝不锈钢方管38*38*1.2 车轮：采用Ф125重型万向活动轮； | 2 | 只
ZZ07 | 不锈钢封墙板 | (7200+1350+1350)*2000 | 材质304不锈钢制作，厚度1.0mm,相互交叠安装 | 1 | 组
ZZ08 | 油烟净化一体烟罩 | 7200*1200*1000 | 1.外壳采用304不锈钢制作，厚度1.0mm,坚实耐用、美观抗油污。 2.烟罩净化一体化，节省厨房空间。 3.双层除油分离技术，高效回收废油，纳米涂层，易清洗。 4.高转速大风量低噪音风机，更稳定，更安静。 5.可变口风口设计，安装无烦恼，适用更广。 6.管道无积油，免清洗，维护成本低，更安全。 7.一键启动，无需专业人士操作，更直观，更简便。 | 1 | 组
ZZ09 | 电热双门蒸饭柜 | 1050*745*1645（24盘） | 整机柜体全部采用304不锈钢板材制作，3加长双ｕ型优质发热管，电压：380V。微电脑智能控制，可实现全自动控制，定时定温，缺水保护，过热保护，配有接地标准。自动进水功能。浮球304材质，自动泄压，柜体采用高密度保温材料，带有除垢显示功能，保温性能优良，安全节能。 | 5 | 台
售卖间
AJO1 | 传菜双通保温柜 | 1200*600*1800 | 前后门板、侧板SUS 304 δ=1.0mm板隔层发泡，网板：SUS 304 实心圆管，八层可调节，热风循环 能源：220V 4.4KW | 4 | 只
AJO2 | 移门工作柜 | 1800*750*800 | 台面：SUS304 NO.4不锈钢板 厚度1.2mm,实厚≥1.14mm； 层板：SUS304 NO.4不锈钢板 厚度1.0mm,实厚≥0.94mm； 柜门：SUS304 NO.4不锈钢板 厚度1.0mm,实厚≥0.94mm；上滑道、静音吊轮；双层门，门内衬1.0mm,实厚≥0.94mm； 侧板：SUS304 NO.4不锈钢板 厚度1.0mm,实厚≥0.94mm；衬筋：SUS304不锈钢厚度度1.0mm，实厚≥0.94mm； 台脚：不锈钢重力调节脚。 底边：暗沟式定位滑槽； | 7 | 只
AJ02a | 高身储物柜 | 1200*500*1800 | 侧板：SUS304NO.4 实厚≥0.94mm； 层板、背板：SUS304NO.4 实厚≥0.94mm； 柜门：双层门、上滑道、静音吊轮，实厚≥0.94mm； 柜脚：不锈钢重力调节脚。 | 2 | 只
AJO3 | 单星盆工作柜 | 750*750*800+150 | 台面：SUS304 NO.4不锈钢板 实厚≥1.14mm； 星盆：SUS304 NO.4不锈钢板 实厚≥1.14mm；配不锈钢沥水器； 柜门：SUS304 NO.4不锈钢板 实厚≥0.94mm；双层门，门内衬实厚≥0.94mm； 侧板：SUS304 NO.4不锈钢板 实厚≥0.94mm； 脚通：SUS304 拉丝不锈钢方管，38*38*1.2； 台脚：可调不锈钢子弹脚。 | 4 | 只
AJO4 | 工作台连下一层板 | 1600*550*800 | 台面：SUS304NO.4 实厚≥1.14mm； 层板：SUS304NO.4不锈钢板 实厚≥0.94mm； 脚通：SUS304拉丝不锈钢方管，38*38*1.2； 台脚：可调不锈钢子弹脚。 | 11 | 只
AJ04a | 工作台连下一层板 | 800*550*800 | 台面：SUS304NO.4 实厚≥1.14mm； 层板：SUS304NO.4不锈钢板 实厚≥0.94mm； 脚通：SUS304拉丝不锈钢方管，38*38*1.2； 台脚：可调不锈钢子弹脚。 | 1 | 只
AJO5 | 五格保温台 | 1800*800*800 | 台面：SUS304NO.4 厚度1.2mm； 层板：SUS304NO.4不锈钢板厚度1.0mm； 侧板：SUS304NO.4 厚度1.0mm； 功率：≥3KW电加热，自动进水，恒温控制；配置1/1GN盆5只； 台脚：可调不锈钢子弹脚。 | 23 | 只
AJO6 | 紫外线消毒器 | 1070*96*53 | 覆盖面积：25平方，功率：30W，遥控开关，延时功能灯管防爆，保证安全整体圆角，易于清洁。 | 7 | 只
AJO7 | 留样冰箱柜 | 600*700*1970 | 制冷方式：风冷，温度范围：+2℃～+8℃ | 3 | 只
AJO8 | 11层宴会保温车 | 750*940*1870 | 整体优质不锈钢制作，产品有自动恒温、和定时装置超温保护，保温保湿，针对不同的食物需求调至最佳温度，功率：220V | 4 | 只
AJO9 | 挂墙双星洗手盆 | 9009450*250 | 台面：SUS304NO.4 实厚≥0.94mm； 星盆：SUS304NO.4 实厚≥0.94mm； | 2 | 只
AJO10 | 感应龙头 | 开单孔，开孔4分（22mm） | 全铜材质，红外感应距离 25cm，感应距 | 4 | 只
AJ11 | 厨房冰箱（四门风冷） | 1200*800*1970 | 1、制冷方式：风冷，冷藏室温度：+2℃~+8℃，冷冻室温度：-5℃~-18℃，有效容量≥1020L。 2、采用品牌压缩机、纯铜蒸发器、纯铜冷凝器、高效节能、 延长使用寿命； 3、内外采用优质不锈钢、整体发泡设计、中梁加热丝设计、杜绝冷凝水、可拆卸门封条设计、自动回归门设计；具有物联功能； | 1 | 台
AJ12 | 油网烟罩-一层面档 | 3800*1300*500 | 罩体：SUS304NO.4不锈钢板,板厚1.0mm； 两侧板：SUS304NO.4不锈钢板,板厚1.0mm； | 1 | 组
AJ13 | 电磁单头矮汤炉 | 650*750*500+700 | 1.电压/功率：380V/15kW *1 2.304不锈钢结构设计，面板为一次性折弯无焊接，更加坚固耐用，面板厚1.2mm,侧板厚1.0mm。 3.汤桶：材质304复合底,尺寸Φ500mm，厚度3mm, 4.加热技术和效果：采用电磁感应加热技术，加热面具有仿明火效果 5.显示屏带有中文故障显示、显示用电量、实时功率、实时电压、实时显示机芯温度，线盘温度。 6.配置8档磁控开关，每个档位具有相对应的功率输出情况、直观掌握火力调节。 | 1 | 台
AJ14 | 炉拼台 | 600*1100*800+400 | 台面：SUS304NO.4 实厚≥1.14mm ； 档板：SUS304NO.4 实厚≥0.94mm； 侧板：SUS304NO.4 实厚≥0.94mm； 脚通：SUS304拉丝不锈钢方管38*38*1.2； 台脚：可调不锈钢子弹脚。 | 2 | 只
AJ15 | 双眼电磁大锅灶φ800 | 1900*1100*800 | 1.电压/功率：380V/20kW*2 锅具：材质409#，外径Φ800mm 2.材质:304不锈钢结构设计，面板为一次性折弯无焊接，更加坚固耐用。 3.水龙头:配备不锈钢摇摆水龙头,可以180度旋转安全防漏。 4.开关:8档火力调节,人机工效学设计，合金材质火力调节把手搭配硅胶防滑垫,档位清晰控感好。 | 1 | 台
AJ16 | 冲孔板保温台 | 1800*800*800 | 台面：SUS304NO.4 厚度1.2mm； 层板：SUS304NO.4不锈钢板厚度1.0mm； 侧板：SUS304NO.4 厚度1.0mm； 功率：≥3KW电加热，自动进水，恒温控制；内胆配置冲孔板； 台脚：可调不锈钢子弹脚。 | 2 | 只
洗碗间
AK01 | 双门消毒柜 | 容积：≥660L | 采用符合国家标准的优质不锈钢板材 智能触控系统，双温度传感器，消毒温度：125℃ 电压：220V | 3 | 只
AK02 | 工作台连下一层板 | 1600*800*800 | 台面：SUS304NO.4 实厚≥1.14mm； 层板：SUS304NO.4不锈钢板 实厚≥0.94mm； 脚通：SUS304拉丝不锈钢方管，38*38*1.2； 台脚：可调不锈钢子弹脚。 | 1 | 只
AK03 | 大单星盆水池 | 1100*800*800+150 | 台面：SUS304 NO.4不锈钢板 实厚≥1.14mm； 星盆：SUS304 NO.4不锈钢板 实厚≥1.14mm；配不锈钢沥水器； 脚通：SUS304 拉丝不锈钢方管，38*38*1.2； 台脚：可调不锈钢子弹脚。 | 3 | 只
AK04 | 单孔收残台 | 1200*800*800 | 台面：SUS304NO.4 实厚≥1.14mm ； 衬筋：SUS304/2B不锈钢板，实厚≥0.94mm； 脚通：SUS304拉丝不锈钢方管，38*38*1.2； 台脚：可调不锈钢子弹脚；台面开锥形收残孔。 | 1 | 只
AK06 | 活动垃圾桶 | 容量：≥80L | 形状：圆形 | 1 | 只
AK09 | 链式传送带 | 10000*580*850 | 电压：220V 适合各种类型餐具使用，操作方便。 采用优质304不锈钢材质、耐腐蚀、强度高、韧性好。 采用链片式。 配置柔性启动和停止设计，采用变频调速。 主动轴和被动轴为不锈钢材质，方便拆卸。 配置链板自动清洗功能，在传送中可保持链板卫生。 | 1 | 只
AK10 | 鼓泡池 | 1500*800*800 | 304不锈钢材质；电加热管加热，水温可调。配备自动上水和停水功能。底部大面积滤网设计，清洗方便。电量：380V | 1 | 只
AK11 | 长龙式洗碗机 | 4200*855*1900 | 最大洗涤量：3000-4500碟/小时 洗涤温度：55-60℃ 漂洗温度：80-85℃ 电源要求：380V/50Hz/3N （三相五线制） 加热方式：电加热型/蒸汽加热型 一段主洗、双喷淋、一道烘干 | 1 | 只
AK12 | 牛角烟罩 | 1000*500*500 | 材质304不锈钢制作，厚度1.0mm | 2 | 只
AK13 | 活动工作台 | 1200*750*800 | 台面：SUS304NO.4 实厚≥1.14mm； 层板：SUS304NO.4不锈钢板 实厚≥0.94mm； 脚通：SUS304拉丝不锈钢方管38*38*1.2 车轮：采用Ф125重型万向活动轮； | 2 | 只
AK15 | 大单星盆水池 | 1100*800*800+150 | 台面：SUS304 NO.4不锈钢板 实厚≥1.14mm； 星盆：SUS304 NO.4不锈钢板 实厚≥1.14mm；配不锈钢沥水器； 脚通：SUS304 拉丝不锈钢方管，38*38*1.2； 台脚：可调不锈钢子弹脚。 | 1 | 只
AK16 | 拖把挂架 | L=1100 | 304不锈钢材质制作，厚度1.0mm,配不锈钢挂钩 | 1 | 只
AK17 | 开水器连底座 | ≥120L | 电源：380V 产水量：≥120L/H 适合人数：约100人 颜色：不锈钢 | 1 | 台
AK18 | 三孔餐厨垃圾投递柜 | 1500*800*800 | 台面：SUS304 NO.4不锈钢板 实厚≥1.14mm； 层板：SUS304 NO.4不锈钢板 实厚≥0.94mm； 侧板：SUS304 NO.4不锈钢板 实厚≥0.94mm； 台面开孔收纳厨余，餐具，下配收纳推车。 台脚：不锈钢重力调节脚。 | 3 | 只
AK19 | 定制消毒房 | 7800*4600*2500 | 1、消毒房库体：内外均采用SUS304/0.8MM优质不锈钢板，中间100MM厚水岩棉搭建而成。库体顶部配置耐高温防爆灯。 2、耐高温专用门：中间为双层钢化玻璃，可耐温300度 3、底板：采用2MM/304不锈钢压花板，防止湿滑 加温加热系统： 1)加热器：不锈钢翅片加热管，发热均匀，电压：380V 2)运行风机：风机踩踏耐高温离心风机，耐高温为300℃，并加装风机罩壳。电压：380V。 3）控制系统：有温度显示设定，库体上方装有液晶显示屏，操作方便，消毒温度、时间可控、数字显示、直观准确。 4）消毒方式：高温热风循环 | 1 | 套
AK20 | 双层餐车 | 500*800*800 | 材料：SUS304NO.4 实厚≥0.94mm ； 手柄：SUS304拉丝不锈钢方管30*30*1.2； 车轮：采用Ф125重型万向活动轮； | 10 | 辆
AK21 | 四层平板冲孔货架 | 1500*500*1550 | 层板：SUS304NO.4 厚度1.0mm,平板式机制冲孔成型，承受力强。 衬筋：SUS304/2B不锈钢板厚度1.0mm； 脚通：SUS304拉丝不锈钢方管，38*38*1.2； 柱脚：可调不锈钢子弹脚。 | 5 | 只
AK22 | 不锈钢地架 | 800*500*250 | 框架：SUS304不锈钢方管38*38*1.2mm； 配防滑橡胶脚套 | 4 | 只
保洁间
AL02 | 大单星盆水池 | 1100*800*800+150 | 台面：SUS304 NO.4不锈钢板 实厚≥1.14mm； 星盆：SUS304 NO.4不锈钢板 实厚≥1.14mm；配不锈钢沥水器； 脚通：SUS304 拉丝不锈钢方管，38*38*1.2； 台脚：可调不锈钢子弹脚。 | 1 | 只
AL03 | 拖把挂架 | L=1100 | 304不锈钢材质制作，厚度1.0mm,配不锈钢挂钩 | 1 | 只
二层
打餐间
AM01 | 挂墙双星洗手盆 | 900*450*250 | 台面：SUS304NO.4 实厚≥0.94mm； 星盆：SUS304NO.4 实厚≥0.94mm； | 1 | 只
| 感应龙头 | 开单孔，开孔4分（22mm） | 全铜材质，红外感应距离 25cm，感应距 | 2 | 只
AM02 | 传菜双通保温柜 | 1200*600*1800 | 前后门板、侧板SUS 304 δ=1.0mm板隔层发泡，网板：SUS 304 实心圆管，八层可调节，热风循环 能源：220V 4.4KW | 1 | 只
AM03 | 六格售饭台连蒸菜 | 1800*800*800 | 台面：SUS304NO.4 厚度1.2mm； 层板：SUS304NO.4不锈钢板厚度1.0mm； 侧板：SUS304NO.4 厚度1.0mm； 功率：≥3KW电加热，自动进水，恒温控制；后配置1/2GN盆5只；前置保温冲孔板 台脚：可调不锈钢子弹脚。 | 5 | 只
AM04 | 2个保温桶车连限位台 | 1400*800*800 | 台面：SUS304NO.4厚度1.2mm； 电压：220V 底轮：万向轮。 电加热：恒温控制； | 1 | 组
AM05 | 紫外线消毒器 | 1070*96*53 | 覆盖面积：25平方，电量：220V，遥控开关，延时功能灯管防爆，保证安全整体圆角，易于清洁。 | 2 | 只
AM06 | 移门工作柜 | 1800*750*800 | 台面：SUS304 NO.4不锈钢板 厚度1.2mm,实厚≥1.14mm； 层板：SUS304 NO.4不锈钢板 厚度1.0mm,实厚≥0.94mm； 柜门：SUS304 NO.4不锈钢板 厚度1.0mm,实厚≥0.94mm；上滑道、静音吊轮；双层门，门内衬1.0mm,实厚≥0.94mm； 侧板：SUS304 NO.4不锈钢板 厚度1.0mm,实厚≥0.94mm；衬筋：SUS304不锈钢厚度度1.0mm，实厚≥0.94mm； 台脚：不锈钢重力调节脚。 底边：暗沟式定位滑槽； | 1 | 只
AM07 | 单星盆工作柜 | 750*750*800+150 | 台面：SUS304 NO.4不锈钢板 实厚≥1.14mm； 星盆：SUS304 NO.4不锈钢板 实厚≥1.14mm； 配不锈钢沥水器； 柜门：SUS304 NO.4不锈钢板 实厚≥0.94mm；双层门，门内衬实厚≥0.94mm； 侧板：SUS304 NO.4不锈钢板 实厚≥0.94mm； 脚通：SUS304 拉丝不锈钢方管，38*38*1.2； 台脚：可调不锈钢子弹脚。 | 1 | 只
AM08 | 移门工作柜 | 1500*750*800 | 台面：SUS304 NO.4不锈钢板 厚度1.2mm,实厚≥1.14mm； 层板：SUS304 NO.4不锈钢板 厚度1.0mm,实厚≥0.94mm； 柜门：SUS304 NO.4不锈钢板 厚度1.0mm,实厚≥0.94mm；上滑道、静音吊轮；双层门，门内衬1.0mm,实厚≥0.94mm； 侧板：SUS304 NO.4不锈钢板 厚度1.0mm,实厚≥0.94mm；衬筋：SUS304不锈钢厚度度1.0mm，实厚≥0.94mm； 台脚：不锈钢重力调节脚。 底边：暗沟式定位滑槽； | 1 | 只
AM09 | 11层宴会保温车 | 750*940*1870 | 整体优质不锈钢制作，产品有自动恒温、和定时装置超温保护，保温保湿，针对不同的食物需求调至最佳温度，功率：220V | 1 | 只
AM10 | 留样冰箱柜 | 600*700*1970 | 制冷方式：风冷，温度范围：+2℃～+8℃ | 1 | 只
教师面点间
XZ01 | 厨房冰箱（四门风冷） | 1200*800*1970 | 1、制冷方式：风冷，冷藏室温度：+2℃~+8℃，冷冻室温度：-5℃~-18℃，有效容量≥1020L。 2、采用品牌压缩机、纯铜蒸发器、纯铜冷凝器、高效节能、 延长使用寿命； 3、内外采用优质不锈钢、整体发泡设计、中梁加热丝设计、杜绝冷凝水、可拆卸门封条设计、自动回归门设计； | 1 | 台
XZ02 | 油网烟罩-二层面档 | 3100*1200*500 | 罩体：SUS304NO.4不锈钢板,板厚1.0mm； 两侧板：SUS304NO.4不锈钢板,板厚1.0mm； | 1 | 台
XZ03 | 工作台连下一层板 | 800*800*800 | 台面：SUS304NO.4 实厚≥1.14mm； 层板：SUS304NO.4不锈钢板 实厚≥0.94mm； 脚通：SUS304拉丝不锈钢方管，38*38*1.2； 台脚：可调不锈钢子弹脚。 | 1 | 台
XZ05 | 炉拼台 | 1000*1100*800+400 | 台面：SUS304NO.4 实厚≥1.14mm ； 档板：SUS304NO.4 实厚≥0.94mm； 侧板：SUS304NO.4 实厚≥0.94mm； 脚通：SUS304拉丝不锈钢方管38*38*1.2； 台脚：可调不锈钢子弹脚。 | 1 | 台
XZ06 | 单头电磁大锅灶φ800 | 1000*1100*800 | 1.电压/功率：380V/20kW*1 锅具：材质409#，外径Φ800mm 2.材质:304不锈钢结构设计，面板为一次性折弯无焊接，更加坚固耐用。 3.水龙头:配备不锈钢摇摆水龙头,可以180度旋转安全防漏。 4.开关:8档火力调节,人机工效学设计，合金材质火力调节把手搭配硅胶防滑垫,档位清晰控感好。 | 1 | 台
XZ07 | 高身储物柜 | 1000*500*1800 | 侧板：SUS304NO.4 实厚≥0.94mm； 层板、背板：SUS304NO.4 实厚≥0.94mm； 柜门：双层门、上滑道、静音吊轮，实厚≥0.94mm； 柜脚：不锈钢重力调节脚。 | 1 | 台
XZ08 | 电磁单头矮汤炉 | 650*750*500+700 | 1.电压/功率：380V/15kW *1 2.304不锈钢结构设计，面板为一次性折弯无焊接，更加坚固耐用，面板厚1.2mm,侧板厚1.0mm。 3.汤桶：材质304复合底,尺寸Φ500mm，厚度3mm, 4.加热技术和效果：采用电磁感应加热技术，加热面具有仿明火效果 5.显示屏带有中文故障显示、显示用电量、实时功率、实时电压、实时显示机芯温度，线盘温度。 6.配置8档磁控开关，每个档位具有相对应的功率输出情况、直观掌握火力调节。 | 1 | 台
XZ09 | 单星盆水池 | 800*800*800+150 | 台面：SUS304 NO.4不锈钢板 实厚≥1.14mm； 星盆：SUS304 NO.4不锈钢板 实厚≥1.14mm；配不锈钢沥水器； 脚通：SUS304 拉丝不锈钢方管，38*38*1.2； 台脚：可调不锈钢子弹脚。 | 1 | 台
XZ10 | 冲孔板保温台 | 1800*800*800 | 台面：SUS304NO.4 厚度1.2mm； 层板：SUS304NO.4不锈钢板厚度1.0mm； 侧板：SUS304NO.4 厚度1.0mm； 功率：≥3KW电加热，自动进水，恒温控制；内胆配置冲孔板； 台脚：可调不锈钢子弹脚。 | 1 | 台
XZ11 | 工作台连下一层板 | 1800*800*800 | 台面：SUS304NO.4 实厚≥1.14mm； 层板：SUS304NO.4不锈钢板 实厚≥0.94mm； 脚通：SUS304拉丝不锈钢方管，38*38*1.2； 台脚：可调不锈钢子弹脚。 | 1 | 台
烹饪加工间
AN01 | 单星盆连右平台 | 2000*1000*800 | 台面：SUS304 NO.4不锈钢板 实厚≥1.14mm； 星盆：SUS304 NO.4不锈钢板 实厚≥1.14mm；配不锈钢沥水器； 脚通：SUS304 拉丝不锈钢方管，38*38*1.2； 台脚：可调不锈钢子弹脚。 | 1 | 只
AN02 | 不锈钢封墙板 | (1350+11750+1350)*2010 | 材质304不锈钢制作，厚度1.0mm,相互交叠安装 | 1 | 组
AN03 | 油烟净化一体烟罩 | 11700*1200*1000 | 1.外壳采用304不锈钢制作，厚度1.0mm,坚实耐用、美观抗油污。 2.烟罩净化一体化，节省厨房空间。 3.双层除油分离技术，高效回收废油，纳米涂层，易清洗。 4.高转速大风量低噪音风机，更稳定，更安静。 5.可变口风口设计，安装无烦恼，适用更广。 6.管道无积油，免清洗，维护成本低，更安全。 7.一键启动，无需专业人士操作，更直观，更简便。 | 1 | 组
| 灭火系统 | 双瓶 | 1、箱体全身采用优质不锈钢材质，自带高压细水雾喷嘴 2、产品为绿色环保型灭火药剂，无色、无味、无毒、无腐蚀、灭火效率快且不复燃等特点； 3、灭火装置具备自动探测，自动实施灭火功能；也可手动紧急启动功能。 4、本装置同时具备较好的抗飞溅性能，在灭火剂喷射过程中无油点飞溅出来； 5、喷射灭火剂后，自动切换喷射冷却水。 6、采用机械传动，全天候 24 小时监控，可连接消防报警系统，火情发生后，灭火装置自动启动扑灭火焰，在灭火时声光报警、打开水流阀同时进行设有机械应急启动装置，当手动、自动启动不成功时使用，具有物联网传送功能。 | 1 | 组
AN04 | 电热双门蒸饭柜 | 1050*745*1645（24盘） | 整机柜体全部采用304不锈钢板材制作，3加长双ｕ型优质发热管，电压：380V。微电脑智能控制，可实现全自动控制，定时定温，缺水保护，过热保护，配有接地标准。自动进水功能。浮球304材质，自动泄压，柜体采用高密度保温材料，带有除垢显示功能，保温性能优良，安全节能。 | 1 | 台
AN05 | 炊用燃气大锅灶（广式燃气单头大炒炉） | 1200*1200*800 | 台面：SUS304NO.4,油磨不锈钢板，实厚≥1.14mm 炮台：一次拉伸成型方便清洁 炉头：铸铁4寸侧边火种二级横风炉头 炉膛：先内壁贴合保温材料，再加铝酸盐水泥混合膨胀珍珠岩浇铸成形 隔热：炉面与炉面支撑板间隔层保温 炉体：SUS304NO.4,油磨不锈钢板，实厚≥0.94mm 衬板：炉面支撑板，采用电镀锌板厚度1.2mm 炉架：采用电镀锌板厚度2.0mm，框架铆接结构 脚通：镀锌钢管Φ48mm外套不锈钢管Φ51mm 炉脚：不锈钢调节脚 风机：低噪音中压强力风机 电压：220v 频率：50HZ 功率：250W 风阀：风气连动 来水：每个炉头装有摇摆水龙头，前置来水控制阀 安全制：每个炉头配有火种及电子点火和熄火保护装置 标准：符合国标GB35848-2024 认证：通过商用燃气具3C国家强制认证 | 1 | 台
AN06 | 炉拼台 | 400*1000*800+400 | 台面：SUS304NO.4 实厚≥1.14mm ； 档板：SUS304NO.4 实厚≥0.94mm； 侧板：SUS304NO.4 实厚≥0.94mm； 脚通：SUS304拉丝不锈钢方管38*38*1.2； 台脚：可调不锈钢子弹脚。 | 2 | 只
AN07 | 中餐燃气炒菜灶（广式燃气双头双尾炒炉） | 2200*1200*800 | 炉面：SUS304NO.4,油磨不锈钢板，实厚≥1.14mm 炮台：一次拉伸成型方便清洁 炉头：铸铁4寸侧边火种二级横风炉头 炉膛：高AL203重质成型一体炉膛耐火砖 隔热：炉面与炉面支撑板间隔层保温 炉体：SUS304NO.4,油磨不锈钢板，实厚≥0.94mm 衬板：炉面支撑板，采用电镀锌板厚度1.2mm 炉架：采用电镀锌板厚度2.0mm，框架铆接结构 脚通：镀锌钢管Φ48mm外套不锈钢管Φ51mm 炉脚：不锈钢调节脚 风机：低噪音中压强力风机 电压：220v 频率：50HZ 功率：250W*2 风阀：风气连动 来水：每个炉头装有摇摆水龙头，前置来水控制阀 安全制：每个炉头配有火种及电子点火和熄火保护装置 标准：符合国标GB35848-2024 认证：通过商用燃气具3C国家强制认证 | 1 | 台
AN07a | 燃气煲仔炉（六头煲仔炉） | 1200*1200*800 | 炉面：连体铸铁炉花板，规格550X300X35mm 炉体：SUS304NO.4,油磨不锈钢钢板，实厚≥0.94mm 油盘：下置活动盛油盘，方便清洁 炉头：铸铁八角炉头 脚通：镀锌钢管Φ48mm外套不锈钢管Φ51mm 炉脚：不锈钢管调节脚 安全制:每一个炉头配有火种及电子点火和熄火保护装置 标准：符合国标GB35848-2024 认证：通过商用燃气具3C国家强制认证 | 1 | 台
AN07b | 中餐燃气炒菜灶（广式燃气单头单尾炒炉） | 1200*1200*800 | 炉面：SUS304NO.4,油磨不锈钢板，实厚≥1.14mm 炮台：一次拉伸成型方便清洁 炉头：铸铁4寸侧边火种二级横风炉头 炉膛：高AL203重质成型一体炉膛耐火砖 隔热：炉面与炉面支撑板间隔层保温 炉体：SUS304NO.4,油磨不锈钢板，实厚≥0.94mm 衬板：炉面支撑板，采用电镀锌板厚度1.2mm 炉架：采用电镀锌板厚度2.0mm，框架铆接结构 脚通：镀锌钢管Φ48mm外套不锈钢管Φ51mm 炉脚：不锈钢调节脚 风机：低噪音中压强力风机 电压：220v 频率：50HZ 功率：250W 风阀：风气连动 来水：每个炉头装有摇摆水龙头，前置来水控制阀 安全制：每个炉头配有火种及电子点火和熄火保护装置 标准：符合国标GB35848-2024 认证：通过商用燃气具3C国家强制认证 | 2 | 台
AN08 | 燃气矮汤炉（燃气单头矮汤炉） | 600*760*500 | 炉面：连体精铸炉花板，500X500X20mm 炉体：SUS304NO.4,油磨不锈钢板，实厚≥0.94mm 炉头：不锈钢拉伸侧火种炉芯 炉膛：高AL203重质耐火砖砌成 骨架：不锈钢方管50X50X1.5mm 脚通：镀锌钢管Φ48mm外套不锈钢管Φ51mm 炉脚：不锈钢调节脚 风机：低噪音中压强力单风机 电压：220V 频率：50HZ 安全制：每一个炉头配有火种及电子点火和熄火保护装置 标准：符合国标GB35848-2024 | 1 | 台
AN09 | 燃气蒸箱（三门蒸柜） | 1200*820*1900 | 面板：SUS304NO.4,油磨不锈钢板，实厚≥0.94mm 柜体：SUS304NO.4,油磨不锈钢板，实厚≥0.94mm 柜门：采用自紧式锁闭装置，嵌入式硅胶条，SUS304NO.4,油磨不锈钢板，实厚≥0.94 内胆：每层单独控制，无异味混窜，SUS304NO.4,油磨不锈钢板，实厚≥0.94mm 汽阀：新款拉杆式，易操作，耐用 炉头：内置蒸汽发生器燃烧器 脚通：镀锌钢管Φ48mm外套不锈钢钢管Φ51mm 炉脚：不锈钢调节脚 安全制：炉头配有火种及电子点火熄火保护装置 标准：符合国标GB35848-2024 认证：通过商用燃气具3C国家强制认证 | 1 | 台
AN10 | 单星盆双向移门柜 | 2000*1000*800 | 台面：SUS304 NO.4不锈钢板 实厚≥1.14mm； 星盆：SUS304 NO.4不锈钢板 实厚≥1.14mm； 配不锈钢沥水器； 柜门：SUS304 NO.4不锈钢板 实厚≥0.94mm；双层门，门内衬实厚≥0.94mm； 侧板：SUS304 NO.4不锈钢板 实厚≥0.94mm； 脚通：SUS304 拉丝不锈钢方管，38*38*1.2； 台脚：可调不锈钢子弹脚。 | 1 | 只
AN11 | 双向移门柜 | 2000*1000*800 | 台面：SUS304 NO.4不锈钢板 厚度1.2mm,实厚≥1.14mm； 层板：SUS304 NO.4不锈钢板 厚度1.0mm,实厚≥0.94mm； 柜门：SUS304 NO.4不锈钢板 厚度1.0mm,实厚≥0.94mm；上滑道、静音吊轮；双层门，门内衬1.0mm,实厚≥0.94mm； 侧板：SUS304 NO.4不锈钢板 厚度1.0mm,实厚≥0.94mm；衬筋：SUS304不锈钢厚度度1.0mm，实厚≥0.94mm； 台脚：不锈钢重力调节脚。 底边：暗沟式定位滑槽； | 3 | 只
AN13 | 工作台连下一层板 | 1800*800*800 | 台面：SUS304NO.4 实厚≥1.14mm； 层板：SUS304NO.4不锈钢板 实厚≥0.94mm； 脚通：SUS304拉丝不锈钢方管，38*38*1.2； 台脚：可调不锈钢子弹脚。 | 5 | 只
AN14 | 平台风冷冷藏冰箱 | 1800*800*800 | 1、制冷方式：风冷，温度：+2℃~+8℃，有效容量≥390L； 2、采用品牌压缩机、纯铜蒸发器、纯铜冷凝器、高效节能、延长使用寿命； 3、内外采用优质不锈钢、整体发泡设计、中梁加热丝设计、杜绝冷凝水、可拆卸门封条设计、自动回归门设计； | 1 | 台
AN15 | 四层平板冲孔货架 | 1200*500*1550 | 层板：SUS304NO.4 厚度1.0mm,平板式机制冲孔成型，承受力强。 衬筋：SUS304/2B不锈钢板厚度1.0mm； 脚通：SUS304拉丝不锈钢方管，38*38*1.2； 柱脚：可调不锈钢子弹脚。 | 2 | 只
AN17 | 双星盆工作台 | 1400*750*800+150 | 台面：SUS304 NO.4不锈钢板 实厚≥1.14mm； 星盆：SUS304 NO.4不锈钢板 实厚≥1.14mm；配不锈钢沥水器； 脚通：SUS304 拉丝不锈钢方管，38*38*1.2； 台脚：可调不锈钢子弹脚。 | 1 | 只
AN18 | 厨房冰箱（四门风冷） | 1200*800*1970 | 1、制冷方式：风冷，冷藏室温度：2℃~8℃，冷冻室温度：-5℃~-18℃，有效容量≥1020L。 2、采用品牌压缩机、纯铜蒸发器、纯铜冷凝器、高效节能、 延长使用寿命； 3、内外采用优质不锈钢、整体发泡设计、中梁加热丝设计、杜绝冷凝水、可拆卸门封条设计、自动回归门设计； | 2 | 台
AN19 | 工作台连下一层板 | 500*850*800 | 台面：SUS304NO.4 实厚≥1.14mm； 层板：SUS304NO.4不锈钢板 实厚≥0.94mm； 脚通：SUS304拉丝不锈钢方管，38*38*1.2； 台脚：可调不锈钢子弹脚。 | 1 | 台
AN20 | 大单星盆水池 | 1100*800*800+150 | 台面：SUS304 NO.4不锈钢板 实厚≥1.14mm； 星盆：SUS304 NO.4不锈钢板 实厚≥1.14mm；配不锈钢沥水器； 脚通：SUS304 拉丝不锈钢方管，38*38*1.2； 台脚：可调不锈钢子弹脚。 | 2 | 台
AN22 | 四层平板冲孔货架 | 1200*500*1550 | 层板：SUS304NO.4 厚度1.0mm,平板式机制冲孔成型，承受力强。 衬筋：SUS304/2B不锈钢板厚度1.0mm； 脚通：SUS304拉丝不锈钢方管，38*38*1.2； 柱脚：可调不锈钢子弹脚。 | 2 | 台
粗加工间
AO01 | 刀具消毒柜 | 600*600*1750 | 电压：220v 具有多功能消毒 | 1 | 只
AO02 | 多功能绞切机 | 600*490*850 | 绞肉切肉一体，全不锈钢结构，性能可靠，操作方便，美观大方； 拆卸方便，便于清洁，干净卫生。 加工能力：300kg/h~400kg/h，双电机； | 1 | 台
AO02a | 开水器连底座 | ≥120L | 电源：380V 产水量：120L/H 适合人数：约100人 颜色：不锈钢 | 1 | 台
AO03 | 单孔收残台 | 1500*800*800 | 台面：SUS304NO.4 实厚≥1.14mm ； 衬筋：SUS304/2B不锈钢板，实厚≥0.94mm； 脚通：SUS304拉丝不锈钢方管，38*38*1.2； 台脚：可调不锈钢子弹脚；台面开锥形收残孔。 | 1 | 只
AO04 | 大单星盆水池 | 1100*800*800+150 | 台面：SUS304 NO.4不锈钢板 实厚≥1.14mm； 星盆：SUS304 NO.4不锈钢板 实厚≥1.14mm；配不锈钢沥水器； 脚通：SUS304 拉丝不锈钢方管，38*38*1.2； 台脚：可调不锈钢子弹脚。 | 5 | 只
AO05 | 工作台连下一层板 | 800*800*800 | 台面：SUS304NO.4 实厚≥1.14mm； 层板：SUS304NO.4不锈钢板 实厚≥0.94mm； 脚通：SUS304拉丝不锈钢方管，38*38*1.2； 台脚：可调不锈钢子弹脚。 | 2 | 只
AO06 | 工作台连下一层板 | 1600*800*800 | 台面：SUS304NO.4 实厚≥1.14mm； 层板：SUS304NO.4不锈钢板 实厚≥0.94mm； 脚通：SUS304拉丝不锈钢方管，38*38*1.2； 台脚：可调不锈钢子弹脚。 | 4 | 只
AO07 | 强力冲洗地机 | 10.7米 | 1、冲洗枪头采用蓝色防滑硅胶包裹黄铜枪头机身，管长10米内部优质防爆钢丝液压管 2、进水主体为黄铜三通角阀 3、360°活动快速接头，可自由旋转，管子不打结 4、配弹簧自动回位功能，方便收纳 | 1 | 只
洗碗间
AP01 | 双门消毒柜 | 容积：≥660L | 采用符合国家标准的优质不锈钢板材 智能触控系统，双温度传感器，消毒温度：125℃ 电压：220V | 3 | 台
AP02 | 工作台连下一层板 | 1600*800*800 | 台面：SUS304NO.4 实厚≥1.14mm； 层板：SUS304NO.4不锈钢板 实厚≥0.94mm； 脚通：SUS304拉丝不锈钢方管，38*38*1.2； 台脚：可调不锈钢子弹脚。 | 1 | 只
AP03 | 大单星盆水池 | 1100*800*800+150 | 台面：SUS304 NO.4不锈钢板 实厚≥1.14mm； 星盆：SUS304 NO.4不锈钢板 实厚≥1.14mm；配不锈钢沥水器； 脚通：SUS304 拉丝不锈钢方管，38*38*1.2； 台脚：可调不锈钢子弹脚。 | 4 | 只
AP04 | 单孔收残台 | 1800*800*800 | 台面：SUS304NO.4 实厚≥1.14mm ； 衬筋：SUS304/2B不锈钢板，实厚≥0.94mm； 脚通：SUS304拉丝不锈钢方管，38*38*1.2； 台脚：可调不锈钢子弹脚；台面开锥形收残孔。 | 1 | 只
AP05 | 链式传送带 | (10068+2152)*580*850 | 电压：220V 适合各种类型餐具使用，操作方便。 采用优质304不锈钢材质、耐腐蚀、强度高、韧性好。 采用链片式。 配置柔性启动和停止设计，采用变频调速。 主动轴和被动轴为不锈钢材质，方便拆卸。 配置链板自动清洗功能，在传送中可保持链板卫生。 | 1 | 台
AP08 | 活动垃圾桶 | 容量：≥80L | 形状：圆形 | 1 | 只
AP09 | 牛角烟罩 | 1000*500*500 | 材质304不锈钢制作，厚度1.0mm | 2 | 只
AP10 | 长龙式洗碗机 | 4200*855*1900 | 最大洗涤量：3000-4500碟/小时 洗涤温度：55-60℃ 漂洗温度：80-85℃ 电源要求：380V/50Hz/3N （三相五线制） 加热方式：电加热型/蒸汽加热型 一段主洗、双喷淋、一道烘干 | 1 | 台
AP11 | 开水器连底座 | ≥120L | 电源：380V 产水量：120L/H 适合人数：约100人 颜色：不锈钢 | 1 | 台
AP12 | 大单星盆水池 | 1100*800*800+150 | 台面：SUS304 NO.4不锈钢板 实厚≥1.14mm； 星盆：SUS304 NO.4不锈钢板 实厚≥1.14mm；配不锈钢沥水器； 脚通：SUS304 拉丝不锈钢方管，38*38*1.2； 台脚：可调不锈钢子弹脚。 | 1 | 只
AP13 | 挂架 | L=1100 | 材质304不锈钢制作 | 1 | 只
AP15 | 活动工作台 | 1200*800*800 | 台面：SUS304NO.4 实厚≥1.14mm； 层板：SUS304NO.4不锈钢板 实厚≥0.94mm； 脚通：SUS304拉丝不锈钢方管38*38*1.2 车轮：采用Ф125重型万向活动轮； | 2 | 只
AP16 | 三孔餐厨垃圾投递柜 | 1500*800*800 | 台面：SUS304 NO.4不锈钢板 实厚≥1.14mm； 层板：SUS304 NO.4不锈钢板 实厚≥0.94mm； 侧板：SUS304 NO.4不锈钢板 实厚≥0.94mm； 台面开孔收纳厨余，餐具，下配收纳推车。 台脚：不锈钢重力调节脚。 | 3 | 只
AP17 | 鼓泡池 | 1500*800*800 | 304不锈钢材质；电加热管加热，水温可调。配备自动上水和停水功能。底部大面积滤网设计，清洗方便。电量：380V | 1 | 只
AP18 | 定制消毒房 | 5500*3500*2500 | 1、消毒房库体：内外均采用SUS304/0.8MM优质不锈钢板，中间100MM厚水岩棉搭建而成。库体顶部配置耐高温防爆灯。 2、耐高温专用门：中间为双层钢化玻璃，可耐温300度 3、底板：采用2MM/304不锈钢压花板，防止湿滑 加温加热系统： 1)加热器：不锈钢翅片加热管，发热均匀，电压/功率：380V/18KW/每组 2)运行风机：风机踩踏耐高温离心风机，耐高温为300℃，并加装风机罩壳。电压/功率：380V/1.1KW。 3）控制系统：装有温度显示设定，库体上方装有液晶显示屏。操作方便，消毒温度、时间可控、数字显示、直观准确。 4）消毒方式：高温热风循环 | 1 | 套
AP19 | 双层餐车 | 500*800*800 | 材料：SUS304NO.4 实厚≥0.94mm ； 手柄：SUS304拉丝不锈钢方管30*30*1.2； 车轮：采用Ф125重型万向活动轮； | 8 | 辆
AP20 | 四层平板冲孔货架 | 1500*500*1800 | 层板：SUS304NO.4 厚度1.0mm,平板式机制冲孔成型，承受力强。 衬筋：SUS304/2B不锈钢板厚度1.0mm； 脚通：SUS304拉丝不锈钢方管，38*38*1.2； 柱脚：可调不锈钢子弹脚。 | 3 | 只
AP21 | 不锈钢地架 | 800*500*250 | 框架：SUS304不锈钢方管38*38*1.2mm； 配防滑橡胶脚套 | 3 | 只
主食售餐间
AQ01 | 挂墙双星洗手盆 | 900*450*250 | 台面：SUS304NO.4 实厚≥0.94mm； 星盆：SUS304NO.4 实厚≥0.94mm； | 1 | 只
| 感应龙头 | 开单孔，开孔4分（22mm） | 全铜材质，红外感应距离 25cm | 2 | 只
AQ02 | 工作台连下一层板 | 1600*550*800 | 台面：SUS304NO.4 实厚≥1.14mm； 层板：SUS304NO.4不锈钢板 实厚≥0.94mm； 脚通：SUS304拉丝不锈钢方管，38*38*1.2； 台脚：可调不锈钢子弹脚。 | 8 | 只
AQ03 | 五格保温台 | 1800*800*800 | 台面：SUS304NO.4 厚度1.2mm； 层板：SUS304NO.4不锈钢板厚度1.0mm； 侧板：SUS304NO.4 厚度1.0mm； 功率：≥3KW电加热，自动进水，恒温控制；配置1/1GN盆5只； 台脚：可调不锈钢子弹脚。 | 16 | 只
AQ04 | 留样冰箱柜 | 600*700*1970 | 制冷方式：风冷，温度范围：+2℃～+8℃ | 2 | 台
AQ05 | 移门工作柜 | 1800*750*800 | 台面：SUS304 NO.4不锈钢板 厚度1.2mm,实厚≥1.14mm； 层板：SUS304 NO.4不锈钢板 厚度1.0mm,实厚≥0.94mm； 柜门：SUS304 NO.4不锈钢板 厚度1.0mm,实厚≥0.94mm；上滑道、静音吊轮；双层门，门内衬1.0mm,实厚≥0.94mm； 侧板：SUS304 NO.4不锈钢板 厚度1.0mm,实厚≥0.94mm；衬筋：SUS304不锈钢厚度度1.0mm，实厚≥0.94mm； 台脚：不锈钢重力调节脚。 底边：暗沟式定位滑槽； | 10 | 只
AQ06 | 单星盆工作柜 | 750*750*800+150 | 台面：SUS304 NO.4不锈钢板 实厚≥1.14mm； 星盆：SUS304 NO.4不锈钢板 实厚≥1.14mm； 配不锈钢沥水器； 柜门：SUS304 NO.4不锈钢板 实厚≥0.94mm；双层门，门内衬实厚≥0.94mm； 侧板：SUS304 NO.4不锈钢板 实厚≥0.94mm； 脚通：SUS304 拉丝不锈钢方管，38*38*1.2； 台脚：可调不锈钢子弹脚。 | 3 | 只
AQ07 | 11层宴会保温车 | 750*940*1870 | 整体优质不锈钢制作，产品有自动恒温、和定时装置超温保护，保温保湿，针对不同的食物需求调至最佳温度，功率：220V | 4 | 台
AQ08 | 紫外线消毒器 | 1070*96*53 | 覆盖面积：25平方，功率：30W，遥控开关，延时功能灯管防爆，保证安全整体圆角，易于清洁。 | 4 | 盏
其他
1 | 冷热水龙头 | 开孔孔距 8"，（203mm）开孔4分（22mm） | 全铜材质，陶瓷阀芯，鹅颈水嘴，标配6寸152mm 。 | 50 | 只
2 | 灭蝇灯 | ≥30W | 1、电压：220V 2、功率：≥30W 3、灯光波长在365nm最有效吸引蚊虫苍蝇。 | 84 | 只
3 | 风幕机 | L1500 | 金属烤漆外壳，能有效防虫挡排除异味、废气、尘埃雾霾等。高低二档随意切换，电压：220V | 5 | 只
4 | 双层保温汤桶连架子 | 50L | 双层保温，材质304不锈钢 | 2 | 只
5 | 双层保温饭桶连架子 | 50L | 双层保温，材质304不锈钢 | 2 | 只
6 | 密胺餐具（不锈钢筷子、密胺勺子、密胺碗） | 不锈钢筷长24，碗φ131*57，勺子125*41*40，6格密胺餐盘 | 密胺材质 | 1200 | 套
7 | 教师餐具分菜盘 | 104*104*34 | 密胺材质 | 800 | 只
8 | 托盘 | 450*319*21 | 密胺材质 | 200 | 只
9 | 面碗 | φ200*80 | 密胺材质 | 200 | 只
10 | 汤饭碗 | 碗φ131*57 | 密胺材质 | 400 | 只
11 | 挡鼠板 | 1500*600 | 304不锈钢材质制作，厚度1.0mm,双面不锈钢，厚度40mm | 10 | 块
12 | 筷勺保洁车 | 750*450*800 | 材质：优质不锈钢制作，厚度0.8mm。 | 8 | 辆
13 | 餐厅洗手星盆（不锈钢制作） | 一层：6.8米1组；2.5米1组； 二层：7.3米1组 | 台面：SUS304 NO.4不锈钢板 实厚≥1.14mm； 星盆：SUS304 NO.4不锈钢板 实厚≥1.14mm；配不锈钢沥水器； 脚通：SUS304 拉丝不锈钢方管，38*38*1.2； 台脚：可调不锈钢子弹脚。 | 16.6 | 米
排风系统（按实结算）
一层厨房
1 | 水平直通风管 | 适配 | 材质：优质不锈钢板,厚度1.0mm；管道连接处均要求满焊,可见焊缝打磨抛光处理。 | 13.8 | ㎡
2 | 90度水平弯头右通下 | 适配 | 优质不锈钢制作，厚度1.0mm | 3.5 | ㎡
3 | 方形变径水平方向 | 适配 | 优质不锈钢制作，厚度1.0mm | 4.6 | ㎡
4 | 水平直通风管 | 适配 | 材质：优质不锈钢板,厚度1.0mm；管道连接处均要求满焊,可见焊缝打磨抛光处理。 | 46 | ㎡
5 | 调节阀 | 适配 | 采用优质不锈钢制作，风管调节阀通过控制器对电动执行器进行信号输出和控制，从而实现阀门的开度调节。当通风系统需要调节流量时，控制器会发出指令给电动执行器，执行器通过内部机构驱动阀门开度的变化，从而改变流量 | 3 | 只
6 | 调节阀 | 适配 | 采用优质不锈钢制作，风管调节阀通过控制器对电动执行器进行信号输出和控制，从而实现阀门的开度调节。当通风系统需要调节流量时，控制器会发出指令给电动执行器，执行器通过内部机构驱动阀门开度的变化，从而改变流量 | 1 | 只
7 | 调节阀 | 适配 | 采用优质不锈钢制作，风管调节阀通过控制器对电动执行器进行信号输出和控制，从而实现阀门的开度调节。当通风系统需要调节流量时，控制器会发出指令给电动执行器，执行器通过内部机构驱动阀门开度的变化，从而改变流量 | 1 | 只
8 | 90度水平弯头右通下 | 适配 | 优质不锈钢制作，厚度1.0mm | 5.4 | ㎡
9 | 135度水平弯头右通下 | 适配 | 优质不锈钢制作，厚度1.0mm | 3.5 | ㎡
10 | 防火阀 | 适配 | 采用优质不锈钢制作。 防火阀用在通风系统的送、回风管路上，平时呈开启状态，当火灾一旦发生，即自行关闭，并在一定时间内能满足耐火稳定性和耐火完整性要求，起隔烟阻火作用。 | 1 | 只
11 | 三通圆角弯头口径 | 适配 | 优质不锈钢制作，厚度1.0mm | 16.8 | ㎡
12 | 方形变径水平方向 | 适配 | 优质不锈钢制作，厚度1.0mm | 6.7 | ㎡
13 | 水平直通风管 | 适配 | 材质：优质不锈钢板,厚度1.0mm；管道连接处均要求满焊,可见焊缝打磨抛光处理。 | 13.9 | ㎡
14 | 90度水平弯头右通下 | 适配 | 优质不锈钢制作，厚度1.0mm | 4.2 | ㎡
15 | 防火阀 | 适配 | 采用优质不锈钢制作。 防火阀用在通风系统的送、回风管路上，平时呈开启状态，当火灾一旦发生，即自行关闭，并在一定时间内能满足耐火稳定性和耐火完整性要求，起隔烟阻火作用。 | 2 | 只
16 | 水平直通风管 | 适配 | 材质：优质不锈钢板,厚度1.0mm；管道连接处均要求满焊,可见焊缝打磨抛光处理。 | 210.4 | ㎡
17 | 120度水平弯头左通下 | 适配 | 优质不锈钢制作，厚度1.0mm | 9.5 | ㎡
18 | 120度水平弯头右通下 | 适配 | 优质不锈钢制作，厚度1.0mm | 4.8 | ㎡
19 | 调节阀 | 适配 | 采用优质不锈钢制作，风管调节阀通过控制器对电动执行器进行信号输出和控制，从而实现阀门的开度调节。当通风系统需要调节流量时，控制器会发出指令给电动执行器，执行器通过内部机构驱动阀门开度的变化，从而改变流量 | 1 | 只
20 | 三通圆角弯头口径 | 适配 | 优质不锈钢制作，厚度1.0mm | 28.5 | ㎡
21 | 水平直通风管 | 适配 | 材质：优质不锈钢板,厚度1.0mm；管道连接处均要求满焊,可见焊缝打磨抛光处理。 | 3.4 | ㎡
22 | 防火阀 | 适配 | 采用优质不锈钢制作。 防火阀用在通风系统的送、回风管路上，平时呈开启状态，当火灾一旦发生，即自行关闭，并在一定时间内能满足耐火稳定性和耐火完整性要求，起隔烟阻火作用。 | 1 | 只
23 | 方形变径水平方向 | 适配 | 优质不锈钢制作，厚度1.0mm | 18.3 | ㎡
24 | 水平直通风管 | 适配 | 材质：优质不锈钢板,厚度1.0mm；管道连接处均要求满焊,可见焊缝打磨抛光处理。 | 20.8 | ㎡
25 | 调节阀 | 适配 | 采用优质不锈钢制作，风管调节阀通过控制器对电动执行器进行信号输出和控制，从而实现阀门的开度调节。当通风系统需要调节流量时，控制器会发出指令给电动执行器，执行器通过内部机构驱动阀门开度的变化，从而改变流量 | 1 | 只
26 | 90度水平弯头左通下 | 适配 | 优质不锈钢制作，厚度1.0mm | 3.1 | ㎡
27 | 90度水平弯头右通下 | 适配 | 优质不锈钢制作，厚度1.0mm | 5.4 | ㎡
28 | 水平直通风管 | 适配 | 材质：优质不锈钢板,厚度1.0mm；管道连接处均要求满焊,可见焊缝打磨抛光处理。 | 242.5 | ㎡
29 | 防火阀 | 适配 | 采用优质不锈钢制作。 防火阀用在通风系统的送、回风管路上，平时呈开启状态，当火灾一旦发生，即自行关闭，并在一定时间内能满足耐火稳定性和耐火完整性要求，起隔烟阻火作用。 | 4 | 只
30 | 四通 | 适配 | 优质不锈钢制作，厚度1.0mm | 24.4 | ㎡
31 | 水平直通风管 | 适配 | 材质：优质不锈钢板,厚度1.0mm；管道连接处均要求满焊,可见焊缝打磨抛光处理。 | 38.5 | ㎡
32 | 水平直通风管 | 适配 | 材质：优质不锈钢板,厚度1.0mm；管道连接处均要求满焊,可见焊缝打磨抛光处理。 | 34.8 | ㎡
33 | 防火阀 | 适配 | 采用优质不锈钢制作。 防火阀用在通风系统的送、回风管路上，平时呈开启状态，当火灾一旦发生，即自行关闭，并在一定时间内能满足耐火稳定性和耐火完整性要求，起隔烟阻火作用。 | 1 | 只
34 | 调节阀 | 适配 | 采用优质不锈钢制作，风管调节阀通过控制器对电动执行器进行信号输出和控制，从而实现阀门的开度调节。当通风系统需要调节流量时，控制器会发出指令给电动执行器，执行器通过内部机构驱动阀门开度的变化，从而改变流量 | 2 | 只
35 | 调节阀 | 适配 | 采用优质不锈钢制作，风管调节阀通过控制器对电动执行器进行信号输出和控制，从而实现阀门的开度调节。当通风系统需要调节流量时，控制器会发出指令给电动执行器，执行器通过内部机构驱动阀门开度的变化，从而改变流量 | 2 | 只
36 | 三通T型弯头口径 | 适配 | 优质不锈钢制作，厚度1.0mm | 11.4 | ㎡
37 | 90度水平弯头右通下 | 适配 | 优质不锈钢制作，厚度1.0mm | 5.2 | ㎡
二层厨房
38 | 水平直通风管 | 适配 | 材质：优质不锈钢板,厚度1.0mm；管道连接处均要求满焊,可见焊缝打磨抛光处理。 | 18.5 | ㎡
39 | 防火阀 | 适配 | 采用优质不锈钢制作。 防火阀用在通风系统的送、回风管路上，平时呈开启状态，当火灾一旦发生，即自行关闭，并在一定时间内能满足耐火稳定性和耐火完整性要求，起隔烟阻火作用。 | 1 | 只
40 | 调节阀 | 适配 | 采用优质不锈钢制作，风管调节阀通过控制器对电动执行器进行信号输出和控制，从而实现阀门的开度调节。当通风系统需要调节流量时，控制器会发出指令给电动执行器，执行器通过内部机构驱动阀门开度的变化，从而改变流量 | 1 | 只
41 | 水平直通风管 | 适配 | 材质：优质不锈钢板,厚度1.0mm；管道连接处均要求满焊,可见焊缝打磨抛光处理。 | 50 | ㎡
42 | 防火阀 | 适配 | 采用优质不锈钢制作。 防火阀用在通风系统的送、回风管路上，平时呈开启状态，当火灾一旦发生，即自行关闭，并在一定时间内能满足耐火稳定性和耐火完整性要求，起隔烟阻火作用。 | 4 | 只
43 | 调节阀 | 适配 | 采用优质不锈钢制作，风管调节阀通过控制器对电动执行器进行信号输出和控制，从而实现阀门的开度调节。当通风系统需要调节流量时，控制器会发出指令给电动执行器，执行器通过内部机构驱动阀门开度的变化，从而改变流量 | 1 | 只
44 | 90度水平弯头左通下 | 适配 | 优质不锈钢制作，厚度1.0mm | 5.2 | ㎡
45 | 90度水平弯头左通下 | 适配 | 优质不锈钢制作，厚度1.0mm | 6.2 | ㎡
46 | 三通Y型弯头口径 | 适配 | 优质不锈钢制作，厚度1.0mm | 10.3 | ㎡
47 | 调节阀 | 适配 | 采用优质不锈钢制作，风管调节阀通过控制器对电动执行器进行信号输出和控制，从而实现阀门的开度调节。当通风系统需要调节流量时，控制器会发出指令给电动执行器，执行器通过内部机构驱动阀门开度的变化，从而改变流量 | 2 | 只
48 | 水平直通风管 | 适配 | 材质：优质不锈钢板,厚度1.0mm；管道连接处均要求满焊,可见焊缝打磨抛光处理。 | 21.7 | ㎡