## 1.1扉-1 招标工程量清单扉页
| 南京医科大学江宁校区逸夫楼卫生间改造工程 |  |  | 工程
招标工程量清单
招 标 人： |  |  | 造价咨询人：
|  | （单位盖章） |  | （单位资质专用章）
法定代表人 或其授权人： |  |  | 法定代表人 或其授权人：
|  | （签字或盖章） |  | （签字或盖章）
编 制 人： |  |  | 复 核 人：
|  | （造价人员签字盖专用章） |  | （造价工程师签字盖专用章）
编制时间： |  | 2025年04月27日 | 复核时间： | 2025年04月27日
扉-1

## 1.2表-02 建设项目汇总表
建设项目汇总表
工程名称：南京医科大学江宁校区逸夫楼卫生间改造工程 |  |  |  |  | 第1页 共1页
序号 | 单项工程名称 | 金额(元) | 其中:(元)
|  |  | 暂估价 | 安全文明施工费 |  | 规费
1 | 南京医科大学江宁校区逸夫楼卫生间改造工程 |  | 0.00
合 计 |  |  | 0.00
未来软件编制 |  |  |  |  | 2026年4月7日
表-02

## 2.1表-03 单项工程汇总表
单项工程汇总表
工程名称：南京医科大学江宁校区逸夫楼卫生间改造工程 |  |  |  |  | 第1页 共1页
序号 | 单位工程名称 | 金额(元) | 其中:(元)
|  |  | 暂估价 | 安全文明施工费 |  | 规费
1 | 拆除工程 |  | 0.00
2 | 装修工程 |  | 0.00
3 | 安装工程 |  | 0.00
合 计 |  |  | 0.00
未来软件编制 |  |  |  |  | 2026年4月7日
表-03

## 3.1表-04 单位工程汇总表
单位工程汇总表
工程名称：拆除工程 |  | 标段： |  | 第1页 共1页
序号 | 汇 总 内 容 |  | 金额(元) |  | 其中:暂估价(元)
1 | 分部分项工程
1.1 | 人工费
1.2 | 材料费
1.3 | 施工机具使用费
1.4 | 企业管理费
1.5 | 利润
2 | 措施项目
2.1 | 单价措施项目费
2.2 | 总价措施项目费
2.2.1 | 其中：安全文明施工措施费
3 | 其他项目
3.1 | 其中：暂列金额 |  | 8203.54
3.2 | 其中：专业工程暂估价 |  | 0.00
3.3 | 其中：计日工
3.4 | 其中：总承包服务费
4 | 规费
5 | 税金
合 计
未来软件编制 |  |  |  | 2026年4月7日
表-04

## 3.2表-08 分部分项工程和单价措施项目清单与计价表
分部分项工程和单价措施项目清单与计价表
工程名称：拆除工程 |  |  |  | 标段： |  |  | 第1页 共2页
序 号 | 项目编码 | 项目名称 | 项目特征描述 |  | 计量 单位 | 工程量 | 金 额(元)
[7 empty] | 综合单价 | 合价 | 其中
暂估价
|  | A.16 拆除工程 |  |  |  | 1
1 | 011605001001 | 平面块料拆除 | 1.地砖地面和水泥砂浆结合层及找平层拆除，满足本次施工铺贴要求；2.拆除垃圾下楼，集中堆放至指定地点。 |  | m2 | 421.02
2 | 011605002001 | 立面块料拆除 | 1.墙砖墙面和水泥砂浆结合层拆除，满足本次施工铺贴要求；2.拆除垃圾下楼，集中堆放至指定地点。 |  | m2 | 1146.95
3 | 011601001001 | 砖砌体拆除 | 1.原砖砌墙体新开门窗洞口及砖砌墙体拆除，包含构造柱圈梁过梁拆除；2.拆除垃圾下楼，集中堆放至指定地点。 |  | m3 | 49.76
4 | 011605001002 | 洗漱台拆除 | 1.石材洗漱台及钢骨架拆除；2.拆除垃圾下楼，集中堆放至指定地点。 |  | m2 | 26.51
5 | 011610001001 | 单开木门拆除 | 1.单开木门拆除；2.拆除垃圾下楼，集中堆放至指定地点。 |  | 樘 | 20
6 | 011613002001 | 银镜拆除 | 1.银镜拆除；2.拆除垃圾下楼，集中堆放至指定地点。 |  | m2 | 18.05
7 | 011606003001 | 穿孔铝合金方板吊顶拆除 | 1.穿孔铝合金方板及其吊筋龙骨拆除；2.拆除垃圾下楼，集中堆放至指定地点。 |  | m2 | 391.03
8 | 011606002001 | 卫生间隔断拆除 | 1.卫生间成品蹲坑隔断拆除；2.拆除垃圾下楼，集中堆放至指定地点。 |  | 间 | 80
9 | 011612002001 | 蹲式大便器拆除 | 1.蹲式大便器拆除；2.拆除垃圾下楼，集中堆放至指定地点。 |  | 套 | 80
10 | 011612002002 | 拖把池拆除 | 1.拖把池拆除；2.拆除垃圾下楼，集中堆放至指定地点。 |  | 套 | 20
11 | 011612002003 | 地漏拆除 | 1.地漏拆除；2.拆除垃圾下楼，集中堆放至指定地点。 |  | 个 | 40
12 | 011612002004 | 小便斗拆除 | 1.砖砌小便斗及不锈钢盖板拆除；2.拆除垃圾下楼，集中堆放至指定地点。 |  | m | 31.75
13 | 011601001002 | 大便蹲位拆除 | 1.砖砌大便蹲坑拆除；2.拆除垃圾下楼，集中堆放至指定地点。 |  | m2 | 12.75
14 | 011613001001 | 灯具拆除 | 1.吸顶式荧光灯拆除；2.拆除垃圾下楼，集中堆放至指定地点。 |  | 套 | 40
15 | 011612001001 | 卫生间改造范围原有安装拆除 | 1.拆除本项目施工范围内原有安装，包括开关插座、强电管线、给排水管等，投标人自行踏勘现场考虑，费用包干结算不调整；2.拆除垃圾下楼，集中堆放至指定地点。 |  | 项 | 1
16 | 010103002001 | 建筑垃圾弃置 | 1.拆除的所有建筑垃圾外运；2.运距投标人自行考虑；3.包含渣土费、消纳费等一切费用；4.费用包干，结算不调整。 |  | 项 | 1
本页小计
未来软件编制 | [6 empty] | 2026年4月7日
表-08
分部分项工程和单价措施项目清单与计价表
工程名称：拆除工程 |  |  |  | 标段： |  |  | 第2页 共2页
序 号 | 项目编码 | 项目名称 | 项目特征描述 |  | 计量 单位 | 工程量 | 金 额(元)
[7 empty] | 综合单价 | 合价 | 其中
暂估价
分部分项合计
本页小计
合 计
未来软件编制 | [6 empty] | 2026年4月7日
表-08

## 3.3表-11 总价措施项目清单与计价表
总价措施项目清单与计价表
工程名称：拆除工程 |  |  |  |  | 标段： |  |  | 第1页 共3页
序号 | 项目编码 | 项 目 名 称 | 计算基础 |  | 费率(%) | 金额(元) | 调整 费率(%) |  | 调整后 金额(元) | 备注
1 | 011707001001 | 安全文明施工
1.1 | 1.1 | 基本费 | 分部分项清单合价+单价措施清单合价-分部分项除税工程设备费-单价措施除税工程设备费 |  | 1.5 |  |  |  |  | 不取费时将“费率”置0；
1.2 | 1.2 | 增加费 | 分部分项清单合价+单价措施清单合价-分部分项除税工程设备费-单价措施除税工程设备费 |  | 0 |  |  |  |  | 不取费时将“费率”置0；
1.3 | 1.3 | 扬尘污染防治增加费 | 分部分项清单合价+单价措施清单合价-分部分项除税工程设备费-单价措施除税工程设备费 |  | 0.21
2 | 011707002001 | 夜间施工 | 分部分项清单合价+单价措施清单合价-分部分项除税工程设备费-单价措施除税工程设备费 | [6 empty] | 0～0.1%
3 | 011707003001 | 非夜间施工照明 | 分部分项清单合价+单价措施清单合价-分部分项除税工程设备费-单价措施除税工程设备费 | [6 empty] | 0.20%
4 | 011707004001 | 二次搬运 | 分部分项清单合价+单价措施清单合价-分部分项除税工程设备费-单价措施除税工程设备费
编制人（造价人员）： |  |  |  | 复核人（造价工程师）：
未来软件编制 |  |  |  | 2026年4月7日
表-11
总价措施项目清单与计价表
工程名称：拆除工程 |  |  |  |  | 标段： |  |  | 第2页 共3页
序号 | 项目编码 | 项 目 名 称 | 计算基础 |  | 费率(%) | 金额(元) | 调整 费率(%) |  | 调整后 金额(元) | 备注
5 | 011707005001 | 冬雨季施工 | 分部分项清单合价+单价措施清单合价-分部分项除税工程设备费-单价措施除税工程设备费 | [6 empty] | 0.05～0.2%
6 | 011707006001 | 地上、地下设施、建筑物的临时保护设施 | 分部分项清单合价+单价措施清单合价-分部分项除税工程设备费-单价措施除税工程设备费
7 | 011707007001 | 已完成工程及设备保护 | 分部分项清单合价+单价措施清单合价-分部分项除税工程设备费-单价措施除税工程设备费 | [6 empty] | 0～0.05%
8 | 011707008001 | 临时设施 | 分部分项清单合价+单价措施清单合价-分部分项除税工程设备费-单价措施除税工程设备费 | [6 empty] | 1.1～2.1%
9 | 011707009001 | 赶工措施 | 分部分项清单合价+单价措施清单合价-分部分项除税工程设备费-单价措施除税工程设备费 | [6 empty] | 0.5～2.1%
10 | 011707010001 | 工程按质论价 | 分部分项清单合价+单价措施清单合价-分部分项除税工程设备费-单价措施除税工程设备费 |  | 0 |  |  |  |  | 市优0.8%/省优1.1%/国优专业1.2%/国优1.3%
编制人（造价人员）： |  |  |  | 复核人（造价工程师）：
未来软件编制 |  |  |  | 2026年4月7日
表-11
总价措施项目清单与计价表
工程名称：拆除工程 |  |  |  |  | 标段： |  |  | 第3页 共3页
序号 | 项目编码 | 项 目 名 称 | 计算基础 |  | 费率(%) | 金额(元) | 调整 费率(%) |  | 调整后 金额(元) | 备注
11 | 011707012001 | 建筑工人实名制费用 | 分部分项清单合价+单价措施清单合价-分部分项除税工程设备费-单价措施除税工程设备费 | [6 empty] | 0.05%
12 | 011707015001 | 智慧工地费用 | 分部分项清单合价+单价措施清单合价-分部分项除税工程设备费-单价措施除税工程设备费 | [6 empty] | 0.05～0.1%
合 计
编制人（造价人员）： |  |  |  | 复核人（造价工程师）：
未来软件编制 |  |  |  | 2026年4月7日
表-11

## 3.4表-12 其他项目清单与计价汇总表
其他项目清单与计价汇总表
工程名称：拆除工程 |  | 标段： |  | 第1页 共1页
序号 | 项 目 名 称 | 金额(元) | 结算金额(元) |  | 备注
1 | 暂列金额 | 8203.54 |  |  | 明细详见表-12-1
2 | 暂估价 | 0.00
2.1 | 材料(工程设备)暂估价 | — |  |  | 明细详见表-12-2
2.2 | 专业工程暂估价 | 0.00 |  |  | 明细详见表-12-3
3 | 计日工 |  |  |  | 明细详见表-12-4
4 | 总承包服务费 |  |  |  | 明细详见表-12-5
合 计 |  |  |  |  | —
未来软件编制 |  |  |  | 2026年4月7日
表-12

## 3.5表-12-1 暂列金额明细表
暂列金额明细表
工程名称：拆除工程 |  | 标段： |  | 第1页 共1页
序号 | 项 目 名 称 | 计量单位 | 暂定金额(元) |  | 备注
1 | 暂列金额 | 元 | 8203.54
合 计 |  |  | 8203.54 |  | —
未来软件编制 |  |  |  | 2026年4月7日
表-12-1

## 3.6表-13 规费、税金项目计价表
规费、税金项目计价表
工程名称：拆除工程 |  |  |  | 标段： |  |  | 第1页 共1页
序号 | 项 目 名 称 | 计算基础 |  |  | 计算基数(元) | 计算费率(%) |  | 金额(元)
1 | 规费 | 分部分项工程费+措施项目费+其他项目费-除税工程设备费 |  |  |  | 100
1.1 | 社会保险费 |  |  |  |  | 3.8
1.2 | 住房公积金 |  |  |  |  | 0.67
1.3 | 环境保护税 |  |  |  |  | 0.1
2 | 税金 | 分部分项工程费+措施项目费+其他项目费+规费-(除税甲供材料费+除税甲供设备费)/1.01 |  |  |  | 9
合 计
编制人（造价人员）： |  |  | 复核人（造价工程师）：
未来软件编制 |  |  | 2026年4月7日
表-13

## 3.7表-20 发包人提供材料和工程设备一览表
发包人提供材料和工程设备一览表
工程名称：拆除工程 |  |  |  |  | 标段： |  |  | 第1页 共1页
序号 | 材料编码 | 材料(工程设备)名称、规格、型号 | 单位 | 数量 |  | 单价(元) | 合价(元) |  | 交货 方式 | 送达 地点 | 备注
合 计
未来软件编制 | [7 empty] | 2026年4月7日
表-20

## 3.8表-21 承包人提供主要材料和工程设备一览表(造价信息
承包人提供主要材料和工程设备一览表
(适用于造价信息差额调整法)
工程名称：拆除工程 | [5 empty] | 标段： |  |  | 第1页 共1页
序号 | 材料编码 | 名称、规格、型号 | 单位 | 数量 | 风险系数 (%) |  | 基准单价(元) | 投标单价(元) |  | 发承包人确认单价(元) | 备注
未来软件编制 | [8 empty] | 2026年4月7日
表-21

## 4.1表-04 单位工程汇总表
单位工程汇总表
工程名称：装修工程 |  | 标段： |  | 第1页 共1页
序号 | 汇 总 内 容 |  | 金额(元) |  | 其中:暂估价(元)
1 | 分部分项工程
1.1 | 人工费
1.2 | 材料费
1.3 | 施工机具使用费
1.4 | 企业管理费
1.5 | 利润
2 | 措施项目
2.1 | 单价措施项目费
2.2 | 总价措施项目费
2.2.1 | 其中：安全文明施工措施费
3 | 其他项目
3.1 | 其中：暂列金额 |  | 73384.69
3.2 | 其中：专业工程暂估价 |  | 0.00
3.3 | 其中：计日工
3.4 | 其中：总承包服务费
4 | 规费
5 | 税金
合 计
未来软件编制 |  |  |  | 2026年4月7日
表-04

## 4.2表-08 分部分项工程和单价措施项目清单与计价表
分部分项工程和单价措施项目清单与计价表
工程名称：装修工程 |  |  |  | 标段： |  |  | 第1页 共3页
序 号 | 项目编码 | 项目名称 | 项目特征描述 |  | 计量 单位 | 工程量 | 金 额(元)
[7 empty] | 综合单价 | 合价 | 其中
暂估价
|  | A A区卫生间 |  |  |  | 1
|  | A.11 楼地面装饰工程 |  |  |  | 1
1 | 011101006001 | 平面砂浆找平层 | 1.最薄处20厚1:3水泥砂浆找坡抹平；2.水泥浆一道（内掺建筑胶）。 |  | m2 | 214.75
2 | 010904002001 | 楼（地）面涂膜防水 | 1.JS-II型聚合物水泥基防水涂料3遍. |  | m2 | 214.75
3 | 011102003001 | 块料楼地面 | 1.10mm厚800×800mm仿水磨石地砖，预留2mm缝隙，专用美缝剂填缝；2.30厚DSM15（1：3干硬性水泥砂浆）结合层，表面素水泥膏一道。 |  | m2 | 214.75
|  | A.13 天棚工程 |  |  |  | 1
4 | 011407002001 | 天棚喷刷涂料 | 原顶面基层清理及修复，喷黑色涂料2遍 |  | m2 | 464.96
5 | 011302002001 | 格栅吊顶 | 1.Φ8全丝牙镀锌吊杆；2.配套专业轻钢龙骨；3.100*50mm白色铝方通厚度1.0mm，表面静电喷涂，间距@150mm。 |  | m2 | 202.3
|  | A.12 墙、柱面装饰与隔断工程 |  |  |  | 1
6 | 011203001001 | 零星项目一般抹灰 | 1.20mm厚1:3水泥砂浆抹灰。 |  | m2 | 57.6
7 | 010903002001 | 墙面涂膜防水 | 1.JS-II型聚合物水泥基防水涂料3遍. |  | m2 | 57.6
8 | 011204003001 | 块料墙面 | 1.10mm厚灰色墙砖400×800mm，预留2mm缝隙，专用美缝剂填缝；2.5mm厚强力胶粉泥粘结层，揉挤压实；3.9厚1:3水泥砂浆粘结层；4.9厚1:3水泥砂浆分层压实抹平。 |  | m2 | 390.5
9 | 011204003002 | 块料墙面 | 1.10mm厚浅绿色墙砖400×800mm，预留2mm缝隙，专用美缝剂填缝；2.5mm厚强力胶粉泥粘结层，揉挤压实；3.9厚1:3水泥砂浆粘结层；4.9厚1:3水泥砂浆分层压实抹平。 |  | m2 | 163.8
|  | A.15 其他装饰工程 |  |  |  | 1
10 | 011502001001 | 金属装饰线 | 304不锈钢线条展宽80mm，厚度1.0mm |  | m | 52
11 | 011210005001 | 成品隔断 | 18mm厚木纹抗倍特板隔断，包含优质五金件 |  | 间 | 40
12 | 011505001001 | 洗漱台 | 1.20mm厚白色人造石台面（耐腐蚀）；2.40*4镀锌角钢骨架；3.包含开孔、磨边处理。 |  | m2 | 14.85
13 | 011505010001 | 镜面玻璃 | 6mm厚银镜。 |  | m2 | 9.95
14 | 010810001001 | 布艺门帘 | 1.布艺门帘；2.门洞尺寸1000mm×1600mm。 |  | 个 | 10
15 | 011505008001 | 手机支架 | 1.不锈钢手机支架。 |  | 个 | 40
本页小计
未来软件编制 | [6 empty] | 2026年4月7日
表-08
分部分项工程和单价措施项目清单与计价表
工程名称：装修工程 |  |  |  | 标段： |  |  | 第2页 共3页
序 号 | 项目编码 | 项目名称 | 项目特征描述 |  | 计量 单位 | 工程量 | 金 额(元)
[7 empty] | 综合单价 | 合价 | 其中
暂估价
|  | A.4 砌筑工程 |  |  |  | 1
16 | 010402001001 | 100mm厚蒸压轻质砂加气混凝土砌块墙 | 1.砌块种类：蒸压轻质砂加气混凝土砌块A5.0 B06；2.墙体类型、厚度：内墙，100mm厚；3.砂浆强度等级：Ma5专用砂浆。 |  | m3 | 1.05
17 | 010401012001 | 零星砌砖 | 1.砖种类：混凝土实心标准砖；2.砂浆强度等级：M7.5水泥砂浆。 |  | m3 | 1.78
|  | A B区卫生间 |  |  |  | 1
|  | A.11 楼地面装饰工程 |  |  |  | 1
18 | 011101006002 | 平面砂浆找平层 | 1.最薄处20厚1:3水泥砂浆找坡抹平；2.水泥浆一道（内掺建筑胶）。 |  | m2 | 216.83
19 | 010904002002 | 楼（地）面涂膜防水 | 1.JS-II型聚合物水泥基防水涂料3遍. |  | m2 | 216.83
20 | 011102003002 | 块料楼地面 | 1.10mm厚800×800mm仿水磨石地砖，预留2mm缝隙，专用美缝剂填缝；2.30厚DSM15（1：3干硬性水泥砂浆）结合层，表面素水泥膏一道。 |  | m2 | 216.83
21 | 010501001003 | 陶粒混凝土回填 | 1.混凝土种类：陶粒混凝土；2.部位：公共卫生间蹲位；3.包含模板。 |  | m3 | 15.19
|  | A.13 天棚工程 |  |  |  | 1
22 | 011407002002 | 天棚喷刷涂料 | 原顶面基层清理及修复，喷黑色涂料2遍 |  | m2 | 497.8
23 | 011302002002 | 格栅吊顶 | 1.Φ8全丝牙镀锌吊杆；2.配套专业轻钢龙骨；3.100*50mm白色铝方通厚度1.0mm，表面静电喷涂，间距@150mm。 |  | m2 | 197.25
|  | A.12 墙、柱面装饰与隔断工程 |  |  |  | 1
24 | 011203001002 | 零星项目一般抹灰 | 1.20mm厚1:3水泥砂浆抹灰。 |  | m2 | 61.8
25 | 010903002002 | 墙面涂膜防水 | 1.JS-II型聚合物水泥基防水涂料3遍. |  | m2 | 61.8
26 | 011204003003 | 块料墙面 | 1.10mm厚灰色墙砖400×800mm，预留2mm缝隙，专用美缝剂填缝；2.5mm厚强力胶粉泥粘结层，揉挤压实；3.9厚1:3水泥砂浆粘结层；4.9厚1:3水泥砂浆分层压实抹平。 |  | m2 | 417.8
27 | 011204003004 | 块料墙面 | 1.10mm厚浅绿色墙砖400×800mm，预留2mm缝隙，专用美缝剂填缝；2.5mm厚强力胶粉泥粘结层，揉挤压实；3.9厚1:3水泥砂浆粘结层；4.9厚1:3水泥砂浆分层压实抹平。 |  | m2 | 135.1
28 | 011406001002 | 抹灰面油漆 | 1.白色防霉抗菌无机涂料三遍；2.满刮2~3厚柔性耐水腻子分层找平。 |  | m2 | 84
本页小计
未来软件编制 | [6 empty] | 2026年4月7日
表-08
分部分项工程和单价措施项目清单与计价表
工程名称：装修工程 |  |  |  | 标段： |  |  | 第3页 共3页
序 号 | 项目编码 | 项目名称 | 项目特征描述 |  | 计量 单位 | 工程量 | 金 额(元)
[7 empty] | 综合单价 | 合价 | 其中
暂估价
|  | A.15 其他装饰工程 |  |  |  | 1
29 | 011502001002 | 金属装饰线 | 304不锈钢线条展宽80mm，厚度1.0mm |  | m | 52
30 | 011210005003 | 成品隔断 | 18mm厚木纹抗倍特板隔断，包含优质五金件 |  | 间 | 70
31 | 011505001002 | 洗漱台 | 1.20mm厚白色人造石台面（耐腐蚀）；2.40*4镀锌角钢骨架；3.包含开孔、磨边处理。 |  | m2 | 9
32 | 011505010002 | 镜面玻璃 | 6mm厚银镜。 |  | m2 | 6.4
33 | 010810001002 | 布艺门帘 | 1.布艺门帘；2.门洞尺寸1000mm×1600mm。 |  | 个 | 10
34 | 011505008002 | 手机支架 | 1.不锈钢手机支架。 |  | 个 | 70
|  | A.4 砌筑工程 |  |  |  | 1
35 | 010402001004 | 200mm厚蒸压轻质砂加气混凝土砌块墙 | 1.砌块种类：蒸压轻质砂加气混凝土砌块A5.0 B06；2.墙体类型、厚度：内墙，200mm厚；3.砂浆强度等级：Ma5专用砂浆。 |  | m3 | 33.03
36 | 010502002002 | 构造柱 | 1.混凝土种类：预拌商品混凝土；2.混凝土强度等级：C20；3.包含模板。 |  | m3 | 4.68
37 | 010503004002 | 圈梁 | 1.混凝土种类：预拌商品混凝土；2.混凝土强度等级：C20；3.包含模板。 |  | m3 | 0.6
38 | 010515001002 | 现浇构件钢筋 | 1.钢筋种类、规格 ：HRB400 Φ≤12 |  | t | 0.616
39 | 010515001003 | 砌体拉结筋 | 1.钢筋种类、规格 ：HRB400 Φ≤12 |  | t | 0.1
40 | 011810001001 | 植筋 | 1.直径孔径：Φ12；2.钻孔方向：垂直；3.钻孔深度：满足设计及规范要求；4.结构胶种类：A级胶。 |  | 根 | 240
41 | 010401012002 | 零星砌砖 | 1.砖种类：混凝土实心标准砖；2.砂浆强度等级：M7.5水泥砂浆。 |  | m3 | 1.78
42 | 011201001002 | 墙面一般抹灰 | 1.20mm厚1:3水泥砂浆抹灰。 |  | m2 | 161.9
分部分项合计
43 | 011701006001 | 脚手架 | 1.用于本项目室内装修脚手架；2.投标人自行踏勘现场结合图纸报价，费用包干，结算不调整。 |  | 项 | 1
44 | 011703001001 | 垂直运输 | 1.用于本项目室内装修垂直运输；2.投标人自行踏勘现场结合图纸报价，费用包干，结算不调整。 |  | 项 | 1
单价措施合计
本页小计
合 计
未来软件编制 | [6 empty] | 2026年4月7日
表-08

## 4.3表-11 总价措施项目清单与计价表
总价措施项目清单与计价表
工程名称：装修工程 |  |  |  |  | 标段： |  |  | 第1页 共3页
序号 | 项目编码 | 项 目 名 称 | 计算基础 |  | 费率(%) | 金额(元) | 调整 费率(%) |  | 调整后 金额(元) | 备注
1 | 011707001001 | 安全文明施工
1.1 | 1.1 | 基本费 | 分部分项清单合价+单价措施清单合价-分部分项除税工程设备费-单价措施除税工程设备费 |  | 1.7 |  |  |  |  | 不取费时将“费率”置0；
1.2 | 1.2 | 增加费 | 分部分项清单合价+单价措施清单合价-分部分项除税工程设备费-单价措施除税工程设备费 |  | 0 |  |  |  |  | 1星0.4%/2星0.44%/3星0.48%
1.3 | 1.3 | 扬尘污染防治增加费 | 分部分项清单合价+单价措施清单合价-分部分项除税工程设备费-单价措施除税工程设备费 |  | 0.22
2 | 011707002001 | 夜间施工 | 分部分项清单合价+单价措施清单合价-分部分项除税工程设备费-单价措施除税工程设备费 | [6 empty] | 0～0.1%
3 | 011707003001 | 非夜间施工照明 | 分部分项清单合价+单价措施清单合价-分部分项除税工程设备费-单价措施除税工程设备费 | [6 empty] | 0.2%
4 | 011707004001 | 二次搬运 | 分部分项清单合价+单价措施清单合价-分部分项除税工程设备费-单价措施除税工程设备费
编制人（造价人员）： |  |  |  | 复核人（造价工程师）：
未来软件编制 |  |  |  | 2026年4月7日
表-11
总价措施项目清单与计价表
工程名称：装修工程 |  |  |  |  | 标段： |  |  | 第2页 共3页
序号 | 项目编码 | 项 目 名 称 | 计算基础 |  | 费率(%) | 金额(元) | 调整 费率(%) |  | 调整后 金额(元) | 备注
5 | 011707005001 | 冬雨季施工 | 分部分项清单合价+单价措施清单合价-分部分项除税工程设备费-单价措施除税工程设备费 | [6 empty] | 0.05～0.1%
6 | 011707006001 | 地上、地下设施、建筑物的临时保护设施 | 分部分项清单合价+单价措施清单合价-分部分项除税工程设备费-单价措施除税工程设备费
7 | 011707007001 | 已完成工程及设备保护 | 分部分项清单合价+单价措施清单合价-分部分项除税工程设备费-单价措施除税工程设备费 | [6 empty] | 0～0.1%
8 | 011707008001 | 临时设施 | 分部分项清单合价+单价措施清单合价-分部分项除税工程设备费-单价措施除税工程设备费 | [6 empty] | 0.3～1.3%
9 | 011707009001 | 赶工措施 | 分部分项清单合价+单价措施清单合价-分部分项除税工程设备费-单价措施除税工程设备费 | [6 empty] | 0.5～2.2%
10 | 011707010001 | 工程按质论价 | 分部分项清单合价+单价措施清单合价-分部分项除税工程设备费-单价措施除税工程设备费 |  | 0 |  |  |  |  | 市优0.8%/省优1.1%/国优专业1.2%/国优1.3%
编制人（造价人员）： |  |  |  | 复核人（造价工程师）：
未来软件编制 |  |  |  | 2026年4月7日
表-11
总价措施项目清单与计价表
工程名称：装修工程 |  |  |  |  | 标段： |  |  | 第3页 共3页
序号 | 项目编码 | 项 目 名 称 | 计算基础 |  | 费率(%) | 金额(元) | 调整 费率(%) |  | 调整后 金额(元) | 备注
11 | 011707011001 | 住宅分户验收 | 分部分项清单合价+单价措施清单合价-分部分项除税工程设备费-单价措施除税工程设备费 | [6 empty] | 0.1%
12 | 011707012001 | 建筑工人实名制费用 | 分部分项清单合价+单价措施清单合价-分部分项除税工程设备费-单价措施除税工程设备费 | [6 empty] | 0.03%
13 | 011707015001 | 智慧工地费用 | 分部分项清单合价+单价措施清单合价-分部分项除税工程设备费-单价措施除税工程设备费 | [6 empty] | 0.04～0.08%
合 计
编制人（造价人员）： |  |  |  | 复核人（造价工程师）：
未来软件编制 |  |  |  | 2026年4月7日
表-11

## 4.4表-12 其他项目清单与计价汇总表
其他项目清单与计价汇总表
工程名称：装修工程 |  | 标段： |  | 第1页 共1页
序号 | 项 目 名 称 | 金额(元) | 结算金额(元) |  | 备注
1 | 暂列金额 | 73384.69 |  |  | 明细详见表-12-1
2 | 暂估价 | 0.00
2.1 | 材料(工程设备)暂估价 | — |  |  | 明细详见表-12-2
2.2 | 专业工程暂估价 | 0.00 |  |  | 明细详见表-12-3
3 | 计日工 |  |  |  | 明细详见表-12-4
4 | 总承包服务费 |  |  |  | 明细详见表-12-5
合 计 |  |  |  |  | —
未来软件编制 |  |  |  | 2026年4月7日
表-12

## 4.5表-12-1 暂列金额明细表
暂列金额明细表
工程名称：装修工程 |  | 标段： |  | 第1页 共1页
序号 | 项 目 名 称 | 计量单位 | 暂定金额(元) |  | 备注
1 | 暂列金额 | 元 | 73384.69
合 计 |  |  | 73384.69 |  | —
未来软件编制 |  |  |  | 2026年4月7日
表-12-1

## 4.6表-13 规费、税金项目计价表
规费、税金项目计价表
工程名称：装修工程 |  |  |  | 标段： |  |  | 第1页 共1页
序号 | 项 目 名 称 | 计算基础 |  |  | 计算基数(元) | 计算费率(%) |  | 金额(元)
1 | 规费 | 分部分项工程费+措施项目费+其他项目费-除税工程设备费 |  |  |  | 100
1.1 | 社会保险费 |  |  |  |  | 2.4
1.2 | 住房公积金 |  |  |  |  | 0.42
1.3 | 环境保护税 |  |  |  |  | 0.1
2 | 税金 | 分部分项工程费+措施项目费+其他项目费+规费-(除税甲供材料费+除税甲供设备费)/1.01 |  |  |  | 9
合 计
编制人（造价人员）： |  |  | 复核人（造价工程师）：
未来软件编制 |  |  | 2026年4月7日
表-13

## 4.7表-20 发包人提供材料和工程设备一览表
发包人提供材料和工程设备一览表
工程名称：装修工程 |  |  |  |  | 标段： |  |  | 第1页 共1页
序号 | 材料编码 | 材料(工程设备)名称、规格、型号 | 单位 | 数量 |  | 单价(元) | 合价(元) |  | 交货 方式 | 送达 地点 | 备注
合 计
未来软件编制 | [7 empty] | 2026年4月7日
表-20

## 4.8表-21 承包人提供主要材料和工程设备一览表(造价信息
承包人提供主要材料和工程设备一览表
(适用于造价信息差额调整法)
工程名称：装修工程 | [5 empty] | 标段： |  |  | 第1页 共1页
序号 | 材料编码 | 名称、规格、型号 | 单位 | 数量 | 风险系数 (%) |  | 基准单价(元) | 投标单价(元) |  | 发承包人确认单价(元) | 备注
未来软件编制 | [8 empty] | 2026年4月7日
表-21

## 5.1表-04 单位工程汇总表
单位工程汇总表
工程名称：安装工程 |  | 标段： |  | 第1页 共1页
序号 | 汇 总 内 容 |  | 金额(元) |  | 其中:暂估价(元)
1 | 分部分项工程
1.1 | 人工费
1.2 | 材料费
1.3 | 施工机具使用费
1.4 | 企业管理费
1.5 | 利润
2 | 措施项目
2.1 | 单价措施项目费
2.2 | 总价措施项目费
2.2.1 | 其中：安全文明施工措施费
3 | 其他项目
3.1 | 其中：暂列金额 |  | 29893.40
3.2 | 其中：专业工程暂估价 |  | 0.00
3.3 | 其中：计日工
3.4 | 其中：总承包服务费
4 | 规费
5 | 税金
合 计
未来软件编制 |  |  |  | 2026年4月7日
表-04

## 5.2表-08 分部分项工程和单价措施项目清单与计价表
分部分项工程和单价措施项目清单与计价表
工程名称：安装工程 |  |  |  | 标段： |  |  | 第1页 共5页
序 号 | 项目编码 | 项目名称 | 项目特征描述 |  | 计量 单位 | 工程量 | 金 额(元)
[7 empty] | 综合单价 | 合价 | 其中
暂估价
|  | C.4 A区卫生间 |  |  |  | 1
|  | C.4 电气设备安装工程 |  |  |  | 1
1 | 030411004001 | 配线 | 1.配线形式：管内穿线 2.导线型号：WDZ-BYJ-2.5mm2 3.敷设方式：穿管敷设 |  | m | 390
2 | 030411001001 | 配管 | 1.名称：JDG管 2.规格：DN20 3.配置形式及部位：砖混结构暗配 |  | m | 39
3 | 030411001003 | 配管 | 1.名称：JDG管 2.规格：DN20 3.配置形式及部位：吊顶内敷设 |  | m | 91
4 | 030412005001 | LED条形灯 | 1.名称：LED条形灯 2.尺寸：1200×100mm 2.规格：36W 3.安装形式：嵌入式 |  | 套 | 45
5 | 030404034001 | 照明开关 | 1.名称：一位单联翘板开关 |  | 个 | 10
6 | 030411006001 | 接线盒 | 1.名称：86钢制接线盒 |  | 个 | 45
7 | 030411006002 | 开关盒 | 1.名称：86钢制开关盒 |  | 个 | 10
|  | C.10 给水工程 |  |  |  | 1
8 | 031001006001 | PPR-S5给水管 | 1.安装部位：室内 2.介质：给水 3.材质、规格：PPR-S5冷水管DN50 4.连接形式：熔接 5.管道试压、消毒冲洗 6.含管件安装 |  | m | 60
9 | 031001006002 | PPR-S5给水管 | 1.安装部位：室内 2.介质：给水 3.材质、规格：PPR-S5冷水管DN40 4.连接形式：熔接 5.管道试压、消毒冲洗 6.含管件安装 |  | m | 10
10 | 031001006003 | PPR-S5给水管 | 1.安装部位：室内 2.介质：给水 3.材质、规格：PPR-S5冷水管DN32 4.连接形式：熔接 5.管道试压、消毒冲洗 6.含管件安装 |  | m | 145
11 | 031001006004 | PPR-S5给水管 | 1.安装部位：室内 2.介质：给水 3.材质、规格：PPR-S5冷水管DN25 4.连接形式：熔接 5.管道试压、消毒冲洗 6.含管件安装 |  | m | 30
12 | 031001006005 | PPR-S5给水管 | 1.安装部位：室内 2.介质：给水 3.材质、规格：PPR-S5冷水管DN20 4.连接形式：熔接 5.管道试压、消毒冲洗 6.含管件安装 |  | m | 112.5
本页小计
未来软件编制 | [6 empty] | 2026年4月7日
表-08
分部分项工程和单价措施项目清单与计价表
工程名称：安装工程 |  |  |  | 标段： |  |  | 第2页 共5页
序 号 | 项目编码 | 项目名称 | 项目特征描述 |  | 计量 单位 | 工程量 | 金 额(元)
[7 empty] | 综合单价 | 合价 | 其中
暂估价
13 | 031004003001 | 洗脸盆 | 1.材质:陶瓷洗脸盆 2.包含水龙头 3.附件名称、数量:含角阀，存水弯，金属软管等五金配件 4.甲方选样 |  | 组 | 15
14 | 031004006001 | 蹲式大便器 | 1.材质:脚踏阀式蹲便器 2.附件名称、数量:含脚踏阀、角阀，存水弯，金属软管等五金配件 |  | 组 | 40
15 | 031004007001 | 小便器 | 1.材质:自动感应小便器 2.组装形式:自动冲水感应器接线 3.附件名称、数量:含感应器，角阀，存水弯，金属软管等五金配件 |  | 组 | 30
16 | 031004004001 | 拖把池 | 1.材质:陶瓷拖布池 2.附件名称、数量:龙头、含角阀，存水弯，金属软管等五金配件 3.甲方选样 |  | 组 | 5
|  | C.10 排水工程 |  |  |  | 1
17 | 031001006006 | UPVC排水管De100 | 1.安装部位：室内 2.介质：排水 3.材质、规格：UPVC管De100 4.连接形式：零件粘接 5.含管件安装 6.管道做灌水试验 7.穿楼板部位设阻火圈 DN100 |  | m | 142
18 | 031001006007 | UPVC排水管De75 | 1.安装部位：室内 2.介质：排水 3.材质、规格：UPVC管De75 4.连接形式：零件粘接 5.含管件安装 6.管道做灌水试验 7.穿楼板部位设阻火圈 DN75 |  | m | 12
19 | 031001006008 | UPVC排水管De50 | 1.安装部位：室内 2.介质：排水 3.材质、规格：UPVC管De50 4.连接形式：零件粘接 5.含管件安装 6.管道做灌水试验 7.穿楼板部位设阻火圈 DN50 |  | m | 42
20 | 031004014001 | 给、排水附（配）件 | 1.名称：普通地漏 2.规格：De100 |  | 个 | 20
|  | C.13 其他工程 |  |  |  | 1
21 | 030413003001 | 打洞（孔） | 1.名称:楼板打孔洞 2.规格:De150 |  | 个 | 60
22 | 030413003002 | 打洞（孔） | 1.名称:楼板打孔洞 2.规格:De100 |  | 个 | 50
23 | 031002003001 | 套管 | 1.名称：一般钢套管制作安装 2.规格：DN150 3.材质：焊接钢管 |  | 个 | 60
本页小计
未来软件编制 | [6 empty] | 2026年4月7日
表-08
分部分项工程和单价措施项目清单与计价表
工程名称：安装工程 |  |  |  | 标段： |  |  | 第3页 共5页
序 号 | 项目编码 | 项目名称 | 项目特征描述 |  | 计量 单位 | 工程量 | 金 额(元)
[7 empty] | 综合单价 | 合价 | 其中
暂估价
24 | 031002003002 | 套管 | 1.名称：一般钢套管制作安装 2.规格：DN100 3.材质：焊接钢管 |  | 个 | 50
25 | 031002001001 | 管道支架 | 1.名称：管道支架制作安装 2.材质：型钢 3.管架形式：一般管架 |  | kg | 150
26 | 031201003001 | 金属结构刷油 | 1.除锈后底刷IPN8710-1防腐涂料两道；2.面刷IPN8710-3C防腐涂料两道（总厚度不小于140μm）。 |  | kg | 150
27 | 030413002001 | 凿（压）槽 | 1.砖墙及混凝土墙开槽及水泥砂浆恢复，De20以内。 |  | m | 125
28 | 030413002002 | 凿（压）槽 | 1.砖墙及混凝土墙开槽及水泥砂浆恢复，De32以内。 |  | m | 100
|  | C.4 B区卫生间 |  |  |  | 1
|  | C.4 电气设备安装工程 |  |  |  | 1
29 | 030411004003 | 配线 | 1.配线形式：管内穿线 2.导线型号：WDZ-BYJ-2.5mm2 3.敷设方式：穿管敷设 |  | m | 402.3
30 | 030411004004 | 配线 | 1.配线形式：管内穿线 2.导线型号：WDZ-BYJ-4mm2 3.敷设方式：穿管敷设 |  | m | 76.5
31 | 030411001004 | 配管 | 1.名称：JDG管 2.规格：DN20 3.配置形式及部位：砖混结构暗配 |  | m | 47.88
32 | 030411001005 | 配管 | 1.名称：JDG管 2.规格：DN20 3.配置形式及部位：吊顶内敷设 |  | m | 111.72
33 | 030412005002 | LED条形灯 | 1.名称：LED条形灯 2.尺寸：1200×100mm 2.规格：36W 3.安装形式：嵌入式 |  | 套 | 45
34 | 030404034002 | 照明开关 | 1.名称：一位单联翘板开关 |  | 个 | 15
35 | 030404035002 | 插座 | 1.名称：电开水炉插座 2.参数：25A 防水型 |  | 个 | 5
36 | 030411006003 | 接线盒 | 1.名称：86钢制接线盒 |  | 个 | 50
37 | 030411006004 | 开关盒 | 1.名称：86钢制开关盒 |  | 个 | 15
|  | C.10 给水工程 |  |  |  | 1
38 | 031001006009 | PPR-S5给水管 | 1.安装部位：室内 2.介质：给水 3.材质、规格：PPR-S5冷水管DN50 4.连接形式：熔接 5.管道试压、消毒冲洗 6.含管件安装 |  | m | 60.5
本页小计
未来软件编制 | [6 empty] | 2026年4月7日
表-08
分部分项工程和单价措施项目清单与计价表
工程名称：安装工程 |  |  |  | 标段： |  |  | 第4页 共5页
序 号 | 项目编码 | 项目名称 | 项目特征描述 |  | 计量 单位 | 工程量 | 金 额(元)
[7 empty] | 综合单价 | 合价 | 其中
暂估价
39 | 031001006010 | PPR-S5给水管 | 1.安装部位：室内 2.介质：给水 3.材质、规格：PPR-S5冷水管DN40 4.连接形式：熔接 5.管道试压、消毒冲洗 6.含管件安装 |  | m | 14
40 | 031001006011 | PPR-S5给水管 | 1.安装部位：室内 2.介质：给水 3.材质、规格：PPR-S5冷水管DN32 4.连接形式：熔接 5.管道试压、消毒冲洗 6.含管件安装 |  | m | 203.5
41 | 031001006012 | PPR-S5给水管 | 1.安装部位：室内 2.介质：给水 3.材质、规格：PPR-S5冷水管DN25 4.连接形式：熔接 5.管道试压、消毒冲洗 6.含管件安装 |  | m | 16.5
42 | 031001006013 | PPR-S5给水管 | 1.安装部位：室内 2.介质：给水 3.材质、规格：PPR-S5冷水管DN20 4.连接形式：熔接 5.管道试压、消毒冲洗 6.含管件安装 |  | m | 100
43 | 031004003002 | 洗脸盆 | 1.材质:陶瓷洗脸盆 2.包含水龙头 3.附件名称、数量:含角阀，存水弯，金属软管等五金配件 4.甲方选样 |  | 组 | 10
44 | 031004006002 | 蹲式大便器 | 1.材质:脚踏阀式蹲便器 2.附件名称、数量:含脚踏阀、角阀，存水弯，金属软管等五金配件 |  | 组 | 70
45 | 031004007002 | 小便器 | 1.材质:自动感应小便器 2.组装形式:自动冲水感应器接线 3.附件名称、数量:含感应器，角阀，存水弯，金属软管等五金配件 |  | 组 | 25
46 | 031004004002 | 拖把池 | 1.材质:陶瓷拖布池 2.附件名称、数量:龙头、含角阀，存水弯，金属软管等五金配件 3.甲方选样 |  | 组 | 5
|  | C.10 排水工程 |  |  |  | 1
47 | 031001006014 | UPVC排水管De100 | 1.安装部位：室内 2.介质：排水 3.材质、规格：UPVC管De100 4.连接形式：零件粘接 5.含管件安装 6.管道做灌水试验 7.穿楼板部位设阻火圈 DN100 |  | m | 165
本页小计
未来软件编制 | [6 empty] | 2026年4月7日
表-08
分部分项工程和单价措施项目清单与计价表
工程名称：安装工程 |  |  |  | 标段： |  |  | 第5页 共5页
序 号 | 项目编码 | 项目名称 | 项目特征描述 |  | 计量 单位 | 工程量 | 金 额(元)
[7 empty] | 综合单价 | 合价 | 其中
暂估价
48 | 031001006015 | UPVC排水管De75 | 1.安装部位：室内 2.介质：排水 3.材质、规格：UPVC管De75 4.连接形式：零件粘接 5.含管件安装 6.管道做灌水试验 7.穿楼板部位设阻火圈 DN75 |  | m | 15
49 | 031001006016 | UPVC排水管De50 | 1.安装部位：室内 2.介质：排水 3.材质、规格：UPVC管De50 4.连接形式：零件粘接 5.含管件安装 6.管道做灌水试验 7.穿楼板部位设阻火圈 DN50 |  | m | 32
50 | 031004014002 | 给、排水附（配）件 | 1.名称：普通地漏 2.规格：De100 |  | 个 | 20
|  | C.13 其他工程 |  |  |  | 1
51 | 030413003003 | 打洞（孔） | 1.名称:楼板打孔洞 2.规格:De150 |  | 个 | 90
52 | 030413003004 | 打洞（孔） | 1.名称:楼板打孔洞 2.规格:De100 |  | 个 | 40
53 | 031002003003 | 套管 | 1.名称：一般钢套管制作安装 2.规格：DN150 3.材质：焊接钢管 |  | 个 | 90
54 | 031002003004 | 套管 | 1.名称：一般钢套管制作安装 2.规格：DN100 3.材质：焊接钢管 |  | 个 | 40
55 | 031002001002 | 管道支架 | 1.名称：管道支架制作安装 2.材质：型钢 3.管架形式：一般管架 |  | kg | 180
56 | 031201003002 | 金属结构刷油 | 1.除锈后底刷IPN8710-1防腐涂料两道；2.面刷IPN8710-3C防腐涂料两道（总厚度不小于140μm）。 |  | kg | 180
57 | 030413002003 | 凿（压）槽 | 1.砖墙及混凝土墙开槽及水泥砂浆恢复，De20以内。 |  | m | 122.5
58 | 030413002004 | 凿（压）槽 | 1.砖墙及混凝土墙开槽及水泥砂浆恢复，De32以内。 |  | m | 175
分部分项合计
59 | 031301017001 | 脚手架搭拆 | 1.用于本工程安装脚手架搭拆，投标人自行考虑，费用包干结算不调整。 |  | 项 | 1
单价措施合计
本页小计
合 计
未来软件编制 | [6 empty] | 2026年4月7日
表-08

## 5.3表-11 总价措施项目清单与计价表
总价措施项目清单与计价表
工程名称：安装工程 |  |  |  |  | 标段： |  |  | 第1页 共3页
序号 | 项目编码 | 项 目 名 称 | 计算基础 |  | 费率(%) | 金额(元) | 调整 费率(%) |  | 调整后 金额(元) | 备注
1 | 031302001001 | 安全文明施工
1.1 | 1.1 | 基本费 | 分部分项清单合价+单价措施清单合价-分部分项除税工程设备费-单价措施除税工程设备费 |  | 1.5 |  |  |  |  | 不取费时将“费率”置0；
1.2 | 1.2 | 增加费 | 分部分项清单合价+单价措施清单合价-分部分项除税工程设备费-单价措施除税工程设备费 |  | 0 |  |  |  |  | 1星0.3%/2星0.33%/3星0.36%
1.3 | 1.3 | 扬尘污染防治增加费 | 分部分项清单合价+单价措施清单合价-分部分项除税工程设备费-单价措施除税工程设备费 |  | 0.21
2 | 031302002001 | 夜间施工 | 分部分项清单合价+单价措施清单合价-分部分项除税工程设备费-单价措施除税工程设备费 | [6 empty] | 0～0.1%
3 | 031302003001 | 非夜间施工照明 | 分部分项清单合价+单价措施清单合价-分部分项除税工程设备费-单价措施除税工程设备费 | [6 empty] | 0.30%
4 | 031302004001 | 二次搬运 | 分部分项清单合价+单价措施清单合价-分部分项除税工程设备费-单价措施除税工程设备费
编制人（造价人员）： |  |  |  | 复核人（造价工程师）：
未来软件编制 |  |  |  | 2026年4月7日
表-11
总价措施项目清单与计价表
工程名称：安装工程 |  |  |  |  | 标段： |  |  | 第2页 共3页
序号 | 项目编码 | 项 目 名 称 | 计算基础 |  | 费率(%) | 金额(元) | 调整 费率(%) |  | 调整后 金额(元) | 备注
5 | 031302005001 | 冬雨季施工 | 分部分项清单合价+单价措施清单合价-分部分项除税工程设备费-单价措施除税工程设备费 | [6 empty] | 0.05～0.1%
6 | 031302006001 | 已完成工程及设备保护 | 分部分项清单合价+单价措施清单合价-分部分项除税工程设备费-单价措施除税工程设备费 | [6 empty] | 0～0.05%
7 | 031302008001 | 临时设施 | 分部分项清单合价+单价措施清单合价-分部分项除税工程设备费-单价措施除税工程设备费 | [6 empty] | 0.6～1.6%
8 | 031302009001 | 赶工措施 | 分部分项清单合价+单价措施清单合价-分部分项除税工程设备费-单价措施除税工程设备费 | [6 empty] | 0.5～2.1%
9 | 031302010001 | 工程按质论价 | 分部分项清单合价+单价措施清单合价-分部分项除税工程设备费-单价措施除税工程设备费 |  | 0 |  |  |  |  | 市优0.8%/省优1.1%/国优专业1.2%/国优1.3%
10 | 031302011001 | 住宅分户验收 | 分部分项清单合价+单价措施清单合价-分部分项除税工程设备费-单价措施除税工程设备费 | [6 empty] | 0.10%
编制人（造价人员）： |  |  |  | 复核人（造价工程师）：
未来软件编制 |  |  |  | 2026年4月7日
表-11
总价措施项目清单与计价表
工程名称：安装工程 |  |  |  |  | 标段： |  |  | 第3页 共3页
序号 | 项目编码 | 项 目 名 称 | 计算基础 |  | 费率(%) | 金额(元) | 调整 费率(%) |  | 调整后 金额(元) | 备注
11 | 031302012001 | 建筑工人实名制费用 | 分部分项清单合价+单价措施清单合价-分部分项除税工程设备费-单价措施除税工程设备费 | [6 empty] | 0.03%
12 | 031302015001 | 智慧工地费用 | 分部分项清单合价+单价措施清单合价-分部分项除税工程设备费-单价措施除税工程设备费 | [6 empty] | 0.04～0.08%
合 计
编制人（造价人员）： |  |  |  | 复核人（造价工程师）：
未来软件编制 |  |  |  | 2026年4月7日
表-11

## 5.4表-12 其他项目清单与计价汇总表
其他项目清单与计价汇总表
工程名称：安装工程 |  | 标段： |  | 第1页 共1页
序号 | 项 目 名 称 | 金额(元) | 结算金额(元) |  | 备注
1 | 暂列金额 | 29893.40 |  |  | 明细详见表-12-1
2 | 暂估价 | 0.00
2.1 | 材料(工程设备)暂估价 | — |  |  | 明细详见表-12-2
2.2 | 专业工程暂估价 | 0.00 |  |  | 明细详见表-12-3
3 | 计日工 |  |  |  | 明细详见表-12-4
4 | 总承包服务费 |  |  |  | 明细详见表-12-5
合 计 |  |  |  |  | —
未来软件编制 |  |  |  | 2026年4月7日
表-12

## 5.5表-12-1 暂列金额明细表
暂列金额明细表
工程名称：安装工程 |  | 标段： |  | 第1页 共1页
序号 | 项 目 名 称 | 计量单位 | 暂定金额(元) |  | 备注
1 | 暂列金额 | 元 | 29893.40
合 计 |  |  | 29893.40 |  | —
未来软件编制 |  |  |  | 2026年4月7日
表-12-1

## 5.6表-13 规费、税金项目计价表
规费、税金项目计价表
工程名称：安装工程 |  |  |  | 标段： |  |  | 第1页 共1页
序号 | 项 目 名 称 | 计算基础 |  |  | 计算基数(元) | 计算费率(%) |  | 金额(元)
1 | 规费 | 分部分项工程费+措施项目费+其他项目费-除税工程设备费 |  |  |  | 100
1.1 | 社会保险费 |  |  |  |  | 2.4
1.2 | 住房公积金 |  |  |  |  | 0.42
1.3 | 环境保护税 |  |  |  |  | 0.1
2 | 税金 | 分部分项工程费+措施项目费+其他项目费+规费-(除税甲供材料费+除税甲供设备费)/1.01 |  |  |  | 9
合 计
编制人（造价人员）： |  |  | 复核人（造价工程师）：
未来软件编制 |  |  | 2026年4月7日
表-13

## 5.7表-20 发包人提供材料和工程设备一览表
发包人提供材料和工程设备一览表
工程名称：安装工程 |  |  |  |  | 标段： |  |  | 第1页 共1页
序号 | 材料编码 | 材料(工程设备)名称、规格、型号 | 单位 | 数量 |  | 单价(元) | 合价(元) |  | 交货 方式 | 送达 地点 | 备注
合 计
未来软件编制 | [7 empty] | 2026年4月7日
表-20

## 5.8表-21 承包人提供主要材料和工程设备一览表(造价信息
承包人提供主要材料和工程设备一览表
(适用于造价信息差额调整法)
工程名称：安装工程 | [5 empty] | 标段： |  |  | 第1页 共1页
序号 | 材料编码 | 名称、规格、型号 | 单位 | 数量 | 风险系数 (%) |  | 基准单价(元) | 投标单价(元) |  | 发承包人确认单价(元) | 备注
未来软件编制 | [8 empty] | 2026年4月7日
表-21