## 扉-1 招标工程量清单扉页
|  | 沭阳县耿圩镇省级宜居宜业和美乡村培育第二批建设项目 |  |  | 工程
招 标 工 程 量 清 单
招 标 人： |  |  | 造价咨询人：
| （单位盖章） |  |  | (单位资质专用章)
法定代表人 或其授权人： |  |  | 法定代表人 或其授权人：
| (签字或盖章) |  |  | (签字或盖章)
编 制 人： |  |  | 复 核 人：
| (造价人员签字盖专用章) |  |  | (造价工程师签字盖专用章)
编 制 时 间： |  |  | 复 核 时 间：
扉-1

## 全标段投标报价汇总表
全标段招标报价汇总表
工程名称：沭阳县耿圩镇省级宜居宜业和美乡村培育第二批建设项目 | [8 empty] | 第 1 页 共 1 页
项次 | 章次 | 工程或费用名称 | 合计 | 招标金额（元）
|  |  |  | 耿周路道路黑色化 | 耿周路沿线亮化 | 新建排水涵洞 | 道路提升 | 活动场地（晒场）
1 | 100 | 第100章 总则 | 30518 | 21011 | 1361 | 511 | 4770 | 2865
2 | 200 | 第200章 路基 | 0 | 0 |  | 0 | 0 | 0
3 | 300 | 第300章 路面 | 0 | 0 |  | 0 | 0 | 0
4 | 400 | 第400章 桥梁、涵洞 | 0 |  |  | 0 |  | 0
5 | 600 | 第600章 安全设施及预埋管线 | 0 | 0 | 0 |  |  | 0
6 | 700 | 第700章 绿化及环境保护设施 | 0 |  |  |  |  | 0
7 | 第100章至第700章合计 |  | 30518 | 21011 | 1361 | 511 | 4770 | 2865
8 | 已包含在清单合计中的材料、工程设备、专业工程暂估价合计
9 | 清单合计减去材料、工程设备、专业工程暂估价合计
10 | 计日工合计
11 | 暂列金额（不含计日工总额）
12 | 投标报价 |  | 30518 | 21011 | 1361 | 511 | 4770 | 2865

## 【标表2-1】耿周路道路黑色化
工程量清单表（招标）
合同段：耿周路道路黑色化
第100章 总则
子目号 | 子目名称 | 单位 | 数量 | 单价 | 合价
101 | 通则
101-1 | 保险费
-a | 按合同条款规定，提供建筑工程一切险 | 总额 | 1
-b | 按合同条款规定，提供第三者责任险 | 总额 | 1
102 | 工程管理
102-1 | 竣工文件 | 总额 | 1
102-2 | 施工环保费(含扬尘污染防治费) | 总额 | 1
102-3 | 安全生产费（不低于最高投标限价的1.5%） | 总额 | 1 | 21011 | 21011
103 | 临时工程与设施
103-2 | 临时占地、临时供电、承包人驻地建设及施工驻地等 | 总额 | 1
21011
工程量清单表（招标）
合同段：耿周路道路黑色化
第200章 路基
子目号 | 子目名称 | 单位 | 数量 | 单价 | 合价
202 | 场地清理
202-1 | 清理与掘除
-a | 挖土方（含基层），开挖至设计标高，并清理外运，运距投标人自行考虑；土方开挖或回填至业主要求标高，整平压实路基，压实度满足相关文件要求，具体工程量投标人综合考虑报价，外运运距投标人自行考虑；土源投标单位自行考虑，含在投标报价内，结算不调整 | m2 | 7817.14
202-2 | 挖除旧路面
-a | 原有混凝土地坪拆除，具体厚度以现场实际为准，请各投标单位勘察现场，合理报价；包含切缝等相关内容；该项目拆除部分的废旧料残值，现已将该残值在招标控制价中扣除，请投标人在投标报价时需综合考虑此费用，拆除后的废旧料归中标人所有，由中标人自行处置，结算时不得增加任何相关费用。 | m2 | 6080
0
工程量清单表（招标）
合同段：耿周路道路黑色化
第300章 路面
子目号 | 子目名称 | 单位 | 数量 | 单价 | 合价
303 | 石灰稳定土底基层、基层
303-1 | 石灰稳定土底基层
-a | 耿周线北段 20cm厚12%石灰土原槽拌合压实，含石灰消解等，请各投标单位综合考虑、合理报价 | m2 | 3360
306 | 级配碎（砾）石底基层、基层
306-1 | 级配碎石底基层
-a | 耿周线南段修补段 15cm厚级配碎石压实，压实度满足设计使用要求 | m2 | 3467.43
307 | 沥青稳定碎石基层（ATB）
307-1 | 沥青稳定碎石基层（ATB）
-a | 耿周线北段 20cm厚4.5%水泥稳定碎石基层，分层压实，抗压强度、压实度满足设计要求，含养生等一切与之相关费用，具体做法详见图纸 | m2 | 3040
308 | 透层和黏层
308-1 | 透层
-a | 透层采用乳化沥青，具体做法详见图纸 | m2 | 3040
308-2 | 黏层
-a | 黏层，具体做法详见图纸 | m2 | 5150
309 | 热拌沥青混合料面层
309-2 | 中粒式沥青混凝土
-a | 6cm厚中粒式沥青混合料 AC-16C，具体做法详见图纸 | m2 | 7950
-b | 调平层AC-16C中粒式沥青混凝土， 包含搭接处沥青铣刨、建筑垃圾外运等，具体做法详见图纸 | m2 | 17
310 | 沥青表面处置与封层
310-2 | 封层
- a | 沥青下封层采用乳化沥青，具体做法详见图纸 | m2 | 3040
312 | 水泥混凝土面板
312-1 | 水泥混凝土面板
-a | 18cm厚C30商品砼路面（抗弯拉强度≥4.0Mpa），含切缝、接缝填缝、路面养生及模板等一切相关费用 | m2 | 3280
-b | 裂缝修补（裂缝灌封胶），缝隙清理至满足规范要求为准 | m | 2220
-c | 32cm宽抗裂贴，具体做法及要求详见图纸 | m | 2220
312-2 | 钢筋(植筋)
-a | 新建水泥混凝土路面与旧水泥混凝土路面之间设置拉杆，包含钢筋及打孔植筋等一切相关费用，含在投标报价内，结算不调整，具体做法及要求详见图纸 | 项 | 1
313 | 路肩培土、中央分隔带回填土、土路肩加固及路缘石
313-1 | 路肩培土，压实度满足相关文件要求，土源投标单位自行考虑，含在投标报价内，结算不调整 | m3 | 794.29
0
工程量清单表（招标）
合同段：耿周路道路黑色化
第600章 安全设施及预埋管线
子目号 | 子目名称 | 单位 | 数量 | 单价 | 合价
604 | 道路交通标志
604-1 | 单柱式交通标志
-a | 单柱式交通标志，含钢筋砼基础具体做法及要求以甲方意见为准 | 个 | 11
604-10 | 警示柱
-a | 警示柱，具体做法及要求详见图纸 | 个 | 20
605 | 道路交通标线
605-1 | 热熔型涂料路面标线
-a | 白色标线，采用热熔型反光材料，具体做法及要求详见图纸 | m2 | 660
0

## 【标表2-1】耿周路亮化
工程量清单表（招标）
合同段：耿周路沿线亮化 |  |  |  | 标表2
第100章 总则
子目号 | 子目名称 | 单位 | 数量 |  | 单价 | 合价
101 | 通则
101-1 | 保险费
-a | 按合同条款规定，提供建筑工程一切险 | 总额 | 1
-b | 按合同条款规定，提供第三者责任险 | 总额 | 1
102 | 工程管理
102-1 | 竣工文件 | 总额 | 1
102-2 | 施工环保费(含扬尘污染防治费) | 总额 | 1
102-3 | 安全生产费（不低于最高投标限价的1.5%） | 总额 | 1 |  | 1361 | 1361
103 | 临时工程与设施
103-2 | 临时占地、临时供电、承包人驻地建设及施工驻地等 | 总额 | 1
1361
清单 第 1 页 共 2 页
工程量清单表（招标）
合同段：耿周路沿线亮化 |  |  |  | 标表2
第600章 安全设施及预埋管线
子目号 | 子目名称 | 单位 | 数量 |  | 单价 | 合价
605 | 路灯工程
605-1 | 路灯工程
-a | 路灯要求：总高6米，间距30-50米/盏（具体盏数以实际发生量为准），口径150-60mm，2.5mm壁厚，采用Q235钢板卷压制造，无环缝焊接，热镀锌静电喷塑，高温烘烤，防腐处理，产品设计寿命15年以上；路灯功率≥60W，设计寿命大于等于5万小时，5万小时后光衰不超过25%，100W高转换率多晶硅片，100AH太阳能专用锂电池，电压等级DC-12V,寿命3年以上，在温度-35℃-70℃正常工作，电脑智能控制，时控+光控，防过充电、过放电保护，在-30℃到50℃天气下能正常工作，具有温度补偿功能，轻松实现365天不灭灯。每天工作6小时，连续阴雨天5天以上；配套太阳能路灯专用电缆线，配套法兰、螺栓路灯基础C25商砼，基础尺寸:60cm×60cm×100cm，箍筋采用φ10圆钢3道，含挖填土、道路拆除恢复及绿化拆除恢复等内容。 | 套 | 63
0
清单 第 2 页 共 2 页

## 【标表2-1】新建排水涵洞
工程量清单表（招标）
合同段：新建排水涵洞 |  |  |  | 标表2
第100章 总则
子目号 | 子目名称 | 单位 | 数量 |  | 单价 | 合价
101 | 通则
101-1 | 保险费
-a | 按合同条款规定，提供建筑工程一切险 | 总额 | 1
-b | 按合同条款规定，提供第三者责任险 | 总额 | 1
102 | 工程管理
102-1 | 竣工文件 | 总额 | 1
102-2 | 施工环保费(含扬尘污染防治费) | 总额 | 1
102-3 | 安全生产费（不低于最高投标限价的1.5%） | 总额 | 1 |  | 511 | 511
103 | 临时工程与设施
103-2 | 临时占地、临时供电、承包人驻地建设及施工驻地等 | 总额 | 1
511
清单 第 1 页 共 4 页
工程量清单表（招标）
合同段：新建排水涵洞 |  |  |  | 标表2
第200章 路基
子目号 | 子目名称 | 单位 | 数量 |  | 单价 | 合价
202 | 场地清理
202-3 | 拆除结构物
-a | 拆除现状管涵，共计1处，清理并外运至甲方指定位置，运距综合考虑，中标人不得自行处理 | 处 | 1
0
清单 第 2 页 共 4 页
工程量清单表（招标）
合同段：新建排水涵洞 |  |  |  | 标表2
第300章 路面
子目号 | 子目名称 | 单位 | 数量 |  | 单价 | 合价
303 | 石灰稳定土底基层、基层
303-1 | 石灰稳定土底基层
-a | 20cm厚6%石灰土原槽拌合压实，压实度详见图纸设计，含石灰消解等，请各投标单位综合考虑、合理报价 | m2 | 47.2
306 | 级配碎（砾）石底基层、基层
306-1 | 级配碎石底基层
-a | 15cm厚级配碎石压实，压实度满足设计使用要求 | m2 | 46
312 | 水泥混凝土面板
312-1 | 水泥混凝土面板
-a | 18cm厚C30商品砼路面（抗弯拉强度≥4.0Mpa），含切缝、接缝填缝、路面养生及模板等一切相关费用 | m2 | 45.2
313 | 路肩培土、中央分隔带回填土、土路肩加固及路缘石
313-1 | 路肩培土，压实度满足相关文件要求，土源投标单位自行考虑，含在投标报价内，结算不调整 | m3 | 1.4
0
清单 第 3 页 共 4 页
工程量清单表（招标）
合同段：新建排水涵洞 |  |  |  | 标表2
第400章 桥梁、涵洞
子目号 | 子目名称 | 单位 | 数量 |  | 单价 | 合价
404 | 基坑开挖及回填
404-1 | 挖土方
-a | 挖填土方或淤泥（含排水、降水）至设计结构底标高；包含回填土方（缺土自行考虑土方来源）、土方外运、场内转土及外购土方等一切相关费用，投标单位自行勘察现场，综合考虑报价 | m3 | 108
410 | 结构混凝土工程
410-2 | 混凝土下部结构
-a | C25基础底板混凝土，含模板制作、安拆 | m3 | 4.08
-b | C25挡墙混凝土，含模板制作、安拆 | m3 | 14.4
-d | C25压顶混凝土，含模板制作、安拆 | m3 | 0.56
419 | 圆管涵及倒虹吸管涵
419-3 | 钢筋混凝土圆管倒虹吸管涵
-a | φ60cm圆管涵，采用预制钢筋混凝土Ⅱ级管含土方开挖、土方回填、围堰及排（降）水，砼基础及模板制作安拆等 | m | 20
- b | φ100cm圆管涵，采用预制钢筋混凝土Ⅱ级管，连接方式详见图纸，包含砼基础、垫层及模板制作安拆等 | m | 6
0
清单 第 4 页 共 4 页

## 【标表2-1】道路提升
工程量清单表（招标）
合同段：道路提升 |  |  |  | 标表2
第100章 总则
子目号 | 子目名称 | 单位 | 数量 |  | 单价 | 合价
101 | 通则
101-1 | 保险费
-a | 按合同条款规定，提供建筑工程一切险 | 总额 | 1
-b | 按合同条款规定，提供第三者责任险 | 总额 | 1
102 | 工程管理
102-1 | 竣工文件 | 总额 | 1
102-2 | 施工环保费(含扬尘污染防治费) | 总额 | 1
102-3 | 安全生产费（不低于最高投标限价的1.5%） | 总额 | 1 |  | 4770 | 4770
103 | 临时工程与设施
103-2 | 临时占地、临时供电、承包人驻地建设及施工驻地等 | 总额 | 1
4770
清单 第 1 页 共 3 页
工程量清单表（招标）
合同段：道路提升 |  |  |  | 标表2
第200章 路基
子目号 | 子目名称 | 单位 | 数量 |  | 单价 | 合价
202 | 场地清理
202-1 | 清理与掘除
-a | 挖土方（含基层），开挖至设计标高，并清理外运，运距投标人自行考虑；土方开挖或回填至业主要求标高，整平压实路基，压实度满足相关文件要求，具体工程量投标人综合考虑报价，外运运距投标人自行考虑；土源投标单位自行考虑，含在投标报价内，结算不调整 | m2 | 2704
204 | 填方路基
204-1 | 路基填筑（包括填前压实）
-d | 外购土方，运距自行考虑，需处理达到素土填筑要求，自行确定堆土点；分层压实，压实度详见图纸设计 | m3 | 136.8
0
清单 第 2 页 共 3 页
工程量清单表（招标）
合同段：道路提升 |  |  |  | 标表2
第300章 路面
子目号 | 子目名称 | 单位 | 数量 |  | 单价 | 合价
303 | 石灰稳定土底基层、基层
303-1 | 石灰稳定土底基层
-a | 20cm厚6%石灰土原槽拌合压实，压实度详见图纸设计，含石灰消解等，请各投标单位综合考虑、合理报价 | m2 | 2278.2
306 | 级配碎（砾）石底基层、基层
306-1 | 级配碎石底基层
-a | 15cm厚级配碎石压实，压实度满足设计使用要求 | m2 | 2163.32
312 | 水泥混凝土面板
312-1 | 水泥混凝土面板
-a | 18cm厚C30商品砼路面（抗弯拉强度≥4.0Mpa），含切缝、接缝填缝、路面养生及模板等一切相关费用 | m2 | 1662
-b | 压膜地坪样式详见图纸设计；地坪18cm厚C30商品砼路面（抗弯拉强度≥4.0Mpa），含切缝、接缝填缝、路面养生及模板等一切相关费用 | m2 | 375
- c | 预制混凝土路牙石，含异形C25混凝土抗肩，具体详见图纸设计 | m | 156
0
清单 第 3 页 共 3 页

## 【标表2-1】活动场地（晒场）
工程量清单表（招标）
合同段：活动场地（晒场）
第100章 总则
子目号 | 子目名称 | 单位 | 数量 | 单价 | 合价
101 | 通则
101-1 | 保险费
-a | 按合同条款规定，提供建筑工程一切险 | 总额 | 1
-b | 按合同条款规定，提供第三者责任险 | 总额 | 1
102 | 工程管理
102-1 | 竣工文件 | 总额 | 1
102-2 | 施工环保费(含扬尘污染防治费) | 总额 | 1
102-3 | 安全生产费（不低于最高投标限价的1.5%） | 总额 | 1 | 2865 | 2865
103 | 临时工程与设施
103-2 | 临时占地、临时供电、承包人驻地建设及施工驻地等 | 总额 | 1
2865
工程量清单表（招标）
合同段：活动场地（晒场）
第200章 路基
子目号 | 子目名称 | 单位 | 数量 | 单价 | 合价
202 | 场地清理
202-1 | 清理与掘除
-a | 清表现场（清除地表杂土及耕植土，含树根及杂草等，并清理外运，运距投标人自行考虑）；土方开挖或回填至业主要求标高，整平压实路基，压实度满足相关文件要求（压实度≥92%），具体工程量投标人综合考虑报价，外运运距投标人自行考虑；土源投标单位自行考虑，含在投标报价内，结算不调整 | m2 | 210.61
0
工程量清单表（招标）
合同段：活动场地（晒场）
第300章 路面
子目号 | 子目名称 | 单位 | 数量 | 单价 | 合价
306 | 级配碎（砾）石底基层、基层
306-1 | 级配碎石底基层
-a | 10cm厚级配碎石压实，压实度满足设计使用要求 | m2 | 205.32
312 | 水泥混凝土面板
312-1 | 水泥混凝土面板
-a | 压膜地坪样式详见图纸设计；地坪15cm厚C30商品砼路面（抗弯拉强度≥4.0Mpa），含切缝、接缝填缝、路面养生及模板等一切相关费用 | m2 | 202.45
-b | 5mm厚混凝土艺术压印（颜色、规格、样式详见图纸），配合结构板共同施工 | m2 | 120
0
工程量清单表（招标）
合同段：活动场地（晒场）
第400章 桥梁、涵洞
子目号 | 子目名称 | 单位 | 数量 | 单价 | 合价
403 | 钢筋
403-1 | 现浇构件钢筋
-a | 现浇砼构件钢筋 三级钢 直径 φ12mm以内 | kg | 2686
-b | 现浇砼构件钢筋 三级钢 直径 φ25mm以内 | kg | 1167
-c | 钢筋电渣压力焊接头 | 个 | 87
404 | 基坑开挖及回填
404-1 | 开挖及回填
-a | 挖填土方或淤泥（含筑坝、排水、降水）至设计结构底标高；包含回填土方（缺土自行考虑土方来源）、土方外运、场内转土及外购土方等一切相关费用，投标单位自行勘察现场，综合考虑报价 | 项 | 1
-b | 清淤后独立基础底部回填1:1砂石，分层回填压实，压实系数满足设计要求;包含运输等一切相关费用，运输距离由各投标单位自行勘察现场，自行考虑，填方来源及运距各投标单位自行考虑 | m3 | 55.13
410 | 结构混凝土工程
410-1 | 混凝土基础
-a | C20垫层混凝土，含模板制作、安拆 | m3 | 2.6
-b | C30独立基础混凝土，含模板制作、安拆 | m3 | 8.1
410-2 | 混凝土下部结构
-a | C30矩形柱混凝土，含模板制作、安拆 | m3 | 2.53
410-3 | 现浇混凝土上部结构
- a | C30有梁板混凝土，含模板制作、安拆 | m3 | 20.65
0
工程量清单表（招标）
合同段：活动场地（晒场）
第600章 安全设施及预埋管线
子目号 | 子目名称 | 单位 | 数量 | 单价 | 合价
602 | 维护设施
602-3 | 维护设施
-a | 仿木纹栏杆：高度依据甲方或图纸要求设置 1、大立柱：100x100X3.5mm厚镀锌方钢管立柱，刷仿木纹漆三遍 2、横梁：80x80X3.5mm厚镀锌钢管横梁，刷仿木纹漆三遍 3、小立柱：80x80X3.5mm厚镀锌钢管横梁，刷仿木纹漆三遍 4、基础及固定方式依据图纸设置，投标单位综合考虑报价 5、具体参数及做法详见图纸 | m | 90
-b | 挡土墙：深度详见图纸 1、300mm厚MU7.5水泥砂浆砌筑M10砖墙 2、100mm厚C15混凝土垫层，含模板安拆 3、素土夯实(夯实系数≥0.94)，开挖至设计结构底标高，具体工程量由投标单位自行考虑，运距投标单位自行考虑，结算不调整 4、包含开挖土方（淤泥）、回填土方（缺土自行考虑土方来源）、土方外运、场内转土及外购土方等一切相关费用，投标人综合报价 | m | 30
-c | 晒场看护亭：水平投影面积4.8*4.8m，高度4.2米（樟子松防腐木、外刷栗色防腐漆） 1、木立柱：200*200mm木柱（立柱勒脚芝麻黑花岗岩光面(压顶)450X450X50；芝麻会花岗岩烧面400X400X20） 2、木梁：200*100mm；150*100mm;木脊梁100*100mm 3、木方柱：100*100mm@500mm 4、屋面：灰色树脂瓦、干铺油毡一道、结构层(15mm厚150宽木板平铺) 5、基础：现浇钢筋混凝土结构，含模板安拆、钢筋绑扎等 6、具体参数及做法详见图纸 | 座 | 1
-d | 石桌凳（直径1米）：1桌4凳，按照甲方要求选购安装 | 套 | 1
-e | 20mm厚C20混凝土抹面压印面层；砖砌体踏步；100厚C20混凝土垫层 | m2 | 1.8
0
工程量清单表（招标）
合同段：活动场地（晒场）
第700章 绿化及环境保护设施
子目号 | 子目名称 | 单位 | 数量 | 单价 | 合价
702 | 铺设表土
702-1 | 开挖并铺设表土
- a | 沟塘边坡整治：边坡垃圾、杂草清理，含垃圾清理外运，运距自行考虑 | m2 | 960
703 | 撒播草种和铺植草皮
703-2 | 撒播草种及花卉、灌木籽（含喷播）
- a | 1、苗木名称：矮生百慕大草籽播种（混播花籽） 20克/每平方 2、二级养护2年（死亡即补） 3、其他要求详见施工图纸及相关规范 | m2 | 1000
704 | 种植乔木、灌木和攀缘植物
704-1 | 人工种植乔木
-a | 1、苗木名称：金丝垂柳 2、规格：胸径16cm，高度650-750cm，冠幅400-500cm，全冠，三级分支，分枝点不低于2.2米，树形优美，生长健壮 3、杉木支撑、草绳等栽植技术措施自行考虑，含在报价内 4、包栽包活，二级养护2年 5、其他要求详见施工图纸及相关规范 | 棵 | 30
0