## 1.1封-1 招标工程量清单封面
| 创新港微生物实验室装修 |  | 工程
招标工程量清单
招 标 人：
（单位盖章）
造价咨询人：
（单位盖章）
2026年02月02日
封-1

## 1.2扉-1 招标工程量清单扉页
| 创新港微生物实验室装修 |  |  | 工程
招标工程量清单
招 标 人： |  |  | 造价咨询人：
|  | （单位盖章） |  | （单位资质专用章）
法定代表人 或其授权人： |  |  | 法定代表人 或其授权人：
|  | （签字或盖章） |  | （签字或盖章）
编 制 人： |  |  | 复 核 人：
|  | （造价人员签字盖专用章） |  | （造价工程师签字盖专用章）
编制时间： |  | 2026年02月02日 | 复核时间： | 2026年02月02日
扉-1

## 3.1表-08 分部分项工程和单价措施项目清单与计价表
分部分项工程和单价措施项目清单与计价表
工程名称：实验室装饰系统 |  |  |  | 标段： |  |  | 第1页 共4页
序 号 | 项目编码 | 项目名称 | 项目特征描述 |  | 计量 单位 | 工程量 | 金 额(元)
[7 empty] | 综合单价 | 合价 | 其中
暂估价
|  | A.16 拆除工程 |  |  |  | 1
1 | 011601001001 | 砖墙体拆除 | 1.200mm厚砖墙墙体拆除、拆除后水泥砂浆抹平 2.拆除方式综合考虑，场内运至楼下、搬运方式综合考虑 |  | m2 | 59.39
2 | 011610002002 | 拆窗拆门 | 1.原建筑窗户拆除（详见图纸） 2.原门拆除 |  | 樘 | 7
|  | A.1 墙面工程 |  |  |  | 1
3 | 010401005001 | 200厚页岩空心砖砌块隔墙 | 1.材料说明：200厚页岩空心砖砌块隔墙，32.5R水泥，专用粘接剂 2.施工流程：调运铺砂浆，安放木砖，铁件，砌砖. 3.双面抹灰 |  | m2 | 27.39
4 | 011210006001 | 轻钢龙骨隔断 | 1.轻钢龙骨材料种类、规格：75mm型轻钢龙骨； 2.主龙骨间距400mm、卡扣固定； 3.自攻螺丝固定、地面固定11mm宽隔音胶条； 4.12厚单层石膏板，内外各一层，内满填岩棉； |  | m2 | 255.9
5 | 011210001001 | 洁净室隔断 | 彩钢板50厚机制岩棉板，板面0.426mm，岩棉容重100kg/m³ , 壁板板表面易清洁、平整无划痕、无凹凸缺陷，颜色为白灰色；；变性绕度小于3.5mm，耐火极限≥1小时,马槽、内圆弧、外圆柱、门封头、阴角件、阳角件、密封胶等 |  | m2 | 277.49
6 | 011210006002 | 吸音墙 | 木质穿孔吸音板，厚度为 15mm，颜色可选，内加5公分岩棉，规格为 |  | m2 | 72.32
7 | 010606013001 | 石膏板隔墙门洞加固 | 40*60镀锌方管加固轻钢龙骨隔墙门框洞口加固 |  | m | 86.4
8 | 010606013002 | 角铁加固 | 砖墙上开门洞加固，50角铁国标 含人工费 |  | m | 19.5
9 | 010807001002 | 洁净观察窗 | 1、50mm厚中空玻璃；5mm防火玻璃+5mm钢化玻璃 2、固定不可开启 |  | m2 | 12.74
10 | 010807001003 | 普通观察窗 | 1、1.0厚304不锈钢包窗套； 2、10#厚透明玻璃 3、固定不可开启 |  | m2 | 13
11 | 010807001004 | 防火观察窗 | 1、1.0厚304不锈钢包窗套； 2、10#厚防火透明玻璃 3、固定不可开启 |  | m2 | 18.85
12 | 010807001005 | 铝合金窗户 | 原窗户拆除，更换铝合金框10mm超白钢化固定玻璃 |  | 套 | 4
13 | 010801002001 | 成品单开实木烤漆门 | 规格：1100*2300 单开门，工艺烤漆 （含门套） |  | 樘 | 5
本页小计
未来软件编制
表-08
分部分项工程和单价措施项目清单与计价表
工程名称：实验室装饰系统 |  |  |  | 标段： |  |  | 第2页 共4页
序 号 | 项目编码 | 项目名称 | 项目特征描述 |  | 计量 单位 | 工程量 | 金 额(元)
[7 empty] | 综合单价 | 合价 | 其中
暂估价
14 | 010801002002 | 成品单开实木烤漆门 | 规格：1100*2600 单开门，工艺烤漆 （含门套），带门摇头 |  | 樘 | 2
15 | 010801002003 | 成品双开实木烤漆门 | 规格：1700*2300 单开门，工艺烤漆 （含门套） |  | 樘 | 2
16 | 010801002004 | 成品双开实木烤漆门 | 规格：1700*2600 单开门，工艺烤漆 （含门套）带门摇头 |  | 樘 | 1
17 | 010802003001 | 甲级防火门 | 1.门类型：钢制甲级防火门 2.扇材质、外围尺寸:甲级，内部填实不燃材料 3.辅材：含把手、含门套及五金件 |  | 樘 | 1
18 | 010802002001 | 钢制洁净门 | 规格：（开洞尺寸）宽1100*高2300mm； 产品描述：钢制气密门采用门板0.8mm优质镀锌板，内填充纸蜂窝，视窗规格400*600mm，采用直贴工艺，保证玻璃面和门板同一平面，门板成型厚度50mm，门框1.2mm优质镀锌板整体加工成型，表面采用静电喷涂工艺，颜色可选，五金件满足国标和欧标两种，均为优质304不锈钢材质。 |  | 樘 | 5
19 | 010802002002 | 钢制洁净门 | 规格：（开洞尺寸）宽1700*高2300mm； 产品描述：钢制气密门采用门板0.8mm优质镀锌板，内填充纸蜂窝，视窗规格400*600mm，采用直贴工艺，保证玻璃面和门板同一平面，门板成型厚度50mm，门框1.2mm优质镀锌板整体加工成型，表面采用静电喷涂工艺，颜色可选，五金件满足国标和欧标两种，均为优质304不锈钢材质。 |  | 樘 | 2
20 | 010801006001 | 闭门器 | 1.成品闭门器安装 2.品牌：GMT |  | 个 | 10
21 | 011407001001 | 无机涂料 | 1、抹灰面满刮两遍一般型腻子膏打底 2、刷无机涂料底漆一遍，面漆两遍 |  | m2 | 722.6
22 | 011407001002 | 无机涂料 | 1、因水电，暖通等施工，无机涂料破坏后修补 |  | m2 | 300
23 | 010810001001 | 窗帘 | 包含卷轴式窗帘制作安装（含轨道及其他配件）；采用优质环保材料，透气性好，手感平整细腻，质感好，不易变形。 |  | m2 | 222.3
|  | A.1 顶面工程 |  |  |  | 1
本页小计
未来软件编制
表-08
分部分项工程和单价措施项目清单与计价表
工程名称：实验室装饰系统 |  |  |  | 标段： |  |  | 第3页 共4页
序 号 | 项目编码 | 项目名称 | 项目特征描述 |  | 计量 单位 | 工程量 | 金 额(元)
[7 empty] | 综合单价 | 合价 | 其中
暂估价
24 | 011302001001 | 洁净室吊顶 | 彩钢板50厚中空玻镁板，板面0.426mm，岩棉容重100kg/m³ , 壁板板表面易清洁、平整无划痕、无凹凸缺陷，颜色为白灰色；；变性绕度小于3.5mm，耐火极限≥1小时，吊筋、槽铝、圆弧、密封胶等 |  | m2 | 140.89
25 | 011302001002 | 600*600硅钙板吊顶 | 1、钢筋混凝土结构板 2、钢筋混凝土内预埋M8膨胀螺栓 3、φ8钢筋吊杆，双向中距双向中距≤1200，吊杆上部与板底预留吊环固定。 4、与安装型配套的专用上层主龙骨，间距≤1200用吊件与钢筋吊杆联结后找平 5、与配套的专用下层副龙骨联结，间距≤600 6、600*600硅钙板与配套专用龙骨固定 |  | m2 | 192
26 | 011302001003 | 检修上人口 | 名称：净化间上人检修孔； 规格：600*600mm |  | 个 | 1
27 | 080807014001 | 窗帘盒 | 1、细木工板、多层板基层 2、封石膏板 3、 背板规格：＜400 |  | m | 141.57
|  | A.1 地面工程 |  |  |  | 1
28 | 010904002001 | 地面防水 | 1.5厚聚氨酯防水涂料，两遍，墙面上翻300mm |  | m2 | 42.17
29 | 011102003001 | 玻化砖 | 30厚1:3干硬性水泥砂浆;800*800地砖，白水泥擦缝 |  | m2 | 1285
30 | 011105006001 | 304不锈钢踢脚线 | 1、12厚阻燃板基层固定 2、80mm高1.0厚304不锈钢踢脚线安 |  | m | 697
31 | 011103002001 | PVC地板 | 1、2mm水泥自流平找平 2、2mm厚塑胶地板，抗酸碱 3、材质：同质透心 |  | m2 | 145
32 | 011108001001 | 门槛石 | 18厚，基层清理，界面剂一道，30厚1：3水泥砂浆结合层，表面撒水泥粉，大理石板 |  | m | 10
33 | 011108001002 | 地面修补 | 因给排水、电气等管线施工导致原地面受损，需对破损部位进行修复，作业内容包含基层找平处理及面层恢复施工 |  | 项 | 1
|  | A.1 公共区域 |  |  |  | 1
34 | 011605002001 | 卫生间墙面拆除 | 根据实际情况，墙面墙砖拆除后复原 |  | m2 | 4
35 | 010401003002 | 卫生间门洞封堵 | 1.材料说明：200厚页岩空心砖砌块隔墙，32.5R水泥，专用粘接剂 2 施工流程：调运铺砂浆 ，安装木砖，铁件，砌砖.含粉刷 |  | m2 | 4
本页小计
未来软件编制
表-08
分部分项工程和单价措施项目清单与计价表
工程名称：实验室装饰系统 |  |  |  | 标段： |  |  | 第4页 共4页
序 号 | 项目编码 | 项目名称 | 项目特征描述 |  | 计量 单位 | 工程量 | 金 额(元)
[7 empty] | 综合单价 | 合价 | 其中
暂估价
36 | 011302001004 | 走廊吊顶恢复 | 1、钢筋混凝土结构板 2、钢筋混凝土内预埋M8膨胀螺栓 3、 φ8钢筋吊杆，双向中距双向中距 ≤1200，吊杆上部与板底预留吊环固 定。 4、与安装型配套的专用上层主龙 骨，间距≤1200用吊件与钢筋吊杆联 结后找平 5、与配套的专用下层副龙骨联结， 间距≤600 6、600*600硅钙板与配套专用龙骨固定，（预估工程量） |  | m2 | 90
37 | 010805005001 | 玻璃门 | 1.有框5mm+12mm+5mm中空玻璃 2.门把手、玻璃门夹 3.合页及五金件 4.尺寸：1500*2300 5 安装位置：D107 |  | 樘 | 1
38 | 031004008001 | 卫生间小厨宝 | 10L |  | 组 | 3
39 | 031004008002 | 卫生间水池拆除恢复 | 因水池下面新增安装小厨宝，根据实际情况，对墙面拆除后复原 |  | 项 | 1
|  | A.1 其他 |  |  |  | 1
40 | 031004008003 | 垃圾外运 | 运至指定建渣对方地点，不超过项目地2KM |  | 项 | 1
41 | 031004008004 | 保洁 | 平时场地清洁，完工保洁项目 |  | ㎡ | 1500
分部分项合计
42 | 011701001001 | 综合脚手架 |  |  | 项 | 1
单价措施合计
本页小计
合 计
未来软件编制
表-08

## 3.2表-11 总价措施项目清单与计价表
总价措施项目清单与计价表
工程名称：实验室装饰系统 |  |  |  | 标段： |  |  | 第1页 共3页
序号 | 项目编码 | 项 目 名 称 | 计算基础 | 费率(%) | 金额(元) | 调整 费率(%) |  | 调整后 金额(元) | 备注
1 | 011707001001 | 安全文明施工
1.1 | 1.1 | 基本费 | 分部分项清单合价+单价措施清单合价-分部分项除税工程设备费-单价措施除税工程设备费 | 1.7 |  |  |  |  | 不取费时将“费率”置0；
1.2 | 1.2 | 增加费 | 分部分项清单合价+单价措施清单合价-分部分项除税工程设备费-单价措施除税工程设备费 | 0 |  |  |  |  | 1星0.4%/2星0.44%/3星0.48%
1.3 | 1.3 | 扬尘污染防治增加费 | 分部分项清单合价+单价措施清单合价-分部分项除税工程设备费-单价措施除税工程设备费 | 0.22
2 | 011707002001 | 夜间施工 | 分部分项清单合价+单价措施清单合价-分部分项除税工程设备费-单价措施除税工程设备费 | [5 empty] | 0～0.1%
3 | 011707003001 | 非夜间施工照明 | 分部分项清单合价+单价措施清单合价-分部分项除税工程设备费-单价措施除税工程设备费 | [5 empty] | 0.2%
4 | 011707004001 | 二次搬运 | 分部分项清单合价+单价措施清单合价-分部分项除税工程设备费-单价措施除税工程设备费
未来软件编制
表-11
总价措施项目清单与计价表
工程名称：实验室装饰系统 |  |  |  | 标段： |  |  | 第2页 共3页
序号 | 项目编码 | 项 目 名 称 | 计算基础 | 费率(%) | 金额(元) | 调整 费率(%) |  | 调整后 金额(元) | 备注
5 | 011707005001 | 冬雨季施工 | 分部分项清单合价+单价措施清单合价-分部分项除税工程设备费-单价措施除税工程设备费 | [5 empty] | 0.05～0.1%
6 | 011707006001 | 地上、地下设施、建筑物的临时保护设施 | 分部分项清单合价+单价措施清单合价-分部分项除税工程设备费-单价措施除税工程设备费
7 | 011707007001 | 已完成工程及设备保护 | 分部分项清单合价+单价措施清单合价-分部分项除税工程设备费-单价措施除税工程设备费 | [5 empty] | 0～0.1%
8 | 011707008001 | 临时设施 | 分部分项清单合价+单价措施清单合价-分部分项除税工程设备费-单价措施除税工程设备费 | [5 empty] | 0.3～1.3%
9 | 011707009001 | 赶工措施 | 分部分项清单合价+单价措施清单合价-分部分项除税工程设备费-单价措施除税工程设备费 | [5 empty] | 0.5～2.2%
10 | 011707010001 | 工程按质论价 | 分部分项清单合价+单价措施清单合价-分部分项除税工程设备费-单价措施除税工程设备费 | 0 |  |  |  |  | 市优0.8%/省优1.1%/国优专业1.2%/国优1.3%
未来软件编制
表-11
总价措施项目清单与计价表
工程名称：实验室装饰系统 |  |  |  | 标段： |  |  | 第3页 共3页
序号 | 项目编码 | 项 目 名 称 | 计算基础 | 费率(%) | 金额(元) | 调整 费率(%) |  | 调整后 金额(元) | 备注
11 | 011707011001 | 住宅分户验收 | 分部分项清单合价+单价措施清单合价-分部分项除税工程设备费-单价措施除税工程设备费 | [5 empty] | 0.1%
12 | 011707012001 | 建筑工人实名制费用 | 分部分项清单合价+单价措施清单合价-分部分项除税工程设备费-单价措施除税工程设备费 | [5 empty] | 0.03%
13 | 011707015001 | 智慧工地费用 | 分部分项清单合价+单价措施清单合价-分部分项除税工程设备费-单价措施除税工程设备费 | [5 empty] | 0.04～0.08%
合 计
未来软件编制
表-11

## 3.3表-12 其他项目清单与计价汇总表
其他项目清单与计价汇总表
工程名称：实验室装饰系统 |  | 标段： |  | 第1页 共1页
序号 | 项 目 名 称 | 金额(元) | 结算金额(元) |  | 备注
1 | 暂列金额 | 0.00 |  |  | 明细详见表-12-1
2 | 暂估价 | 0.00
2.1 | 材料(工程设备)暂估价 | — |  |  | 明细详见表-12-2
2.2 | 专业工程暂估价 | 0.00 |  |  | 明细详见表-12-3
3 | 计日工 |  |  |  | 明细详见表-12-4
4 | 总承包服务费 |  |  |  | 明细详见表-12-5
合 计 |  |  |  |  | —
未来软件编制
表-12

## 3.4表-13 规费、税金项目计价表
规费、税金项目计价表
工程名称：实验室装饰系统 |  |  | 标段： |  |  | 第1页 共1页
序号 | 项 目 名 称 | 计算基础 |  | 计算基数(元) | 计算费率(%) |  | 金额(元)
1 | 规费 | 分部分项工程费+措施项目费+其他项目费-除税工程设备费 |  |  | 100
1.1 | 社会保险费 |  |  |  | 2.4
1.2 | 住房公积金 |  |  |  | 0.42
1.3 | 环境保护税 |  |  |  | 0.1
2 | 税金 | 分部分项工程费+措施项目费+其他项目费+规费-(除税甲供材料费+除税甲供设备费)/1.01 |  |  | 9
合 计
未来软件编制
表-13

## 4.1表-08 分部分项工程和单价措施项目清单与计价表
分部分项工程和单价措施项目清单与计价表
工程名称：实验室家具系统 |  |  |  | 标段： |  |  | 第1页 共11页
序 号 | 项目编码 | 项目名称 | 项目特征描述 |  | 计量 单位 | 工程量 | 金 额(元)
[7 empty] | 综合单价 | 合价 | 其中
暂估价
|  | A.1 A102房间 |  |  |  | 1
1 | 011501001001 | 边台 | L*750D*850H，台面：采用12.7mm厚理化板台面，四周挂边至25.4mm。柜体：采用1.0mm厚国产优质冷轧钢板，环氧树脂粉末静电喷涂，附着力高、表面硬度耐腐蚀性极强，外形美观，内部带有一层活动层板。 合页、导轨DTC：不锈钢3段式合页，400mm三节重型静音轨道。 |  | m | 14.65
2 | 030411002001 | 钢制线槽 | 220*100，全钢结构，含10A86型五孔插座2个（含配套接线电线和线管） |  | 组 | 13
3 | 011501001004 | 中央台 | L*1500D*850H，台面：采用12.7mm厚理化板台面，四周挂边至25.4mm。柜体：采用1.0mm厚国产优质冷轧钢板，环氧树脂粉末静电喷涂，附着力高、表面硬度耐腐蚀性极强，外形美观，内部带有一层活动层板。 合页、导轨：不锈钢3段式合页，400mm三节重型静音轨道。 |  | m | 10
4 | 031004008001 | 试剂架 | L*400D*900H，钢制托臂：300×70×900mm菱形立柱，双层钢玻，层板采用钢制层板加5mm厚钢化玻璃且层板可上下调节高度，配不锈钢管护栏，采用1.2mm厚国产优质冷轧钢板折弯成型，环氧树脂粉末静电喷涂，附着力高、表面硬度耐腐蚀性耐强，试剂架根据操作面可分为独立两半部分。支柱可配五眼插座及水、气考克，操作方便。 |  | m | 8.5
5 | 030404035001 | 试剂架插座 | 试剂架立柱单配1个五孔10A插座（含配套接线电线和线管） |  | 个 | 28
6 | 031004008002 | 功能柱 | 300*150*2000mm，立柱采用1.0mm厚国产优质冷轧钢板，环氧树脂粉末静电喷涂，附着力高、表面硬度耐腐蚀性极强，外形美观，面板可拆卸，立柱面板上可安装插座、考克等配件，立柱里面可走水电气等管路。 |  | 根 | 2
7 | 031004008003 | PP滴水架 | 630*450*120，采用高密度PP材质，配可拆卸式PP滴水棒，具有锁扣功能，可随意调整上下左右位置，可调间距最小为20mm；底部托盘中间设有排水孔；安装方式：壁挂式、台式 |  | 个 | 2
8 | 031004008004 | PP水槽 | 550W*450D*310D，PP厚度5-8mm（含配套原装PP水封、辅材等） |  | 个 | 2
本页小计
未来软件编制
表-08
分部分项工程和单价措施项目清单与计价表
工程名称：实验室家具系统 |  |  |  | 标段： |  |  | 第2页 共11页
序 号 | 项目编码 | 项目名称 | 项目特征描述 |  | 计量 单位 | 工程量 | 金 额(元)
[7 empty] | 综合单价 | 合价 | 其中
暂估价
9 | 031004008005 | 三口水龙头 | 主体：加厚铜质 涂层：亚光环氧树脂涂层，耐腐蚀，耐热，防紫外线辐射 陶瓷阀芯：90°旋转，使用寿命开关50万次，静态最大耐压10巴 附件：可拆卸铜质水嘴，可加接防溅滤水器 开关旋钮：高密度PP(含房间不锈钢软管、辅材等） |  | 个 | 2
10 | 031004008006 | 桌上型洗眼器 | 双口，主体：加厚铜质 洗眼喷头：加厚铜质环氧树脂涂层外加软性橡胶，出水经缓压 处理呈泡沫状水柱，防止冲伤眼睛 防尘盖：PP材质，使用时自动被水冲开 水流锁定开关：水流开启，水流锁定功能一次完成，方便使用 控水阀：止逆阀，其阀门可自动关闭 供水软管：长度1.5m，软性PVC管外覆不锈钢网，外层包裹PE管，有效防止生锈、渗漏 最大耐水压：6bar 最小耐水压：4bar 水量：单洗眼器＞6升/分钟 |  | 个 | 2
11 | 031004008007 | 实验凳 | PU凳面，可上下升降，底部带万向轮 |  | 个 | 5
|  | A.1 A103、104房间 |  |  |  | 1
12 | 011501001005 | 分析台 | L*750D*850H，台面：采用12.7mm厚理化板台面，四周挂边至25.4mm。柜体：采用1.0mm厚国产优质冷轧钢板，环氧树脂粉末静电喷涂，附着力高、表面硬度耐腐蚀性极强，外形美观，内部带有一层活动层板。 合页、导轨DTC：不锈钢3段式合页，400mm三节重型静音轨道。 |  | m | 5
13 | 011501001006 | 中央台 | L*1500D*850H，台面：采用12.7mm厚理化板台面，四周挂边至25.4mm。柜体：采用1.0mm厚国产优质冷轧钢板，环氧树脂粉末静电喷涂，附着力高、表面硬度耐腐蚀性极强，外形美观，内部带有一层活动层板。 合页、导轨：不锈钢3段式合页，400mm三节重型静音轨道。 |  | m | 10
本页小计
未来软件编制
表-08
分部分项工程和单价措施项目清单与计价表
工程名称：实验室家具系统 |  |  |  | 标段： |  |  | 第3页 共11页
序 号 | 项目编码 | 项目名称 | 项目特征描述 |  | 计量 单位 | 工程量 | 金 额(元)
[7 empty] | 综合单价 | 合价 | 其中
暂估价
14 | 031004008008 | 试剂架 | L*400D*900H，钢制托臂：300×70×900mm菱形立柱，双层钢玻，层板采用钢制层板加5mm厚钢化玻璃且层板可上下调节高度，配不锈钢管护栏，采用1.2mm厚国产优质冷轧钢板折弯成型，环氧树脂粉末静电喷涂，附着力高、表面硬度耐腐蚀性耐强，试剂架根据操作面可分为独立两半部分。支柱可配五眼插座及水、气考克，操作方便。 |  | m | 8.5
15 | 030404035002 | 试剂架插座 | 试剂架立柱单配1个五孔10A插座（含配套接线电线和线管） |  | 个 | 28
16 | 031004008009 | 功能柱 | 300*150*2000mm，立柱采用1.0mm厚国产优质冷轧钢板，环氧树脂粉末静电喷涂，附着力高、表面硬度耐腐蚀性极强，外形美观，面板可拆卸，立柱面板上可安装插座、考克等配件，立柱里面可走水电气等管路。 |  | 根 | 2
17 | 031004008010 | PP滴水架 | 630*450*120，采用高密度PP材质，配可拆卸式PP滴水棒，具有锁扣功能，可随意调整上下左右位置，可调间距最小为20mm；底部托盘中间设有排水孔；安装方式：壁挂式、台式 |  | 个 | 2
18 | 031004008011 | PP水槽 | 550W*450D*310D，PP厚度5-8mm（含配套原装PP水封、辅材等） |  | 个 | 2
19 | 031004008012 | 三口水龙头 | 主体：加厚铜质 涂层：亚光环氧树脂涂层，耐腐蚀，耐热，防紫外线辐射 陶瓷阀芯：90°旋转，使用寿命开关50万次，静态最大耐压10巴 附件：可拆卸铜质水嘴，可加接防溅滤水器 开关旋钮：高密度PP(含房间不锈钢软管、辅材等） |  | 个 | 2
20 | 031004008013 | 桌上型洗眼器 | 双口，主体：加厚铜质 洗眼喷头：加厚铜质环氧树脂涂层外加软性橡胶，出水经缓压 处理呈泡沫状水柱，防止冲伤眼睛 防尘盖：PP材质，使用时自动被水冲开 水流锁定开关：水流开启，水流锁定功能一次完成，方便使用 控水阀：止逆阀，其阀门可自动关闭 供水软管：长度1.5m，软性PVC管外覆不锈钢网，外层包裹PE管，有效防止生锈、渗漏 最大耐水压：6bar 最小耐水压：4bar 水量：单洗眼器＞6升/分钟 |  | 个 | 2
21 | 031004008014 | 实验凳 | PU凳面，可上下升降，底部带万向轮 |  | 个 | 5
本页小计
未来软件编制
表-08
分部分项工程和单价措施项目清单与计价表
工程名称：实验室家具系统 |  |  |  | 标段： |  |  | 第4页 共11页
序 号 | 项目编码 | 项目名称 | 项目特征描述 |  | 计量 单位 | 工程量 | 金 额(元)
[7 empty] | 综合单价 | 合价 | 其中
暂估价
|  | A.1 A106房间 |  |  |  | 1
22 | 011501001008 | 边台 | L*750D*850H，台面：采用12.7mm厚理化板台面，四周挂边至25.4mm。柜体：采用1.0mm厚国产优质冷轧钢板，环氧树脂粉末静电喷涂，附着力高、表面硬度耐腐蚀性极强，外形美观，内部带有一层活动层板。 合页、导轨DTC：不锈钢3段式合页，400mm三节重型静音轨道。 |  | m | 12
23 | 030411002002 | 钢制线槽 | 220*100，全钢结构，含10A86型五孔插座2个（含配套接线电线和线管） |  | 组 | 11
24 | 031004008015 | 实验凳 | PU凳面，可上下升降，底部带万向轮 |  | 个 | 5
|  | A.1 D103房间 |  |  |  | 1
25 | 011501001009 | 中央台 | L*1500D*850H，台面：采用12.7mm厚理化板台面，四周挂边至25.4mm。柜体：采用1.0mm厚国产优质冷轧钢板，环氧树脂粉末静电喷涂，附着力高、表面硬度耐腐蚀性极强，外形美观，内部带有一层活动层板。 合页、导轨：不锈钢3段式合页，400mm三节重型静音轨道。 |  | m | 9.6
26 | 031004008016 | 试剂架 | L*400D*900H，钢制托臂：300×70×900mm菱形立柱，双层钢玻，层板采用钢制层板加5mm厚钢化玻璃且层板可上下调节高度，配不锈钢管护栏，采用1.2mm厚国产优质冷轧钢板折弯成型，环氧树脂粉末静电喷涂，附着力高、表面硬度耐腐蚀性耐强，试剂架根据操作面可分为独立两半部分。支柱可配五眼插座及水、气考克，操作方便。 |  | m | 8.1
27 | 030404035003 | 试剂架插座 | 试剂架立柱单配1个五孔10A插座（含配套接线电线和线管） |  | 个 | 28
28 | 031004008017 | 功能柱 | 300*150*2000mm，立柱采用1.0mm厚国产优质冷轧钢板，环氧树脂粉末静电喷涂，附着力高、表面硬度耐腐蚀性极强，外形美观，面板可拆卸，立柱面板上可安装插座、考克等配件，立柱里面可走水电气等管路。 |  | 根 | 2
29 | 031004008018 | PP滴水架 | 630*450*120，采用高密度PP材质，配可拆卸式PP滴水棒，具有锁扣功能，可随意调整上下左右位置，可调间距最小为20mm；底部托盘中间设有排水孔；安装方式：壁挂式、台式 |  | 个 | 2
30 | 031004008019 | PP水槽 | 550W*450D*310D，PP厚度5-8mm（含配套原装PP水封、辅材等） |  | 个 | 2
本页小计
未来软件编制
表-08
分部分项工程和单价措施项目清单与计价表
工程名称：实验室家具系统 |  |  |  | 标段： |  |  | 第5页 共11页
序 号 | 项目编码 | 项目名称 | 项目特征描述 |  | 计量 单位 | 工程量 | 金 额(元)
[7 empty] | 综合单价 | 合价 | 其中
暂估价
31 | 031004008020 | 三口水龙头 | 主体：加厚铜质 涂层：亚光环氧树脂涂层，耐腐蚀，耐热，防紫外线辐射 陶瓷阀芯：90°旋转，使用寿命开关50万次，静态最大耐压10巴 附件：可拆卸铜质水嘴，可加接防溅滤水器 开关旋钮：高密度PP(含房间不锈钢软管、辅材等） |  | 个 | 2
32 | 031004008021 | 桌上型洗眼器 | 双口，主体：加厚铜质 洗眼喷头：加厚铜质环氧树脂涂层外加软性橡胶，出水经缓压 处理呈泡沫状水柱，防止冲伤眼睛 防尘盖：PP材质，使用时自动被水冲开 水流锁定开关：水流开启，水流锁定功能一次完成，方便使用 控水阀：止逆阀，其阀门可自动关闭 供水软管：长度1.5m，软性PVC管外覆不锈钢网，外层包裹PE管，有效防止生锈、渗漏 最大耐水压：6bar 最小耐水压：4bar 水量：单洗眼器＞6升/分钟 |  | 个 | 2
33 | 031004008023 | 万向集气罩 | 长度3150mm，PP主管材质，关节及集气罩采用高密度PP材质，三段式可360°旋转调节方向；集气罩内内置气流调节阀，可手动调节外部阀门旋转，控制进入之气流量； |  | 个 | 4
34 | 031004008024 | 方钢底座 | 底座：250*250 方钢：60*60*1500或侧接形式 补强件：采用不锈钢或厚1.2mm优质冷轧钢板材料制作，经环氧树脂粉末静电喷涂烤漆工艺处理。 固定基座的结构与固定方式应能确保万向集气罩安装及使用时的稳定与牢靠 |  | 个 | 4
35 | 031004008022 | 实验凳 | PU凳面，可上下升降，底部带万向轮 |  | 个 | 5
|  | A.1 D104房间 |  |  |  | 1
36 | 011501001010 | 中央台 | L*1500D*850H，台面：采用12.7mm厚理化板台面，四周挂边至25.4mm。柜体：采用1.0mm厚国产优质冷轧钢板，环氧树脂粉末静电喷涂，附着力高、表面硬度耐腐蚀性极强，外形美观，内部带有一层活动层板。 合页、导轨：不锈钢3段式合页，400mm三节重型静音轨道。 |  | m | 14.4
本页小计
未来软件编制
表-08
分部分项工程和单价措施项目清单与计价表
工程名称：实验室家具系统 |  |  |  | 标段： |  |  | 第6页 共11页
序 号 | 项目编码 | 项目名称 | 项目特征描述 |  | 计量 单位 | 工程量 | 金 额(元)
[7 empty] | 综合单价 | 合价 | 其中
暂估价
37 | 031004008025 | 试剂架 | L*400D*900H，钢制托臂：300×70×900mm菱形立柱，双层钢玻，层板采用钢制层板加5mm厚钢化玻璃且层板可上下调节高度，配不锈钢管护栏，采用1.2mm厚国产优质冷轧钢板折弯成型，环氧树脂粉末静电喷涂，附着力高、表面硬度耐腐蚀性耐强，试剂架根据操作面可分为独立两半部分。支柱可配五眼插座及水、气考克，操作方便。 |  | m | 12.15
38 | 030404035004 | 试剂架插座 | 试剂架立柱单配1个五孔10A插座（含配套接线电线和线管） |  | 个 | 42
39 | 031004008026 | 功能柱 | 300*150*2000mm，立柱采用1.0mm厚国产优质冷轧钢板，环氧树脂粉末静电喷涂，附着力高、表面硬度耐腐蚀性极强，外形美观，面板可拆卸，立柱面板上可安装插座、考克等配件，立柱里面可走水电气等管路。 |  | 根 | 3
40 | 031004008027 | PP滴水架 | 630*450*120，采用高密度PP材质，配可拆卸式PP滴水棒，具有锁扣功能，可随意调整上下左右位置，可调间距最小为20mm；底部托盘中间设有排水孔；安装方式：壁挂式、台式 |  | 个 | 3
41 | 031004008028 | PP水槽 | 550W*450D*310D，PP厚度5-8mm（含配套原装PP水封、辅材等） |  | 个 | 3
42 | 031004008029 | 三口水龙头 | 主体：加厚铜质 涂层：亚光环氧树脂涂层，耐腐蚀，耐热，防紫外线辐射 陶瓷阀芯：90°旋转，使用寿命开关50万次，静态最大耐压10巴 附件：可拆卸铜质水嘴，可加接防溅滤水器 开关旋钮：高密度PP(含房间不锈钢软管、辅材等） |  | 个 | 3
43 | 031004008030 | 桌上型洗眼器 | 双口，主体：加厚铜质 洗眼喷头：加厚铜质环氧树脂涂层外加软性橡胶，出水经缓压 处理呈泡沫状水柱，防止冲伤眼睛 防尘盖：PP材质，使用时自动被水冲开 水流锁定开关：水流开启，水流锁定功能一次完成，方便使用 控水阀：止逆阀，其阀门可自动关闭 供水软管：长度1.5m，软性PVC管外覆不锈钢网，外层包裹PE管，有效防止生锈、渗漏 最大耐水压：6bar 最小耐水压：4bar 水量：单洗眼器＞6升/分钟 |  | 个 | 3
本页小计
未来软件编制
表-08
分部分项工程和单价措施项目清单与计价表
工程名称：实验室家具系统 |  |  |  | 标段： |  |  | 第7页 共11页
序 号 | 项目编码 | 项目名称 | 项目特征描述 |  | 计量 单位 | 工程量 | 金 额(元)
[7 empty] | 综合单价 | 合价 | 其中
暂估价
44 | 031004008031 | 万向集气罩 | 长度3150mm，PP主管材质，关节及集气罩采用高密度PP材质，三段式可360°旋转调节方向；集气罩内内置气流调节阀，可手动调节外部阀门旋转，控制进入之气流量； |  | 个 | 6
45 | 031004008032 | 方钢底座 | 底座：250*250 方钢：60*60*1500或侧接形式 补强件：采用不锈钢或厚1.2mm优质冷轧钢板材料制作，经环氧树脂粉末静电喷涂烤漆工艺处理。 固定基座的结构与固定方式应能确保万向集气罩安装及使用时的稳定与牢靠 |  | 个 | 6
46 | 031004008033 | 实验凳 | PU凳面，可上下升降，底部带万向轮 |  | 个 | 10
|  | A.1 D107房间 |  |  |  | 1
47 | 011501001011 | 边台 | L*750D*850H，台面：采用12.7mm厚理化板台面，四周挂边至25.4mm。柜体：采用1.0mm厚国产优质冷轧钢板，环氧树脂粉末静电喷涂，附着力高、表面硬度耐腐蚀性极强，外形美观，内部带有一层活动层板。 合页、导轨DTC：不锈钢3段式合页，400mm三节重型静音轨道。 |  | m | 1.2
48 | 031004008034 | PP水槽 | 550W*450D*310D，PP厚度5-8mm（含配套原装PP水封、辅材等） |  | 个 | 1
49 | 031004008035 | 三口水龙头 | 主体：加厚铜质 涂层：亚光环氧树脂涂层，耐腐蚀，耐热，防紫外线辐射 陶瓷阀芯：90°旋转，使用寿命开关50万次，静态最大耐压10巴 附件：可拆卸铜质水嘴，可加接防溅滤水器 开关旋钮：高密度PP(含房间不锈钢软管、辅材等） |  | 个 | 1
50 | 031004008037 | PP滴水架 | 630*450*120，采用高密度PP材质，配可拆卸式PP滴水棒，具有锁扣功能，可随意调整上下左右位置，可调间距最小为20mm；底部托盘中间设有排水孔；安装方式：壁挂式、台式 |  | 个 | 1
本页小计
未来软件编制
表-08
分部分项工程和单价措施项目清单与计价表
工程名称：实验室家具系统 |  |  |  | 标段： |  |  | 第8页 共11页
序 号 | 项目编码 | 项目名称 | 项目特征描述 |  | 计量 单位 | 工程量 | 金 额(元)
[7 empty] | 综合单价 | 合价 | 其中
暂估价
51 | 031004008036 | 桌上型洗眼器 | 双口，主体：加厚铜质 洗眼喷头：加厚铜质环氧树脂涂层外加软性橡胶，出水经缓压 处理呈泡沫状水柱，防止冲伤眼睛 防尘盖：PP材质，使用时自动被水冲开 水流锁定开关：水流开启，水流锁定功能一次完成，方便使用 控水阀：止逆阀，其阀门可自动关闭 供水软管：长度1.5m，软性PVC管外覆不锈钢网，外层包裹PE管，有效防止生锈、渗漏 最大耐水压：6bar 最小耐水压：4bar 水量：单洗眼器＞6升/分钟 |  | 个 | 1
52 | 011501001012 | 中央台 | L*1500D*850H，台面：采用12.7mm厚理化板台面，四周挂边至25.4mm。柜体：采用1.0mm厚国产优质冷轧钢板，环氧树脂粉末静电喷涂，附着力高、表面硬度耐腐蚀性极强，外形美观，内部带有一层活动层板。 合页、导轨：不锈钢3段式合页，400mm三节重型静音轨道。 |  | m | 10
53 | 031004008038 | 试剂架 | L*400D*900H，钢制托臂：300×70×900mm菱形立柱，双层钢玻，层板采用钢制层板加5mm厚钢化玻璃且层板可上下调节高度，配不锈钢管护栏，采用1.2mm厚国产优质冷轧钢板折弯成型，环氧树脂粉末静电喷涂，附着力高、表面硬度耐腐蚀性耐强，试剂架根据操作面可分为独立两半部分。支柱可配五眼插座及水、气考克，操作方便。 |  | m | 10
54 | 030404035005 | 试剂架插座 | 试剂架立柱单配1个五孔10A插座（含配套接线电线和线管） |  | 个 | 32
55 | 031004008039 | 功能柱 | 300*150*2000mm，立柱采用1.0mm厚国产优质冷轧钢板，环氧树脂粉末静电喷涂，附着力高、表面硬度耐腐蚀性极强，外形美观，面板可拆卸，立柱面板上可安装插座、考克等配件，立柱里面可走水电气等管路。 |  | 根 | 2
56 | 011501001013 | 仪器台 | L*900D*850H，台面：采用12.7mm厚理化板台面，四周挂边至25.4mm。柜体：采用1.0mm厚国产优质冷轧钢板，环氧树脂粉末静电喷涂，附着力高、表面硬度耐腐蚀性极强，外形美观，内部带有一层活动层板。 合页、导轨：不锈钢3段式合页，400mm三节重型静音轨道。 |  | m | 33.5
本页小计
未来软件编制
表-08
分部分项工程和单价措施项目清单与计价表
工程名称：实验室家具系统 |  |  |  | 标段： |  |  | 第9页 共11页
序 号 | 项目编码 | 项目名称 | 项目特征描述 |  | 计量 单位 | 工程量 | 金 额(元)
[7 empty] | 综合单价 | 合价 | 其中
暂估价
57 | 030411002003 | 隐藏式钢制线槽 | L*90*100，定制全钢结构钢制线槽安装仪器台背部(后背隐藏式，带走线槽， 含86型五孔插座若干个)，含配套接线电线和线管 |  | m | 33.5
58 | 031004008040 | 功能柱 | 300*150*2000mm，立柱采用1.0mm厚国产优质冷轧钢板，环氧树脂粉末静电喷涂，附着力高、表面硬度耐腐蚀性极强，外形美观，面板可拆卸，立柱面板上可安装插座、考克等配件，立柱里面可走水电气等管路。 |  | 根 | 5
59 | 031004008041 | 万向集气罩 | 长度3150mm，PP主管材质，关节及集气罩采用高密度PP材质，三段式可360°旋转调节方向；集气罩内内置气流调节阀，可手动调节外部阀门旋转，控制进入之气流量； |  | 个 | 15
60 | 031004008042 | 方钢底座 | 底座：250*250 方钢：60*60*1500或侧接形式 补强件：采用不锈钢或厚1.2mm优质冷轧钢板材料制作，经环氧树脂粉末静电喷涂烤漆工艺处理。 固定基座的结构与固定方式应能确保万向集气罩安装及使用时的稳定与牢靠 |  | 个 | 15
61 | 031004008043 | 通风柜 | 1500*900*2350mm 1)本项目钢制通风柜底柜其硬件的结构强度和性能特征须符合SEFA 8M–2016《实验室等级钢制家具柜体要求》，并提供第三方权威机构出具的合格检测报告证明。通风柜还需满足《排风柜》JB/T 6412-1999、ASHRAE110-2016标准，并依据此标准提供第三方权威机构出具的通风柜性能检测报告（包含通风柜阻力小于70Pa、烟雾测试结果未见溢出、控制浓度不大于0.3ppm等）。 2)①通风柜本体为全钢外壳，耐蚀材料内衬的双层结构；内置底柜为钢制柜体；② 钢制柜体加工材料为宝钢、鞍钢或同等级的优质低碳冷轧钢板，钢材基本厚度须达到或优于以下标准： 1.2mm：安全型底柜内壳； 1.2mm：通风柜外壳封板； 1.2mm：通风柜上面板，通风柜上装饰封板(至吊顶间)，底柜主结构，标准型底柜外门板，标准型底柜活动层板，层板加强筋，装饰封板，电源接线箱； 3)①内衬板材料：采用抗倍特耐腐蚀板材制作；②导流板：导流板须和内衬材料一致；③导流板固定座：采用耐蚀塑料材质(聚丙烯、聚氯乙烯或其它更佳的耐蚀塑料)④内维修门密封条：采用耐蚀塑料材质(聚丙烯、聚氯乙烯或其它更佳的耐蚀塑料)制作，以确保通风柜内维修门的密封性，避免污染外泄。 |  | 个 | 1
本页小计
未来软件编制
表-08
分部分项工程和单价措施项目清单与计价表
工程名称：实验室家具系统 |  |  |  | 标段： |  |  | 第10页 共11页
序 号 | 项目编码 | 项目名称 | 项目特征描述 |  | 计量 单位 | 工程量 | 金 额(元)
[7 empty] | 综合单价 | 合价 | 其中
暂估价
4)①调节门：视窗玻璃：采用5mm厚的钢化玻璃工艺制作；② 调节门悬挂装置：宽×厚不小于9×3mm的软质塑料(内含钢丝)高强度同步带；滑轮固定座需具有防索带脱落设计；③ 调节门把手：采用耐蚀塑料材质(聚丙烯、聚氯乙烯或其它更佳的耐蚀塑料)。④ 调节门轨道：采用耐蚀塑料材质(聚丙烯、聚氯乙烯或其它更佳的耐蚀塑料)。 5)集气风罩：采用钟型集气风罩，以抗强酸腐蚀的聚丙烯材质无缝一体注塑成型制作。 6)台面：采用25mm厚陶瓷台面。 7)① 合页：采用符合本项目门板荷重要求的厚1.5mm(及以上)的编号304(及以上)不锈钢材质合页；② 把手：柜体拉手均采用编号304(及以上)不锈钢明装式C型拉手，以方便底柜拉动挪位时操作。 8)电源插头穿线口/槽：通风柜两侧前缘应具有穿线口/槽设计，穿线口/槽大小应足以通过插头，方便通风柜内部的仪器设备电源插头通过并衔接至柜外插座，以避免电线无秩序的纠缠披挂在下通风板上确保安全 9)装饰封板：当在通风柜与吊顶之间有空隙时，须使用钢制装饰封板遮盖，封板的颜色须与通风柜整体配合，不得在现场直接以其它材料加工制作装饰封板；所有装饰封板为可拆装式设计，其组装螺丝须以孔塞或其他适当方式遮蔽不可外露 10)照明灯具应为LED灯管 11)电气装置：除有特别说明者外，每台通风柜装设4组电源插座； 12)所有通风柜电源插座及电气元器件须安装在工作空间外部正面的左右操作面板上，以避免插头插拔时的火花引起柜内可燃性气体闪爆危险；更不允许安装在台面下方位置，以避免台面上液体意外溢流时引起的电气短路危险
62 | 031004008044 | 钢制封板 | 定制通风橱四周钢制封板，采用1.2mm宝钢产优质冷轧钢板，环氧树脂喷涂，可拆卸，方便检修，封板高度至房间吊顶 |  | 个 | 1
63 | 031004008045 | 实验凳 | PU凳面，可上下升降，底部带万向轮 |  | 个 | 15
本页小计
未来软件编制
表-08
分部分项工程和单价措施项目清单与计价表
工程名称：实验室家具系统 |  |  |  | 标段： |  |  | 第11页 共11页
序 号 | 项目编码 | 项目名称 | 项目特征描述 |  | 计量 单位 | 工程量 | 金 额(元)
[7 empty] | 综合单价 | 合价 | 其中
暂估价
64 | 031004008046 | 气瓶柜 | 900*450*1900；全钢 |  | 个 | 2
|  | A.1 其他 |  |  |  | 1
65 | 031004008047 | 紧急冲淋洗眼器 | SUS304#不锈钢，环氧树脂喷涂，落地式，含洗眼器 |  | 个 | 4
分部分项合计
本页小计
合 计
未来软件编制
表-08

## 4.2表-11 总价措施项目清单与计价表
总价措施项目清单与计价表
工程名称：实验室家具系统 |  |  |  | 标段： |  |  | 第1页 共3页
序号 | 项目编码 | 项 目 名 称 | 计算基础 | 费率(%) | 金额(元) | 调整 费率(%) |  | 调整后 金额(元) | 备注
1 | 011707001001 | 安全文明施工
1.1 | 1.1 | 基本费 | 分部分项清单合价+单价措施清单合价-分部分项除税工程设备费-单价措施除税工程设备费 | 1.7 |  |  |  |  | 不取费时将“费率”置0；
1.2 | 1.2 | 增加费 | 分部分项清单合价+单价措施清单合价-分部分项除税工程设备费-单价措施除税工程设备费 | 0 |  |  |  |  | 1星0.4%/2星0.44%/3星0.48%
1.3 | 1.3 | 扬尘污染防治增加费 | 分部分项清单合价+单价措施清单合价-分部分项除税工程设备费-单价措施除税工程设备费 | 0.22
2 | 011707002001 | 夜间施工 | 分部分项清单合价+单价措施清单合价-分部分项除税工程设备费-单价措施除税工程设备费 | [5 empty] | 0～0.1%
3 | 011707003001 | 非夜间施工照明 | 分部分项清单合价+单价措施清单合价-分部分项除税工程设备费-单价措施除税工程设备费 | [5 empty] | 0.2%
4 | 011707004001 | 二次搬运 | 分部分项清单合价+单价措施清单合价-分部分项除税工程设备费-单价措施除税工程设备费
未来软件编制
表-11
总价措施项目清单与计价表
工程名称：实验室家具系统 |  |  |  | 标段： |  |  | 第2页 共3页
序号 | 项目编码 | 项 目 名 称 | 计算基础 | 费率(%) | 金额(元) | 调整 费率(%) |  | 调整后 金额(元) | 备注
5 | 011707005001 | 冬雨季施工 | 分部分项清单合价+单价措施清单合价-分部分项除税工程设备费-单价措施除税工程设备费 | [5 empty] | 0.05～0.1%
6 | 011707006001 | 地上、地下设施、建筑物的临时保护设施 | 分部分项清单合价+单价措施清单合价-分部分项除税工程设备费-单价措施除税工程设备费
7 | 011707007001 | 已完成工程及设备保护 | 分部分项清单合价+单价措施清单合价-分部分项除税工程设备费-单价措施除税工程设备费 | [5 empty] | 0～0.1%
8 | 011707008001 | 临时设施 | 分部分项清单合价+单价措施清单合价-分部分项除税工程设备费-单价措施除税工程设备费 | [5 empty] | 0.3～1.3%
9 | 011707009001 | 赶工措施 | 分部分项清单合价+单价措施清单合价-分部分项除税工程设备费-单价措施除税工程设备费 | [5 empty] | 0.5～2.2%
10 | 011707010001 | 工程按质论价 | 分部分项清单合价+单价措施清单合价-分部分项除税工程设备费-单价措施除税工程设备费 | 0 |  |  |  |  | 市优0.8%/省优1.1%/国优专业1.2%/国优1.3%
未来软件编制
表-11
总价措施项目清单与计价表
工程名称：实验室家具系统 |  |  |  | 标段： |  |  | 第3页 共3页
序号 | 项目编码 | 项 目 名 称 | 计算基础 | 费率(%) | 金额(元) | 调整 费率(%) |  | 调整后 金额(元) | 备注
11 | 011707011001 | 住宅分户验收 | 分部分项清单合价+单价措施清单合价-分部分项除税工程设备费-单价措施除税工程设备费 | [5 empty] | 0.1%
12 | 011707012001 | 建筑工人实名制费用 | 分部分项清单合价+单价措施清单合价-分部分项除税工程设备费-单价措施除税工程设备费 | [5 empty] | 0.03%
13 | 011707015001 | 智慧工地费用 | 分部分项清单合价+单价措施清单合价-分部分项除税工程设备费-单价措施除税工程设备费 | [5 empty] | 0.04～0.08%
合 计
未来软件编制
表-11

## 4.3表-12 其他项目清单与计价汇总表
其他项目清单与计价汇总表
工程名称：实验室家具系统 |  | 标段： |  | 第1页 共1页
序号 | 项 目 名 称 | 金额(元) | 结算金额(元) |  | 备注
1 | 暂列金额 | 0.00 |  |  | 明细详见表-12-1
2 | 暂估价 | 0.00
2.1 | 材料(工程设备)暂估价 | — |  |  | 明细详见表-12-2
2.2 | 专业工程暂估价 | 0.00 |  |  | 明细详见表-12-3
3 | 计日工 |  |  |  | 明细详见表-12-4
4 | 总承包服务费 |  |  |  | 明细详见表-12-5
合 计 |  |  |  |  | —
未来软件编制
表-12

## 4.4表-13 规费、税金项目计价表
规费、税金项目计价表
工程名称：实验室家具系统 |  |  | 标段： |  |  | 第1页 共1页
序号 | 项 目 名 称 | 计算基础 |  | 计算基数(元) | 计算费率(%) |  | 金额(元)
1 | 规费 | 分部分项工程费+措施项目费+其他项目费-除税工程设备费 |  |  | 100
1.1 | 社会保险费 |  |  |  | 2.4
1.2 | 住房公积金 |  |  |  | 0.42
1.3 | 环境保护税 |  |  |  | 0.1
2 | 税金 | 分部分项工程费+措施项目费+其他项目费+规费-(除税甲供材料费+除税甲供设备费)/1.01 |  |  | 9
合 计
未来软件编制
表-13

## 5.1表-08 分部分项工程和单价措施项目清单与计价表
分部分项工程和单价措施项目清单与计价表
工程名称：实验室暖通系统 |  |  |  | 标段： |  |  | 第1页 共3页
序 号 | 项目编码 | 项目名称 | 项目特征描述 |  | 计量 单位 | 工程量 | 金 额(元)
[7 empty] | 综合单价 | 合价 | 其中
暂估价
|  | C 净化空调系统 |  |  |  | 1
1 | 030701003001 | 直膨式一次回风组合式净化空调箱 | 风量6600m3/h，静压800Pa，风机功率5.5KW，制冷量56KW/制热量25kw，新风比33% 1、特征：直膨式一次回风组合净化空调箱 2、带再热段、带加湿段，变频风机，变频外机 3、带控制柜，室内落地安装 4、其他：电机接线、隔振垫安装制作安装 |  | 台 | 1
2 | 030701003002 | 中效排风机组 | 1.名称：菌种库全排风PF-1 2.型号:变频，初效G4+中效F8 3.规格:风量( m3/h );1500,机外余压( Pa );450,风机功率：1.5kw，噪音≤70dB，吊装 |  | 台 | 1
3 | 030903003001 | 净化空调安装铜管 | 含保温 |  | m | 150
4 | 030702001001 | 碳钢通风管道 | 名称：镀锌钢板风管； 用途：送风/新风/回风管道； 连接方式：法兰连接； 包含:角钢制作、丝杆膨胀等辅材 |  | m2 | 170
5 | 031208003001 | 通风管道绝热 | 用途：风管保温；规格/厚度：δ=30mm 包含材料、安装、人工、辅材； |  | m3 | 5.1
6 | 030703007001 | 高效送风口 | 含高效H14过滤器；风量：1500m3/h |  | 个 | 7
7 | 030703007002 | 高效送风口 | 含高效H14过滤器；风量：1000m3/h |  | 个 | 5
8 | 030703007003 | 门铰式百叶风口 | 材质：铝合金材质；500*300 其他：带可拆卸式过滤网； 包含材料、人工、安装、辅材； |  | 个 | 6
9 | 030703007004 | 门铰式百叶风口 | 材质：铝合金材质；400*600 其他：带可拆卸式过滤网； 包含材料、人工、安装、辅材； |  | 个 | 2
10 | 030703007005 | 门铰式百叶风口 | 材质：铝合金材质；500*800 其他：带可拆卸式过滤网； 包含材料、人工、安装、辅材； |  | 个 | 1
11 | 030703001001 | 对开多叶调节阀 | 材质：镀锌钢板材质；320*200 包含材料、人工、安装、辅材； |  | 个 | 3
12 | 030703001002 | 对开多叶调节阀 | 材质：镀锌钢板材质；320*250 包含材料、人工、安装、辅材； |  | 个 | 1
13 | 030703001003 | 70℃常开防火阀 | 400 * 250，型钢材质 |  | 个 | 2
14 | 030703001004 | 70℃常开防火阀 | 400 * 320，型钢材质 |  | 个 | 1
15 | 030703001005 | 70℃常开防火阀 | 500 * 320，型钢材质 |  | 个 | 2
本页小计
未来软件编制
表-08
分部分项工程和单价措施项目清单与计价表
工程名称：实验室暖通系统 |  |  |  | 标段： |  |  | 第2页 共3页
序 号 | 项目编码 | 项目名称 | 项目特征描述 |  | 计量 单位 | 工程量 | 金 额(元)
[7 empty] | 综合单价 | 合价 | 其中
暂估价
16 | 030703001006 | 定风量阀 | 320 * 200，控制精度≤10%，型钢材质 |  | 个 | 5
17 | 030703001007 | 定风量阀 | 320 * 250，控制精度≤10%，型钢材质 |  | 个 | 1
18 | 030703001008 | 定风量阀 | 400 * 320，控制精度≤10%，型钢材质 |  | 个 | 1
19 | 030703001009 | 定风量阀 | 200 * 200，控制精度≤10%，带流量测量装置，型钢材质 |  | 个 | 5
20 | 030703001010 | 定风量阀 | 320 * 250，控制精度≤10%，带流量测量装置，型钢材质 |  | 个 | 1
21 | 030703001011 | 定风量阀 | 400 * 320，控制精度≤10%，带流量测量装置，型钢材质 |  | 个 | 1
22 | 030703007006 | 防雨百叶 | 材质：铝合金材质；600*300 其他：带防虫网 包含材料、人工、安装、辅材； |  | 个 | 1
23 | 030703007007 | 防雨百叶 | 材质：铝合金材质；500*300 其他：带防虫网 包含材料、人工、安装、辅材； |  | 个 | 1
24 | 030703019001 | 软连接 | 帆布连接 |  | 个 | 5
25 | 030703021001 | 消声静压箱 | 800*600*600，内村吸音棉 |  | 个 | 2
26 | 030703020001 | 微穿孔消声器 | 800*400*320 |  | 个 | 1
27 | 030704001001 | 自动控制系统 | 包括变频器、压力传感器、控制开关等 |  | 项 | 1
28 | 030704001002 | 直膨机组配套控制系统 | 控制相关线材、线管 |  | 项 | 1
29 | 080902007001 | 机械式压差计 | 量程：-60~60Pa，彩钢板开洞封堵 |  | 个 | 7
30 | 030704001003 | 控制系统调试 | 控制系统编程、试运行、调试 |  | 项 | 1
31 | 030704001004 | 槽钢基础（室内外机） | 材质：槽钢基础10＃，含刷漆制作等 |  | 项 | 1
32 | 030704001005 | 设备吊装 |  |  | 项 | 1
|  | C 排风系统 |  |  |  | 1
33 | 030702005001 | PP阻燃风管 | φ110mm，V0材质，厚度4mm |  | m2 | 4.14
34 | 030702005002 | PP阻燃风管 | φ160mm，V0材质，厚度4mm |  | m2 | 7.54
35 | 030702005003 | PP阻燃风管 | φ250mm，V0材质，厚度4mm |  | m2 | 9.42
36 | 030702005004 | PP阻燃风管 | φ315mm，V0材质，厚度4mm |  | m2 | 2.97
37 | 030702005005 | PP阻燃风管 | φ350mm，V0材质，厚度5mm |  | m2 | 3.29
38 | 030703005001 | 70℃常开防火阀 | φ350，镀锌钢板+防腐涂层，3C认证 |  | 个 | 1
39 | 030703005002 | 电动开关阀 | φ160mm，V0材质 |  | 个 | 5
40 | 030703005003 | 电动开关阀 | φ250mm，V0材质 |  | 个 | 1
41 | 030703005004 | 手动阀 | φ110mm，V0材质 |  | 个 | 15
本页小计
未来软件编制
表-08
分部分项工程和单价措施项目清单与计价表
工程名称：实验室暖通系统 |  |  |  | 标段： |  |  | 第3页 共3页
序 号 | 项目编码 | 项目名称 | 项目特征描述 |  | 计量 单位 | 工程量 | 金 额(元)
[7 empty] | 综合单价 | 合价 | 其中
暂估价
42 | 030703005005 | 手动阀 | φ250mm，V0材质 |  | 个 | 1
43 | 030411004001 | 信号线 | RVV3*1.0 |  | m | 60
44 | 030404019001 | 风阀控制面板 | 带触摸液晶显示 |  | 个 | 5
45 | 030704001006 | 排风系统调试 |  |  | 系统 | 1
|  | C 舒适性空调系统 |  |  |  | 1
46 | 030701004001 | 空调移机 | 原A107房间移其中一台至A106房间，另外一台移至A101房间；A102房间移机一台空调至A101房间，以上移机含铜管 |  | 台 | 3
47 | 030704001007 | 系统调试 | 空调试压充氮、制冷剂充注 |  | 系统 | 1
分部分项合计
48 | 031301017001 | 脚手架搭拆 |  |  | 项 | 1
单价措施合计
本页小计
合 计
未来软件编制
表-08

## 5.2表-11 总价措施项目清单与计价表
总价措施项目清单与计价表
工程名称：实验室暖通系统 |  |  |  | 标段： |  |  | 第1页 共3页
序号 | 项目编码 | 项 目 名 称 | 计算基础 | 费率(%) | 金额(元) | 调整 费率(%) |  | 调整后 金额(元) | 备注
1 | 031302001001 | 安全文明施工
1.1 | 1.1 | 基本费 | 分部分项清单合价+单价措施清单合价-分部分项除税工程设备费-单价措施除税工程设备费 | 1.5 |  |  |  |  | 不取费时将“费率”置0；
1.2 | 1.2 | 增加费 | 分部分项清单合价+单价措施清单合价-分部分项除税工程设备费-单价措施除税工程设备费 | 0 |  |  |  |  | 1星0.3%/2星0.33%/3星0.36%
1.3 | 1.3 | 扬尘污染防治增加费 | 分部分项清单合价+单价措施清单合价-分部分项除税工程设备费-单价措施除税工程设备费 | 0.21
2 | 031302002001 | 夜间施工 | 分部分项清单合价+单价措施清单合价-分部分项除税工程设备费-单价措施除税工程设备费 | [5 empty] | 0～0.1%
3 | 031302003001 | 非夜间施工照明 | 分部分项清单合价+单价措施清单合价-分部分项除税工程设备费-单价措施除税工程设备费 | [5 empty] | 0.30%
4 | 031302004001 | 二次搬运 | 分部分项清单合价+单价措施清单合价-分部分项除税工程设备费-单价措施除税工程设备费
未来软件编制
表-11
总价措施项目清单与计价表
工程名称：实验室暖通系统 |  |  |  | 标段： |  |  | 第2页 共3页
序号 | 项目编码 | 项 目 名 称 | 计算基础 | 费率(%) | 金额(元) | 调整 费率(%) |  | 调整后 金额(元) | 备注
5 | 031302005001 | 冬雨季施工 | 分部分项清单合价+单价措施清单合价-分部分项除税工程设备费-单价措施除税工程设备费 | [5 empty] | 0.05～0.1%
6 | 031302006001 | 已完成工程及设备保护 | 分部分项清单合价+单价措施清单合价-分部分项除税工程设备费-单价措施除税工程设备费 | [5 empty] | 0～0.05%
7 | 031302008001 | 临时设施 | 分部分项清单合价+单价措施清单合价-分部分项除税工程设备费-单价措施除税工程设备费 | [5 empty] | 0.6～1.6%
8 | 031302009001 | 赶工措施 | 分部分项清单合价+单价措施清单合价-分部分项除税工程设备费-单价措施除税工程设备费 | [5 empty] | 0.5～2.1%
9 | 031302010001 | 工程按质论价 | 分部分项清单合价+单价措施清单合价-分部分项除税工程设备费-单价措施除税工程设备费 | 0 |  |  |  |  | 市优0.8%/省优1.1%/国优专业1.2%/国优1.3%
10 | 031302011001 | 住宅分户验收 | 分部分项清单合价+单价措施清单合价-分部分项除税工程设备费-单价措施除税工程设备费 | [5 empty] | 0.10%
未来软件编制
表-11
总价措施项目清单与计价表
工程名称：实验室暖通系统 |  |  |  | 标段： |  |  | 第3页 共3页
序号 | 项目编码 | 项 目 名 称 | 计算基础 | 费率(%) | 金额(元) | 调整 费率(%) |  | 调整后 金额(元) | 备注
11 | 031302012001 | 建筑工人实名制费用 | 分部分项清单合价+单价措施清单合价-分部分项除税工程设备费-单价措施除税工程设备费 | [5 empty] | 0.03%
12 | 031302015001 | 智慧工地费用 | 分部分项清单合价+单价措施清单合价-分部分项除税工程设备费-单价措施除税工程设备费 | [5 empty] | 0.04～0.08%
合 计
未来软件编制
表-11

## 5.3表-12 其他项目清单与计价汇总表
其他项目清单与计价汇总表
工程名称：实验室暖通系统 |  | 标段： |  | 第1页 共1页
序号 | 项 目 名 称 | 金额(元) | 结算金额(元) |  | 备注
1 | 暂列金额 | 0.00 |  |  | 明细详见表-12-1
2 | 暂估价 | 0.00
2.1 | 材料(工程设备)暂估价 | — |  |  | 明细详见表-12-2
2.2 | 专业工程暂估价 | 0.00 |  |  | 明细详见表-12-3
3 | 计日工 |  |  |  | 明细详见表-12-4
4 | 总承包服务费 |  |  |  | 明细详见表-12-5
合 计 |  |  |  |  | —
未来软件编制
表-12

## 5.4表-13 规费、税金项目计价表
规费、税金项目计价表
工程名称：实验室暖通系统 |  |  | 标段： |  |  | 第1页 共1页
序号 | 项 目 名 称 | 计算基础 |  | 计算基数(元) | 计算费率(%) |  | 金额(元)
1 | 规费 | 分部分项工程费+措施项目费+其他项目费-除税工程设备费 |  |  | 100
1.1 | 社会保险费 |  |  |  | 2.4
1.2 | 住房公积金 |  |  |  | 0.42
1.3 | 环境保护税 |  |  |  | 0.1
2 | 税金 | 分部分项工程费+措施项目费+其他项目费+规费-(除税甲供材料费+除税甲供设备费)/1.01 |  |  | 9
合 计
未来软件编制
表-13

## 6.1表-08 分部分项工程和单价措施项目清单与计价表
分部分项工程和单价措施项目清单与计价表
工程名称：实验室给排水系统 |  |  |  | 标段： |  |  | 第1页 共1页
序 号 | 项目编码 | 项目名称 | 项目特征描述 |  | 计量 单位 | 工程量 | 金 额(元)
[7 empty] | 综合单价 | 合价 | 其中
暂估价
|  | C 给水系统 |  |  |  | 1
1 | 031001006001 | 塑料管(PP-R管) | 1、室内PPR给水管安装（热熔连接）DN32 2、管件安装;试压;冲洗消毒 |  | m | 10
2 | 031001006002 | 塑料管(PP-R管) | 1、室内PPR给水管安装（热熔连接）DN25 2、管件安装;试压;冲洗消毒 |  | m | 10
3 | 031001006003 | 塑料管(PP-R管) | 1、室内PPR给水管安装（热熔连接）DN20 2、管件安装;试压;冲洗消毒 |  | m | 35
4 | 031001006004 | 塑料管(PP-R管) | 1、室内PPR给水管安装（热熔连接）DN15 2、管件安装;试压;冲洗消毒 |  | m | 50
5 | 031003001001 | 三角阀 | 铜质 给水用三角阀;DN20 |  | 个 | 1
6 | 031003001002 | 三角阀 | 铜质 给水用三角阀;DN15 |  | 个 | 10
7 | 011801001001 | 剔槽 | 管道开槽及修复 |  | 项 | 1
8 | 031208002001 | 防结露保温 | 1.规格型号：与设计图纸相符，管径DN15~40 2.材质：厚10MM橡塑保温套管，PVC管保护套 3.连接方式：PVC套管卡扣连接 |  | m3 | 0.28
|  | C 排水系统 |  |  |  | 1
9 | 031001001001 | 镀锌钢管 | 1.名称:镀锌钢管 2.规格、压力等级:DN50 3.连接形式:螺纹连接 4.压力试验及吹、洗设计要求:水压试验、水冲洗 |  | m | 25
10 | 031001006005 | 塑料管(HDPE管) | 1、室内HDPE排水管安装（承插粘接）DN50 2、套管（含防水套管）制作安装 |  | m | 80
11 | 031003005001 | 存水弯 | HDPE材质 |  | 个 | 10
12 | 011615001001 | 楼面打孔及修补 | 楼面打孔及修补 |  | 个 | 10
13 | 031003005002 | 通气帽 | 穿墙及暗敷等,含固定卡、通气帽 |  | 项 | 1
分部分项合计
14 | 031301017001 | 脚手架搭拆 |  |  | 项 | 1
单价措施合计
本页小计
合 计
未来软件编制
表-08

## 6.2表-11 总价措施项目清单与计价表
总价措施项目清单与计价表
工程名称：实验室给排水系统 |  |  |  | 标段： |  |  | 第1页 共3页
序号 | 项目编码 | 项 目 名 称 | 计算基础 | 费率(%) | 金额(元) | 调整 费率(%) |  | 调整后 金额(元) | 备注
1 | 031302001001 | 安全文明施工
1.1 | 1.1 | 基本费 | 分部分项清单合价+单价措施清单合价-分部分项除税工程设备费-单价措施除税工程设备费 | 1.5 |  |  |  |  | 不取费时将“费率”置0；
1.2 | 1.2 | 增加费 | 分部分项清单合价+单价措施清单合价-分部分项除税工程设备费-单价措施除税工程设备费 | 0 |  |  |  |  | 1星0.3%/2星0.33%/3星0.36%
1.3 | 1.3 | 扬尘污染防治增加费 | 分部分项清单合价+单价措施清单合价-分部分项除税工程设备费-单价措施除税工程设备费 | 0.21
2 | 031302002001 | 夜间施工 | 分部分项清单合价+单价措施清单合价-分部分项除税工程设备费-单价措施除税工程设备费 | [5 empty] | 0～0.1%
3 | 031302003001 | 非夜间施工照明 | 分部分项清单合价+单价措施清单合价-分部分项除税工程设备费-单价措施除税工程设备费 | [5 empty] | 0.30%
4 | 031302004001 | 二次搬运 | 分部分项清单合价+单价措施清单合价-分部分项除税工程设备费-单价措施除税工程设备费
未来软件编制
表-11
总价措施项目清单与计价表
工程名称：实验室给排水系统 |  |  |  | 标段： |  |  | 第2页 共3页
序号 | 项目编码 | 项 目 名 称 | 计算基础 | 费率(%) | 金额(元) | 调整 费率(%) |  | 调整后 金额(元) | 备注
5 | 031302005001 | 冬雨季施工 | 分部分项清单合价+单价措施清单合价-分部分项除税工程设备费-单价措施除税工程设备费 | [5 empty] | 0.05～0.1%
6 | 031302006001 | 已完成工程及设备保护 | 分部分项清单合价+单价措施清单合价-分部分项除税工程设备费-单价措施除税工程设备费 | [5 empty] | 0～0.05%
7 | 031302008001 | 临时设施 | 分部分项清单合价+单价措施清单合价-分部分项除税工程设备费-单价措施除税工程设备费 | [5 empty] | 0.6～1.6%
8 | 031302009001 | 赶工措施 | 分部分项清单合价+单价措施清单合价-分部分项除税工程设备费-单价措施除税工程设备费 | [5 empty] | 0.5～2.1%
9 | 031302010001 | 工程按质论价 | 分部分项清单合价+单价措施清单合价-分部分项除税工程设备费-单价措施除税工程设备费 | 0 |  |  |  |  | 市优0.8%/省优1.1%/国优专业1.2%/国优1.3%
10 | 031302011001 | 住宅分户验收 | 分部分项清单合价+单价措施清单合价-分部分项除税工程设备费-单价措施除税工程设备费 | [5 empty] | 0.10%
未来软件编制
表-11
总价措施项目清单与计价表
工程名称：实验室给排水系统 |  |  |  | 标段： |  |  | 第3页 共3页
序号 | 项目编码 | 项 目 名 称 | 计算基础 | 费率(%) | 金额(元) | 调整 费率(%) |  | 调整后 金额(元) | 备注
11 | 031302012001 | 建筑工人实名制费用 | 分部分项清单合价+单价措施清单合价-分部分项除税工程设备费-单价措施除税工程设备费 | [5 empty] | 0.03%
12 | 031302015001 | 智慧工地费用 | 分部分项清单合价+单价措施清单合价-分部分项除税工程设备费-单价措施除税工程设备费 | [5 empty] | 0.04～0.08%
合 计
未来软件编制
表-11

## 6.3表-12 其他项目清单与计价汇总表
其他项目清单与计价汇总表
工程名称：实验室给排水系统 |  | 标段： |  | 第1页 共1页
序号 | 项 目 名 称 | 金额(元) | 结算金额(元) |  | 备注
1 | 暂列金额 | 0.00 |  |  | 明细详见表-12-1
2 | 暂估价 | 0.00
2.1 | 材料(工程设备)暂估价 | — |  |  | 明细详见表-12-2
2.2 | 专业工程暂估价 | 0.00 |  |  | 明细详见表-12-3
3 | 计日工 |  |  |  | 明细详见表-12-4
4 | 总承包服务费 |  |  |  | 明细详见表-12-5
合 计 |  |  |  |  | —
未来软件编制
表-12

## 6.4表-13 规费、税金项目计价表
规费、税金项目计价表
工程名称：实验室给排水系统 |  |  | 标段： |  |  | 第1页 共1页
序号 | 项 目 名 称 | 计算基础 |  | 计算基数(元) | 计算费率(%) |  | 金额(元)
1 | 规费 | 分部分项工程费+措施项目费+其他项目费-除税工程设备费 |  |  | 100
1.1 | 社会保险费 |  |  |  | 2.4
1.2 | 住房公积金 |  |  |  | 0.42
1.3 | 环境保护税 |  |  |  | 0.1
2 | 税金 | 分部分项工程费+措施项目费+其他项目费+规费-(除税甲供材料费+除税甲供设备费)/1.01 |  |  | 9
合 计
未来软件编制
表-13

## 7.1表-08 分部分项工程和单价措施项目清单与计价表
分部分项工程和单价措施项目清单与计价表
工程名称：实验室电气系统 |  |  |  | 标段： |  |  | 第1页 共5页
序 号 | 项目编码 | 项目名称 | 项目特征描述 |  | 计量 单位 | 工程量 | 金 额(元)
[7 empty] | 综合单价 | 合价 | 其中
暂估价
1 | 030404017001 | 配电箱 | 1.配电箱/柜：1APSZ31柜内增加断路器及配套辅材；柜体、断路器、火灾监测及智能数字电表保留。 2.安装方式：墙面明装，详见系统图 3.符合图纸设计要求、国家行业规范标准 |  | 台 | 1
2 | 030404017002 | 配电箱 | 1.配电箱/柜：AP1 2.安装方式：墙面明装，详见系统图。 3.符合图纸设计要求、国家行业规范标准 |  | 台 | 1
3 | 030404017003 | 配电箱 | 1.配电箱/柜：AP2 2.安装方式：墙面明装，详见系统图。 3.符合图纸设计要求、国家行业规范标准 |  | 台 | 1
4 | 030404017004 | 配电箱 | 1.配电箱/柜：1AL1 2.安装方式：墙面明装，详见系统图。 3.符合图纸设计要求、国家行业规范标准 |  | 台 | 1
5 | 030404017005 | 配电箱 | 1.配电箱/柜：1AL2 2.安装方式：墙面明装，详见系统图。 3.符合图纸设计要求、国家行业规范标准 |  | 台 | 1
6 | 030404017006 | 配电箱 | 1.配电箱/柜：1AL3 2.安装方式：墙面暗装，详见系统图 3.符合图纸设计要求、国家行业规范标准 |  | 台 | 1
7 | 030404017007 | 配电箱 | 1.配电箱/柜：1AL4 2.安装方式：墙面暗装，详见系统图 3.符合图纸设计要求、国家行业规范标准 |  | 台 | 1
8 | 030404017008 | 配电箱 | 1.配电箱/柜：1AL5 2.安装方式：墙面暗装，详见系统图 3.符合图纸设计要求、国家行业规范标准 |  | 台 | 1
9 | 030404017009 | 配电箱 | 1.配电箱/柜：1AL6 2.安装方式：墙面暗装，详见系统图 3.符合图纸设计要求、国家行业规范标准 |  | 台 | 1
10 | 030404017010 | 配电箱 | 1.配电箱/柜：1AL7 2.安装方式：墙面暗装，详见系统图 3.符合图纸设计要求、国家行业规范标准 |  | 台 | 1
本页小计
未来软件编制
表-08
分部分项工程和单价措施项目清单与计价表
工程名称：实验室电气系统 |  |  |  | 标段： |  |  | 第2页 共5页
序 号 | 项目编码 | 项目名称 | 项目特征描述 |  | 计量 单位 | 工程量 | 金 额(元)
[7 empty] | 综合单价 | 合价 | 其中
暂估价
11 | 030404017011 | 配电箱 | 1.配电箱/柜：1AL8 2.安装方式：墙面暗装，详见系统图 3.符合图纸设计要求、国家行业规范标准 |  | 台 | 1
12 | 030404017012 | 配电箱 | 1.配电箱/柜：1AL9 2.安装方式：墙面暗装，详见系统图 3.符合图纸设计要求、国家行业规范标准 |  | 台 | 1
13 | 030404017013 | 配电箱 | 1.配电箱/柜：1AL10 2.安装方式：墙面暗装，详见系统图 3.符合图纸设计要求、国家行业规范标准 |  | 台 | 1
14 | 030404017014 | 配电箱 | 1.配电箱/柜：1AL11 2.安装方式：墙面暗装，详见系统图 3.符合图纸设计要求、国家行业规范标准 |  | 台 | 1
15 | 030404017015 | 配电箱 | 1.配电箱/柜：AL1、AL2 2.安装方式：墙面暗装，详见系统图 3.符合图纸设计要求、国家行业规范标准 |  | 台 | 2
16 | 030404017016 | 配电箱 | 1.配电箱/柜：AL3、AL4 2.安装方式：墙面暗装，详见系统图 3.符合图纸设计要求、国家行业规范标准 |  | 台 | 2
17 | 030408001001 | 电力电缆 | 1.名称:1kV铜芯电缆 2.型号:WDZ-YJY-4*150+1*70 3.参数:详见图纸及说明 |  | m | 65
18 | 030408001002 | 电力电缆 | 1.名称:1kV铜芯电缆 2.型号:WDZ-YJY-4*120+1*70 3.参数:详见图纸及说明 |  | m | 240
19 | 030408001003 | 电力电缆 | 1.名称:1kV铜芯电缆 2.型号:WDZ-YJY-4*95+1*50 3.参数:详见图纸及说明 |  | m | 45
20 | 030408001004 | 电力电缆 | 1.名称:1kV铜芯电缆 2.型号:WDZ-YJY-4*70+1*35 3.参数:详见图纸及说明 |  | m | 65
21 | 030408001005 | 电力电缆 | 1.名称:1kV铜芯电缆 2.型号:WDZ-YJY-4*35+1*16 3.参数:详见图纸及说明 |  | m | 90
22 | 030408001006 | 电力电缆 | 1.名称:1kV铜芯电缆 2.型号:WDZ-YJY-4*25+1*16 3.参数:详见图纸及说明 |  | m | 100
23 | 030408001007 | 电力电缆 | 1.名称:1kV铜芯电缆 2.型号:WDZ-YJY-5*16 3.参数:详见图纸及说明 |  | m | 300
本页小计
未来软件编制
表-08
分部分项工程和单价措施项目清单与计价表
工程名称：实验室电气系统 |  |  |  | 标段： |  |  | 第3页 共5页
序 号 | 项目编码 | 项目名称 | 项目特征描述 |  | 计量 单位 | 工程量 | 金 额(元)
[7 empty] | 综合单价 | 合价 | 其中
暂估价
24 | 030408001008 | 电力电缆 | 1.名称:1kV铜芯电缆 2.型号:WDZ-YJY-5*6 3.参数:详见图纸及说明 |  | m | 85
25 | 030408001009 | 电力电缆 | 1.名称:1kV铜芯电缆 2.型号:WDZ-YJY-5*4 3.参数:详见图纸及说明 |  | m | 50
26 | 030408001010 | 电力电缆 | 1.名称:1kV铜芯电缆 2.型号:WDZ-YJY-5*2.5 3.参数:详见图纸及说明 |  | m | 25
27 | 030408001011 | 电力电缆 | 1.名称:1kV铜芯电缆 2.型号:WDZ-YJY-4*4 3.参数:详见图纸及说明 |  | m | 25
28 | 030408001012 | 电力电缆 | 1.名称:1kV铜芯电缆 2.型号:WDZ-YJY-4*2.5 3.参数:详见图纸及说明 |  | m | 80
29 | 030408001013 | 电力电缆 | 1.名称:1kV铜芯电缆 2.型号:WDZ-YJY-4*1.5 3.参数:详见图纸及说明 |  | m | 105
30 | 030411004001 | 配线 | 1.名称:铜芯导线 2.型号:RVV-2*1.0mm2 3.参数:详见图纸及说明 |  | m | 80
31 | 030408001014 | 电力电缆 | 1.名称:1kV铜芯电缆 2.型号:WDZ-YJY-3*6 3.参数:详见图纸及说明 |  | m | 250
32 | 030411004002 | 配线 | 1.名称:铜芯导线 2.型号:WDZ-BYJ2.5mm2 3.参数:详见图纸及说明 |  | m | 4800
33 | 030411004003 | 配线 | 1.名称:铜芯导线 2.型号:WDZ-BYJ4.0mm2 3.参数:详见图纸及说明 |  | m | 12000
34 | 030411004004 | 配线 | 1.名称:铜芯导线 2.型号:BVR-16.0mm2 3.参数:详见图纸及说明 |  | m | 200
35 | 030408006001 | 电力电缆头 | 1.名称:户内电缆头 2.型号:150mm2以内 |  | 个 | 16
36 | 030408006002 | 电力电缆头 | 1.名称:户内电缆头 2.型号:120mm2以内 |  | 个 | 32
37 | 030408006003 | 电力电缆头 | 1.名称:户内电缆头 2.型号:95mm2以内 |  | 个 | 10
38 | 030408006004 | 电力电缆头 | 1.名称:户内电缆头 2.型号:70mm2以内 |  | 个 | 18
39 | 030408006005 | 电力电缆头 | 1.名称:户内电缆头 2.型号:50mm2以内 |  | 个 | 2
40 | 030408006006 | 电力电缆头 | 1.名称:户内电缆头 2.型号:35mm2以内 |  | 个 | 2
41 | 030408006007 | 电力电缆头 | 1.名称:户内电缆头 2.型号:25mm2以内 |  | 个 | 8
42 | 030408006008 | 电力电缆头 | 1.名称:户内电缆头 2.型号:16mm2以内 |  | 个 | 46
本页小计
未来软件编制
表-08
分部分项工程和单价措施项目清单与计价表
工程名称：实验室电气系统 |  |  |  | 标段： |  |  | 第4页 共5页
序 号 | 项目编码 | 项目名称 | 项目特征描述 |  | 计量 单位 | 工程量 | 金 额(元)
[7 empty] | 综合单价 | 合价 | 其中
暂估价
43 | 030411001001 | 配管 | 1.名称:紧定式薄壁钢管 2.规格:JDG20 |  | m | 2880
44 | 030411001002 | 配管 | 1.名称:紧定式薄壁钢管 2.规格:JDG25 |  | m | 1500
45 | 030411001003 | 配管 | 1.名称:焊接钢管 2.规格:SC32 |  | m | 40
46 | 030411001004 | 配管 | 1.名称:焊接钢管 2.规格:SC50 |  | m | 90
47 | 030411003001 | 槽式镀锌桥架 | 1.槽式镀锌桥架安装 2.规格尺寸：150*75*1.2*0.8 3.金属桥架，带盖及连接片，热镀锌板材质 4.含支架等配件 |  | m | 40
48 | 030411003002 | 槽式镀锌桥架 | 1.槽式镀锌桥架安装 2.规格尺寸：300*100*1.2*0.8 3.金属桥架，带盖及连接片，热镀锌板材质 4.含支架等配件 |  | m | 100
49 | 030404035001 | 插座 | 1、名称：五孔插座 2、规格：220V/10A |  | 个 | 605
50 | 030404035002 | 插座 | 1、名称：防水插座（含防溅盒） 2、规格：220V/10A |  | 个 | 3
51 | 030404035003 | 插座 | 1、名称：单相地面插座 2、规格：250V/10A 3、安装方式：地面嵌入安装 |  | 个 | 30
52 | 030412005001 | 照明灯 | 1、名称：LED嵌入平板灯 2、规格：36W 600*600 |  | 套 | 42
53 | 030412005002 | 照明灯 | 1、名称：LED嵌入平板灯 2、规格：36W 300*1200 |  | 套 | 306
54 | 030412005003 | 照明灯 | 1.名称：LED洁净平板灯 2.规格：300*1200；48W |  | 套 | 17
55 | 030412005004 | 照明灯 | 1.名称：灯具应急蓄电池组件 2.规格：持续时间≥90分钟 |  | 套 | 6
56 | 030404034001 | 照明开关 | 1.名称规格：双联单控开关250V10A 2.安装方式：底边距地1.4m暗装 |  | 个 | 16
57 | 030404034002 | 照明开关 | 1.名称规格：三联单控开关250V10A 2.安装方式：底边距地1.4m暗装 |  | 个 | 6
58 | 030404034003 | 照明开关 | 1.名称规格：四联单控开关250V10A 2.安装方式：底边距地1.4m暗装 |  | 个 | 14
59 | 030404034004 | 照明开关 | 1.名称规格：86型定时开关（220V10A、带常开触电） 2.安装方式：底边距地1.4m暗装 |  | 个 | 6
60 | 030404032001 | 等电位端子箱、 测试板 | 局部等电位端子箱 |  | 台 | 4
61 | 030411006001 | 接线盒 | 86*86 钢制 |  | 个 | 700
本页小计
未来软件编制
表-08
分部分项工程和单价措施项目清单与计价表
工程名称：实验室电气系统 |  |  |  | 标段： |  |  | 第5页 共5页
序 号 | 项目编码 | 项目名称 | 项目特征描述 |  | 计量 单位 | 工程量 | 金 额(元)
[7 empty] | 综合单价 | 合价 | 其中
暂估价
62 | 030413002001 | 凿（压）槽 | (1)名称:管道凿槽及恢复DN20 (2)满足招标文件、设计图纸及相关技术规范要求 |  | m | 650
63 | 030413002002 | 凿（压）槽 | (1)名称:管道凿槽及恢复DN25 (2)满足招标文件、设计图纸及相关技术规范要求 |  | m | 350
64 | 030413002003 | 凿（压）槽 | (1)名称:管道凿槽及恢复DN32 (2)满足招标文件、设计图纸及相关技术规范要求 |  | m | 12
65 | 030413002004 | 凿（压）槽 | (1)名称:管道凿槽及恢复DN50 (2)满足招标文件、设计图纸及相关技术规范要求 |  | m | 15
66 | 030414011001 | 接地装置系统 | (1)名称:防静电接地装置系统调试 (2)其他:满足招标文件、设计图纸及相关技术规范要求 |  | 系统 | 1
67 | 030414002001 | 送配电装置系统 | (1)名称:送配电装置系统调试 (2)其他:满足招标文件、设计图纸及相关技术规范要求 |  | 系统 | 1
分部分项合计
68 | 031301017001 | 脚手架搭拆 |  |  | 项 | 1
单价措施合计
本页小计
合 计
未来软件编制
表-08

## 7.2表-11 总价措施项目清单与计价表
总价措施项目清单与计价表
工程名称：实验室电气系统 |  |  |  | 标段： |  |  | 第1页 共3页
序号 | 项目编码 | 项 目 名 称 | 计算基础 | 费率(%) | 金额(元) | 调整 费率(%) |  | 调整后 金额(元) | 备注
1 | 031302001001 | 安全文明施工
1.1 | 1.1 | 基本费 | 分部分项清单合价+单价措施清单合价-分部分项除税工程设备费-单价措施除税工程设备费 | 1.5 |  |  |  |  | 不取费时将“费率”置0；
1.2 | 1.2 | 增加费 | 分部分项清单合价+单价措施清单合价-分部分项除税工程设备费-单价措施除税工程设备费 | 0 |  |  |  |  | 1星0.3%/2星0.33%/3星0.36%
1.3 | 1.3 | 扬尘污染防治增加费 | 分部分项清单合价+单价措施清单合价-分部分项除税工程设备费-单价措施除税工程设备费 | 0.21
2 | 031302002001 | 夜间施工 | 分部分项清单合价+单价措施清单合价-分部分项除税工程设备费-单价措施除税工程设备费 | [5 empty] | 0～0.1%
3 | 031302003001 | 非夜间施工照明 | 分部分项清单合价+单价措施清单合价-分部分项除税工程设备费-单价措施除税工程设备费 | [5 empty] | 0.30%
4 | 031302004001 | 二次搬运 | 分部分项清单合价+单价措施清单合价-分部分项除税工程设备费-单价措施除税工程设备费
未来软件编制
表-11
总价措施项目清单与计价表
工程名称：实验室电气系统 |  |  |  | 标段： |  |  | 第2页 共3页
序号 | 项目编码 | 项 目 名 称 | 计算基础 | 费率(%) | 金额(元) | 调整 费率(%) |  | 调整后 金额(元) | 备注
5 | 031302005001 | 冬雨季施工 | 分部分项清单合价+单价措施清单合价-分部分项除税工程设备费-单价措施除税工程设备费 | [5 empty] | 0.05～0.1%
6 | 031302006001 | 已完成工程及设备保护 | 分部分项清单合价+单价措施清单合价-分部分项除税工程设备费-单价措施除税工程设备费 | [5 empty] | 0～0.05%
7 | 031302008001 | 临时设施 | 分部分项清单合价+单价措施清单合价-分部分项除税工程设备费-单价措施除税工程设备费 | [5 empty] | 0.6～1.6%
8 | 031302009001 | 赶工措施 | 分部分项清单合价+单价措施清单合价-分部分项除税工程设备费-单价措施除税工程设备费 | [5 empty] | 0.5～2.1%
9 | 031302010001 | 工程按质论价 | 分部分项清单合价+单价措施清单合价-分部分项除税工程设备费-单价措施除税工程设备费 | 0 |  |  |  |  | 市优0.8%/省优1.1%/国优专业1.2%/国优1.3%
10 | 031302011001 | 住宅分户验收 | 分部分项清单合价+单价措施清单合价-分部分项除税工程设备费-单价措施除税工程设备费 | [5 empty] | 0.10%
未来软件编制
表-11
总价措施项目清单与计价表
工程名称：实验室电气系统 |  |  |  | 标段： |  |  | 第3页 共3页
序号 | 项目编码 | 项 目 名 称 | 计算基础 | 费率(%) | 金额(元) | 调整 费率(%) |  | 调整后 金额(元) | 备注
11 | 031302012001 | 建筑工人实名制费用 | 分部分项清单合价+单价措施清单合价-分部分项除税工程设备费-单价措施除税工程设备费 | [5 empty] | 0.03%
12 | 031302015001 | 智慧工地费用 | 分部分项清单合价+单价措施清单合价-分部分项除税工程设备费-单价措施除税工程设备费 | [5 empty] | 0.04～0.08%
合 计
未来软件编制
表-11

## 7.3表-12 其他项目清单与计价汇总表
其他项目清单与计价汇总表
工程名称：实验室电气系统 |  | 标段： |  | 第1页 共1页
序号 | 项 目 名 称 | 金额(元) | 结算金额(元) |  | 备注
1 | 暂列金额 | 0.00 |  |  | 明细详见表-12-1
2 | 暂估价 | 0.00
2.1 | 材料(工程设备)暂估价 | — |  |  | 明细详见表-12-2
2.2 | 专业工程暂估价 | 0.00 |  |  | 明细详见表-12-3
3 | 计日工 |  |  |  | 明细详见表-12-4
4 | 总承包服务费 |  |  |  | 明细详见表-12-5
合 计 |  |  |  |  | —
未来软件编制
表-12

## 7.4表-13 规费、税金项目计价表
规费、税金项目计价表
工程名称：实验室电气系统 |  |  | 标段： |  |  | 第1页 共1页
序号 | 项 目 名 称 | 计算基础 |  | 计算基数(元) | 计算费率(%) |  | 金额(元)
1 | 规费 | 分部分项工程费+措施项目费+其他项目费-除税工程设备费 |  |  | 100
1.1 | 社会保险费 |  |  |  | 2.4
1.2 | 住房公积金 |  |  |  | 0.42
1.3 | 环境保护税 |  |  |  | 0.1
2 | 税金 | 分部分项工程费+措施项目费+其他项目费+规费-(除税甲供材料费+除税甲供设备费)/1.01 |  |  | 9
合 计
未来软件编制
表-13