## 1 封面
| 沭阳县重点河流节制闸修缮工程 |  | 工程
招标工程量清单
招 标 人： |  |  |  | (单位盖章)
法定代表人 （或委托代理人）： |  |  | (签字并盖章)
中介机构法定代表人 （或委托代理人）： |  |  |  | (签字并盖章)
造价工程师及注册证号： |  | （签字并盖执业专用章）
编 制 时 间：

## 2 表1-1总说明
总 说 明
合同编号： | 01
工程名称： | 沭阳县重点河流节制闸修缮工程 |  | 第1页 共1页
一、 工程概况： 沭阳县重点河流节制闸修缮工程。详见招标工程量清单 二、编制依据： 1、《水利工程工程量清单计价规范》（GB50501-2007）、《江苏省水利工程预算定额》（2010版）、《水利水电工程量计算规定》(SL328-2005)、 《江苏省市政工程计价定额》2014、《江苏省建筑与装饰工程计价定额》2014 2、部分材料价格参考《宿迁工程造价管理》（2026年第2期） 3、甲方所给材料 三、其它需要说明的问题： 1、竣工文件、清理现场等不单独列项，请投标人在投标报价时，综合考虑以上内容 2、无特殊说明，本工程所有混凝土均使用商品砼、砂浆均使用预拌砂浆 3、设备安装清单中包含各种辅材等设备材料，请投标人综合考虑报价 4、分部分项工程量清单中对工程项目特征及其做法只做重点描述，详细情况见技术说明及其相关标准图集。 5、本工程【安全文明措施费】为14386.65元，投标人应按照【安全文明措施费分解表】进行逐项报价。此费用不可竞争。
【新点水利软件江苏版 V10.3.6】

## 3 表1-2建筑工程分类分项工程量清单（电子招投标用）
建筑工程分类分项工程量清单
合同编号：01
工程名称：沭阳县重点河流节制闸修缮工程
序号 | 项目编码 | 项目名称 | 项目特征描述 | 项目工作内容 | 计量单位 | 工程数量 | 主要技术 条款编码 | 备注
1 |  | 杨店大沟泵站
1.1 | 500114001001 | 混凝土拆除 | 混凝土构件拆除，综合考虑残值 |  | 项 | 1
1.2 | 500109001001 | 普通混凝土 | 1、部位及类型：门槽混凝土 2、设计龄期、强度等级及配合比：C30 3、含模板、支撑 |  | m3 | 5.5
1.3 | 500114001002 | 场地清理、恢复 |  |  | 项 | 1
1.4 | 500114001008 | 围堰填筑及拆除 | 围堰填筑及拆除 |  | 项 | 1
1.5 | 500114002001 | 施工降、排水 | 施工降、排水 |  | 项 | 1
2 |  | 乡界河泵站
2.1 | 500114001003 | 混凝土拆除 | 混凝土构件拆除，综合考虑残值 |  | 项 | 1
2.2 | 500109001002 | 普通混凝土 | 1、部位及类型：门槽混凝土 2、设计龄期、强度等级及配合比：C30 3、含模板、支撑 |  | m3 | 2.3
2.3 | 500114001009 | 围堰填筑及拆除 | 围堰填筑及拆除 |  | 项 | 1
2.4 | 500114002002 | 施工降、排水 | 施工降、排水 |  | 项 | 1
3 |  | 官西大沟泵站
3.1 | 500114001004 | 混凝土拆除 | 混凝土构件拆除，综合考虑残值 |  | 项 | 1
3.2 | 500109001003 | 普通混凝土 | 1、部位及类型：门槽混凝土 2、设计龄期、强度等级及配合比：C30 3、含模板、支撑 |  | m3 | 0.9
3.3 | 500114001010 | 围堰填筑及拆除 | 围堰填筑及拆除 |  | 项 | 1
3.4 | 500114002003 | 施工降、排水 | 施工降、排水 |  | 项 | 1
4 |  | 新官西排涝河泵站
4.1 | 500114001005 | 混凝土拆除 | 混凝土构件拆除，综合考虑残值 |  | 项 | 1
4.2 | 500109001004 | 普通混凝土 | 1、部位及类型：门槽混凝土 2、设计龄期、强度等级及配合比：C30 3、含模板、支撑 |  | m3 | 2.2
4.3 | 500114001011 | 围堰填筑及拆除 | 围堰填筑及拆除 |  | 项 | 1
4.4 | 500114002004 | 施工降、排水 | 施工降、排水 |  | 项 | 1
5 |  | 二支沟泵站
5.1 | 500114001006 | 混凝土拆除 | 混凝土构件拆除，综合考虑残值 |  | 项 | 1
5.2 | 500109001005 | 普通混凝土 | 1、部位及类型：门槽混凝土 2、设计龄期、强度等级及配合比：C30 3、含模板、支撑 |  | m3 | 1.3
5.3 | 500114001007 | 绿化铲除及恢复 |  |  | 项 | 1
5.4 | 500114001012 | 围堰填筑及拆除 | 围堰填筑及拆除 |  | 项 | 1
5.5 | 500114002005 | 施工降、排水 | 施工降、排水 |  | 项 | 1

## 4 表1-3设备采购和安装工程分类分项工程量清单（电子招投标用
设备采购和安装工程分类分项工程量清单
合同编号：01
工程名称：沭阳县重点河流节制闸修缮工程
序号 | 项目编码 | 项目名称 | 项目特征描述 | 项目工作内容 | 计量 单位 | 工程 数量 | 主要技术 条款编码 | 备注
1 |  | 杨店大沟泵站
1.1 | 500202005001 | 闸门设备安装 | 1、外形尺寸：3m*2.5m 2、材质：钢闸门 3、闸门执行标准：江苏省《水利工程特型闸门施工质量检验与评定规范》DB32/T4734-2024 4、含拆旧费用、止水等所有工序 |  | 套 | 4
1.2 | 500202003001 | 卷扬式启闭机设备安装 | 1、型号、规格：QLW-2*80KN-SD螺杆式启闭 |  | 台 | 4
2 |  | 乡界河泵站
2.1 | 500202005002 | 闸门设备安装 | 1、外形尺寸：2.8m*2.6m 2、材质：钢闸门 3、江苏省《水利工程特型闸门施工质量检验与评定规范》DB32/T4734-2024 4、含拆旧费用、止水等所有工序 |  | 套 | 2
3 |  | 官西大沟泵站
3.1 | 500202005003 | 闸门设备安装 | 1、外形尺寸：2.5m*1.6m 2、材质：钢闸门 3、江苏省《水利工程特型闸门施工质量检验与评定规范》DB32/T4734-2024 4、含拆旧费用、止水等所有工序 |  | 套 | 1
3.2 | 500202003002 | 卷扬式启闭机设备安装 | 1、型号、规格：QLW-80KN-SD螺杆式启闭 |  | 台 | 1
4 |  | 新官西排涝河泵站
4.1 | 500202005004 | 闸门设备安装 | 1、外形尺寸：2.2m*2.4m 2、材质：钢闸门 3、江苏省《水利工程特型闸门施工质量检验与评定规范》DB32/T4734-2024 4、含拆旧费用、止水等所有工序 |  | 套 | 2
5 |  | 二支沟泵站
5.1 | 500202005005 | 闸门设备安装 | 1、外形尺寸：2.5m*2m 2、材质：钢闸门 3、江苏省《水利工程特型闸门施工质量检验与评定规范》DB32/T4734-2024 4、含拆旧费用、止水等所有工序 |  | 套 | 1
6 |  | 官西支沟排涝站
6.1 | 500202009001 | 闸门维修、止水更换、门侧封堵 | 闸门维修、止水更换、门侧封堵 |  | 项 | 1
7 |  | 老官西排涝站
7.1 | 500202009002 | 闸门维修、止水更换、门侧封堵 | 闸门维修、止水更换、门侧封堵 |  | 项 | 1

## 5 表1-4措施项目清单
措施项目清单
工程名称：沭阳县重点河流节制闸修缮工程
序号 | 项目名称 | 备注
1 | 环境保护措施
2 | 安全文明措施
3 | 临时工程
4 | 交通工程
5 | 保险费
6 | 施工企业进退场费
7 | 大型施工设备安拆费

## 6 表1-5其他项目清单
其他项目清单
合同编号：01
工程名称：沭阳县重点河流节制闸修缮工程
序号 | 项目名称 | 备注
1 | 预留金

## 7 表1-6零星工作项目清单
零星工作项目清单
合同编号：01
工程名称：沭阳县重点河流节制闸修缮工程
序号 | 名称 | 计量单位 | 暂定数量 | 备注
1 | 人工
2 | 材料
3 | 机械

## 8 安全文明措施费分解表
安全文明措施费分解表
合同编号：01
工程名称：沭阳县重点河流节制闸修缮工程
序号 | 项目名称 | 计量单位 | 数量 | 单价（元） | 合价（元） | 备注
一 | 完善、改造和维护安全防护设施设备 | 项
1 | 现场临时用电防护 | 项 |  |  |  | 用电保护；高压区和用电危险区防护和围挡
2 | 洞口、临边防护 | 项 |  |  |  | 洞口、临边等危险部位防坠、防滑设施；临时防护盖板或围栏和隔离防护层
3 | 机械设备防护 | 项 |  |  |  | 钢防护网罩、防护挡板、防护栏杆等安全防护
4 | 高处作业防护 | 项 |  |  |  | 防止物体、人员坠落而设置的安全网、防护棚、防护栏杆、警戒线
5 | 交叉作业防护 | 项 |  |  |  | 平面、立面交叉作业时的防护
6 | 防火、防爆、防尘、防毒 | 项
7 | 防雷、防台风、防地质灾害 | 项
8 | 地下工程有害气体监测、通风 | 项
9 | 临时安全防护 | 项 |  |  |  | 围堰安全监测、防护，高脚手、高立模安全防护
10 | 安全警示标志 | 项 |  |  |  | 警告、提醒、指令、指示等标志、标牌；示警灯、报警闪光灯、夜间警示灯、照明灯
二 | 配备、维护、保养应急救援器材、设备和应急演练 | 项
1 | 配备、维护、保养应急救援器材、设备 | 项 |  |  |  | 应急救援器材、设备的配备、维护、保养和更新
2 | 应急演练 | 项
三 | 重大危险源和事故隐患评估、监控和整改 | 项
1 | 重大危险源评估、监控与管理 | 项
2 | 事故隐患排查、评估和整改 | 项
四 | 安全文明生产检查、评价、咨询和标准化建设 | 项 |  |  |  | 安全文明生产检查、评价、咨询和标准化建设持续改进等。不含企业安全生产标准化等级创建过程中给予咨询评价机构的评价咨询费用
五 | 配备和更新现场作业人员安全防护用品 | 项 |  |  |  | 必须配备的安全防护用品及对安全防护用品的正常损耗进行必要补充
六 | 安全文明生产宣传、教育、培训 | 项 |  |  |  | 安全文明宣传活动、标语、展板、音像、图片资料等；安全技术交底、安全操作规程培训、安全知识教育；知识竞赛、技能竞赛、专题会议；经验交流、现场观摩
七 | 安全文明生产适用的新技术、新标准、新工艺、新装备的推广应用 | 项
八 | 安全设施及特种设备检测检验 | 项
九 | 文明施工、生活设施和环境的改善、运行和维护 | 项
1 | 现场布置 | 项 |  |  |  | 现场围挡、五板一图、企业标志
2 | 办公和生活设施 | 项 |  |  |  | 施工现场办公、生活区与作业区分开设置，保持安全距离；设施符合卫生和安全要求；文体卫生设施配备
3 | 现场管理 | 项 |  |  |  | 场容场貌；工地地面硬化处理等；材料堆放；扬尘控制；垃圾清运；环境美化、绿化；现场保洁
十 | 其他与安全文明施工直接相关的内容 | 项 |  |  |  | 含廉政建设费用
总计