## 1.1扉-2 招标控制价扉页
| 城北园区2026年度雨污水管网疏通检测与缺陷修复项目 |  |  |  | 工程
招标控制价
招标控制价（小写）: |  |  | 3687540.50
（大写）: |  |  | 叁佰陆拾捌万柒仟伍佰肆拾元伍角
招 标 人： |  |  |  | 造价咨询人：
|  | （单位盖章） |  |  | （单位资质专用章）
法定代表人 或其授权人： |  |  |  | 法定代表人 或其授权人：
|  | （签字或盖章） |  |  | （签字或盖章）
编 制 人： |  |  |  | 复 核 人：
|  | （造价人员签字盖专用章） |  |  | （造价工程师签字盖专用章）
编制时间： |  | 2026年03月19日 |  | 复核时间： | 2026年03月26日
扉-2

## 2.1表-03 单项工程招标控制价汇总表
单项工程招标控制价汇总表
工程名称：城北园区2026年度雨污水管网疏通检测与缺陷修复项目 |  |  |  |  | 第1页 共1页
序号 | 单位工程名称 | 金额(元) | 其中:(元)
|  |  | 暂估价 | 安全文明施工费 |  | 规费
1 | 雨污管网疏通检测 | 1092841.13 | 0.00 | 17415.59 |  | 22924.56
2 | 雨污管网修复 | 2594699.37 | 0.00 | 41191.27 |  | 54429.08
合 计 |  | 3687540.50 | 0.00 | 58606.86 |  | 77353.64
未来软件编制 |  |  |  |  | 2026年3月26日
表-03

## 3.1分部分项全费用综合单价分析表
全费用工程量清单与计价表
工程名称：雨污管网疏通检测 | [5 empty] | 标段： |  |  |  | 第1页 共15页
序号 | 项目编码 | 项目名称 | 项目特征 | 单位 |  |  | 工程量 | 单价 | 合价
|  | 雨水管道疏通、检测 |  |  |  |  | 1 | 2105.40 | 2105.43
1 | 01B001 | DN200及以下雨水管道疏通 | 1、管径：DN200及以下雨水管道 2、淤积量：淤泥堵塞程度综合含量按占管道容积的50%考虑 3、检查井清疏按2座/100m考虑 4、疏通方式：采用联合疏通车疏通 ， 综合考虑检查井清理，疏通完成清洗管道 5、污泥外运：污泥车外运 、运距6~10KM（固化费用另计） 6、含开启关闭井盖，井下有毒气体检测等措施 | m |  |  | 10 | 9.10 | 90.98
2 | 01B002 | DN300雨水管道疏通 | 1、管径：DN300雨水管道 2、淤积量：淤泥堵塞程度综合含量按占管道容积的50%考虑 3、检查井清疏按2座/100m考虑 4、疏通方式：采用联合疏通车疏通 ， 综合考虑检查井清理，疏通完成清洗管道 5、污泥外运：污泥车外运 、运距6~10KM（固化费用另计） 6、含开启关闭井盖，井下有毒气体检测等措施 | m |  |  | 10 | 12.48 | 124.83
3 | 01B003 | DN400雨水管道疏通 | 1、管径：DN400雨水管道 2、淤积量：淤泥堵塞程度综合含量按占管道容积的50%考虑 3、检查井清疏按2座/100m考虑 4、疏通方式：采用联合疏通车疏通 ， 综合考虑检查井清理，疏通完成清洗管道 5、污泥外运：污泥车外运 、运距6~10KM（固化费用另计） 6、含开启关闭井盖，井下有毒气体检测等措施 | m |  |  | 10 | 16.11 | 161.06
4 | 01B004 | DN500雨水管道疏通 | 1、管径：DN500雨水管道 2、淤积量：淤泥堵塞程度综合含量按占管道容积的50%考虑 3、检查井清疏按2座/100m考虑 4、疏通方式：采用联合疏通车疏通 ， 综合考虑检查井清理，疏通完成清洗管道 5、污泥外运：污泥车外运 、运距6~10KM（固化费用另计） 6、含开启关闭井盖，井下有毒气体检测等措施 | m |  |  | 10 | 19.22 | 192.18
5 | 01B005 | DN600雨水管道疏通 | 1、管径：DN600雨水管道 2、淤积量：淤泥堵塞程度综合含量按占管道容积的50%考虑 3、检查井清疏按2座/100m考虑 4、疏通方式：采用联合疏通车疏通 ， 综合考虑检查井清理，疏通完成清洗管道 5、污泥外运：污泥车外运 、运距6~10KM（固化费用另计） 6、含开启关闭井盖，井下有毒气体检测等措施 | m |  |  | 10 | 23.02 | 230.23
6 | 01B006 | DN800雨水管道疏通 | 1、管径：DN800雨水管道 2、淤积量：淤泥堵塞程度综合含量按占管道容积的50%考虑 3、检查井清疏按2座/100m考虑 4、疏通方式：采用联合疏通车疏通 ， 综合考虑检查井清理，疏通完成清洗管道 5、污泥外运：污泥车外运 、运距6~10KM（固化费用另计） 6、含开启关闭井盖，井下有毒气体检测等措施 | m |  |  | 10 | 34.61 | 346.07
7 | 01B007 | DN1000雨水管道疏通 | 1、管径：DN1000雨水管道 2、淤积量：淤泥堵塞程度综合含量按占管道容积的50%考虑 3、检查井清疏按2座/100m考虑 4、疏通方式：采用联合疏通车疏通 ， 综合考虑检查井清理，疏通完成清洗管道 5、污泥外运：污泥车外运 、运距6~10KM（固化费用另计） 6、含开启关闭井盖，井下有毒气体检测等措施 | m |  |  | 10 | 49.49 | 494.86
8 | 04B001 | 管道检测 | 1、φ600以内 2、CCTV检测、按建设单位要求形成影像资料 | m |  |  | 10 | 18.27 | 182.75
9 | 04B002 | 管道检测 | 1、φ600以上 2、CCTV检测、按建设单位要求形成影像资料 | m |  |  | 10 | 20.10 | 201.04
10 | 04B003 | 管道检测 | 1、φ200及以下管道 2、潜望镜检测、按建设单位要求形成影像资料 | m |  |  | 10 | 8.14 | 81.43
|  | 污水管道及倒虹管疏通、检测 |  |  |  |  | 1 | 1087179.19 | 1087224.59
11 | 01B008 | DN300污水管道疏通 | 1、管径：DN300污水管道 2、淤积量：淤泥堵塞程度综合含量按占管道容积的50%考虑 3、检查井清疏另计 4、疏通方式：采用联合疏通车疏通 ， 综合考虑检查井清理，疏通完成清洗管道 5、污泥外运：污泥车外运 、运距6~10KM（固化费用另计） 6、含开启关闭井盖，井下有毒气体检测等措施 7、工程量暂估 | m |  |  | 1376 | 11.00 | 15128.34
12 | 01B009 | DN400污水管道疏通 | 1、管径：DN400污水管道 2、淤积量：淤泥堵塞程度综合含量按占管道容积的50%考虑 3、检查井清疏另计 4、疏通方式：采用联合疏通车疏通 ， 综合考虑检查井清理，疏通完成清洗管道 5、污泥外运：污泥车外运 、运距6~10KM（固化费用另计） 6、含开启关闭井盖，井下有毒气体检测等措施 7、工程量暂估 | m |  |  | 22465.7 | 14.29 | 320994.79
13 | 01B010 | DN500污水管道疏通 | 1、管径：DN500污水管道 2、淤积量：淤泥堵塞程度综合含量按占管道容积的50%考虑 3、检查井清疏另计 4、疏通方式：采用联合疏通车疏通 ， 综合考虑检查井清理，疏通完成清洗管道 5、污泥外运：污泥车外运 、运距6~10KM（固化费用另计） 6、含开启关闭井盖，井下有毒气体检测等措施 7、工程量暂估 | m |  |  | 5675.8 | 17.41 | 98760.50
15 | 01B012 | DN800污水管道疏通 | 1、管径：DN800污水管 2、淤积量：淤泥堵塞程度综合含量按占管道容积的50%考虑 3、检查井清疏另计 4、疏通方式：采用联合疏通车疏通 ， 综合考虑检查井清理，疏通完成清洗管道 5、污泥外运：污泥车外运 、运距6~10KM（固化费用另计） 6、含开启关闭井盖，井下有毒气体检测等措施 7、工程量暂估 | m |  |  | 40 | 32.83 | 1312.97
16 | 04B004 | 检查井 | 1、检查井清疏 2、工程量暂估 | 座 |  |  | 1015 | 91.18 | 92548.80
17 | 04B005 | 管道检测 | 1、φ600以内 2、CCTV检测、按建设单位要求形成影像资料 | m |  |  | 29979.7 | 18.27 | 547874.02
18 | 04B006 | 管道检测 | 1、φ600以上 2、CCTV检测、按建设单位要求形成影像资料 | m |  |  | 40 | 20.10 | 804.14
|  | 气囊封堵 |  |  |  |  | 1 | 2654.41 | 2654.41
19 | 04B007 | 普通气囊封堵 | 1、人工常规气囊封堵 2、管径Φ400mm以内 3、含安装、拆除及排水费用 | 处 |  |  | 1 | 723.47 | 723.47
20 | 04B008 | 普通气囊封堵 | 1、人工常规气囊封堵 2、管径Φ400mm~φ600mm 3、含安装、拆除及排水费用 | 处 |  |  | 1 | 832.41 | 832.41
21 | 04B009 | 普通气囊封堵 | 1、人工常规气囊封堵 2、管径Φ600mm~φ1000mm 3、含安装、拆除及排水费用 | 处 |  |  | 1 | 1098.53 | 1098.53
|  | 污泥处置 |  |  |  |  | 1 | 856.71 | 856.71
22 | 04B010 | 泥水分离（无害化处置） | 1、泥水分离含加药，固化，装吨袋，运输至处置地点进行无害化处置（焚烧），运距为30km 2、处理方式满足环保要求 3、工程量为固化后重量 4、淤泥与固化比例为常规1m3:0.3t | t |  |  | 1 | 856.71 | 856.71
|  | 合 计 | [6 empty] | 1092841.13
未来软件编制 |  |  |  |  | 2026年3月26日

## 4.1分部分项全费用综合单价分析表
全费用工程量清单与计价表
工程名称：雨污管网修复 | [5 empty] | 标段：
序号 | 项目编码 | 项目名称 | 项目特征 | 单位 |  |  | 工程量 | 单价 | 合价
|  | 雨水管道 |  |  |  |  | 1 | 557800.32 | 557799.81
1 | 04B001 | 支管开挖修复(DN200球墨铸铁管) | 1、雨水支管管道，平均深度按0.7米，宽度按0.5米 2、DN200球墨铸铁管，10cm砂垫层 3、C25砼管道包封至结构层 | m |  |  | 10 | 377.92 | 3779.20
2 | 04B002 | 支管开挖修复(DN300球墨铸铁管) | 1、雨水支管管道，平均深度按0.7米，宽度按1米 2、DN300球墨铸铁管，10cm砂垫层 3、C25砼管道包封至结构层 | m |  |  | 10 | 678.75 | 6787.56
3 | 04B003 | 支管开挖修复(DN300钢筋砼管) | 1、雨水支管管道，平均深度按0.7米，宽度按1米 2、DN300钢筋砼管，10cm碎石+120°砼基础 3、C25砼管道包封至结构层 | m |  |  | 10 | 595.35 | 5953.51
4 | 04B004 | 管道开挖修复(DN300球墨铸铁管) | 1、雨水管道，平均深度按1米，宽度按1米 2、DN300球墨铸铁管，10cm砂垫层+180°中粗砂护管 | m |  |  | 10 | 418.87 | 4188.58
5 | 04B005 | 管道开挖修复(DN300钢筋砼管) | 1、雨水管道，平均深度按1米，宽度按1米 2、DN300钢筋砼管，10cm碎石+120°砼基础 | m |  |  | 10 | 303.62 | 3036.18
6 | 04B006 | 管道开挖修复(DN400球墨铸铁管) | 1、雨水管道，平均深度按1.5米，平均宽度按1.5米 2、DN400球墨铸铁管，10cm砂垫层+180°中粗砂护管 | m |  |  | 10 | 602.48 | 6024.78
7 | 04B007 | 管道开挖修复(DN400钢筋砼管) | 1、雨水管道，平均深度按1.5米，平均宽度按1.5米 2、DN500钢筋砼管，10cm碎石+120°砼基础 | m |  |  | 10 | 447.13 | 4471.28
8 | 04B008 | 管道开挖修复(DN600钢筋砼管) | 1、雨水管道，平均深度按2米，平均宽度按2米 2、DN600钢筋砼管，10cm碎石+120°砼基础 | m |  |  | 10 | 600.75 | 6007.55
9 | 04B009 | 管道开挖修复(DN800钢筋砼管) | 1、雨水管道，平均深度按2.5米，平均宽度按2.4米 2、DN800钢筋砼管，10cm碎石+120°砼基础 | m |  |  | 10 | 948.57 | 9485.64
10 | 04B010 | 管道开挖修复(DN1000钢筋砼管) | 1、雨水管道，平均深度按3米，宽度按3米 2、考虑拉森钢板桩支护 3、DN1000钢筋砼管，10cm碎石+120°砼基础 | m |  |  | 10 | 5318.88 | 53188.82
11 | 01B001 | DN1000雨水管道点状原位固化修复 | 1.启闭井盖、强制通风、有毒气体检测、管壁冲洗。 2.摊铺垫布、配料搅拌、玻璃纤维布涂刷树脂并缠绕在修复气囊上、CCTV定位、气囊置于修复点、充气、固化、拆除气囊。 3.CCTV检测修复效果、清理现场。 4.DN1000 | 环 |  |  | 1 | 9800.59 | 9800.59
12 | 01B002 | DN800雨水管道点状原位固化修复 | 1.启闭井盖、强制通风、有毒气体检测、管壁冲洗。 2.摊铺垫布、配料搅拌、玻璃纤维布涂刷树脂并缠绕在修复气囊上、CCTV定位、气囊置于修复点、充气、固化、拆除气囊。 3.CCTV检测修复效果、清理现场。 4.DN800 | 环 |  |  | 1 | 8700.49 | 8700.49
13 | 01B003 | DN600雨水管道点状原位固化修复 | 1.启闭井盖、强制通风、有毒气体检测、管壁冲洗。 2.摊铺垫布、配料搅拌、玻璃纤维布涂刷树脂并缠绕在修复气囊上、CCTV定位、气囊置于修复点、充气、固化、拆除气囊。 3.CCTV检测修复效果、清理现场。 4.DN600 | 环 |  |  | 1 | 5961.17 | 5961.17
14 | 01B004 | DN500雨水管道点状原位固化修复 | 1.启闭井盖、强制通风、有毒气体检测、管壁冲洗。 2.摊铺垫布、配料搅拌、玻璃纤维布涂刷树脂并缠绕在修复气囊上、CCTV定位、气囊置于修复点、充气、固化、拆除气囊。 3.CCTV检测修复效果、清理现场。 4.DN500 | 环 |  |  | 1 | 5494.27 | 5494.27
15 | 01B005 | DN400雨水管道点状原位固化修复 | 1.启闭井盖、强制通风、有毒气体检测、管壁冲洗。 2.摊铺垫布、配料搅拌、玻璃纤维布涂刷树脂并缠绕在修复气囊上、CCTV定位、气囊置于修复点、充气、固化、拆除气囊。 3.CCTV检测修复效果、清理现场。 4.DN400 | 环 |  |  | 1 | 3946.38 | 3946.38
16 | 01B006 | DN300雨水管道点状原位固化修复 | 1.启闭井盖、强制通风、有毒气体检测、管壁冲洗。 2.摊铺垫布、配料搅拌、玻璃纤维布涂刷树脂并缠绕在修复气囊上、CCTV定位、气囊置于修复点、充气、固化、拆除气囊。 3.CCTV检测修复效果、清理现场。 4.DN300 | 环 |  |  | 1 | 3575.85 | 3575.85
17 | 01B007 | DN1000雨水管道CIPP紫光固化法修复 | 1.启闭井盖，强制通风，有毒气体检测，管壁清洗。 2.设备就位、拉入底膜，拉入玻璃纤维软管，安装扎头及扎头布，连接内管，拉入固化设备，内衬固化，拆卸扎头，内衬端口切割。 3.CCTV检测，清理现场。 4.DN1000 | m |  |  | 10 | 7199.67 | 71996.65
18 | 01B008 | DN900雨水管道CIPP紫光固化法修复 | 1.启闭井盖，强制通风，有毒气体检测，管壁清洗。 2.设备就位、拉入底膜，拉入玻璃纤维软管，安装扎头及扎头布，连接内管，拉入固化设备，内衬固化，拆卸扎头，内衬端口切割。 3.CCTV检测，清理现场。 4.DN900 | m |  |  | 10 | 5403.36 | 54033.58
19 | 01B009 | DN800雨水管道CIPP紫光固化法修复 | 1.启闭井盖，强制通风，有毒气体检测，管壁清洗。 2.设备就位、拉入底膜，拉入玻璃纤维软管，安装扎头及扎头布，连接内管，拉入固化设备，内衬固化，拆卸扎头，内衬端口切割。 3.CCTV检测，清理现场。 4.DN800 | m |  |  | 10 | 4193.54 | 41935.28
20 | 01B010 | DN700雨水管道CIPP紫光固化法修复 | 1.启闭井盖，强制通风，有毒气体检测，管壁清洗。 2.设备就位、拉入底膜，拉入玻璃纤维软管，安装扎头及扎头布，连接内管，拉入固化设备，内衬固化，拆卸扎头，内衬端口切割。 3.CCTV检测，清理现场。 4.DN700 | m |  |  | 10 | 3726.59 | 37265.91
21 | 01B011 | DN600雨水管道CIPP紫光固化法修复 | 1.启闭井盖，强制通风，有毒气体检测，管壁清洗。 2.设备就位、拉入底膜，拉入玻璃纤维软管，安装扎头及扎头布，连接内管，拉入固化设备，内衬固化，拆卸扎头，内衬端口切割。 3.CCTV检测，清理现场。 4.DN600 | m |  |  | 10 | 3054.14 | 30541.35
22 | 01B012 | DN500雨水管道CIPP紫光固化法修复 | 1.启闭井盖，强制通风，有毒气体检测，管壁清洗。 2.设备就位、拉入底膜，拉入玻璃纤维软管，安装扎头及扎头布，连接内管，拉入固化设备，内衬固化，拆卸扎头，内衬端口切割。 3.CCTV检测，清理现场。 4.DN500 | m |  |  | 10 | 2507.44 | 25074.37
23 | 01B013 | DN400雨水管道CIPP紫光固化法修复 | 1.启闭井盖，强制通风，有毒气体检测，管壁清洗。 2.设备就位、拉入底膜，拉入玻璃纤维软管，安装扎头及扎头布，连接内管，拉入固化设备，内衬固化，拆卸扎头，内衬端口切割。 3.CCTV检测，清理现场。 4.DN400 | m |  |  | 10 | 2229.44 | 22294.42
24 | 01B014 | DN300雨水管道CIPP紫光固化法修复 | 1.启闭井盖，强制通风，有毒气体检测，管壁清洗。 2.设备就位、拉入底膜，拉入玻璃纤维软管，安装扎头及扎头布，连接内管，拉入固化设备，内衬固化，拆卸扎头，内衬端口切割。 3.CCTV检测，清理现场。 4.DN300 | m |  |  | 10 | 1691.30 | 16912.98
25 | 040501001001 | DN300管道短管内衬法（拖拉法） | 1、启闭井盖、强制通风、有毒气体检测、管壁冲洗； 2、安装探头、导向钻孔、配制泥浆、注浆扩孔、布管回拖、下管、对管、连接、回拖； 3、CCTV检测修复效果、场地清理等 4、DN300 | m |  |  | 10 | 962.62 | 9626.25
26 | 040501001002 | DN400管道短管内衬法（拖拉法） | 1、启闭井盖、强制通风、有毒气体检测、管壁冲洗； 2、安装探头、导向钻孔、配制泥浆、注浆扩孔、布管回拖、下管、对管、连接、回拖； 3、CCTV检测修复效果、场地清理等 4、DN400 | m |  |  | 10 | 1274.48 | 12744.75
27 | 040501001003 | DN500管道短管内衬法（拖拉法） | 1、启闭井盖、强制通风、有毒气体检测、管壁冲洗； 2、安装探头、导向钻孔、配制泥浆、注浆扩孔、布管回拖、下管、对管、连接、回拖； 3、CCTV检测修复效果、场地清理等 4、DN500 | m |  |  | 10 | 1729.53 | 17295.24
28 | 040501001004 | DN600管道短管内衬法（拖拉法） | 1、启闭井盖、强制通风、有毒气体检测、管壁冲洗； 2、安装探头、导向钻孔、配制泥浆、注浆扩孔、布管回拖、下管、对管、连接、回拖； 3、CCTV检测修复效果、场地清理等 4、DN600 | m |  |  | 10 | 2466.53 | 24665.21
29 | 040501001008 | D800管道不锈钢快速锁修复 | 1、启闭井盖、强制通风、气体检测、管壁清洗 2、运送材料就位、拼装、机械辅助扩张快速锁、锁紧防松螺栓 3、CCTV检测修复效果、场地清理等 4、DN800 | 环 |  |  | 1 | 7420.96 | 7420.96
30 | 040501001009 | D1000管道不锈钢快速锁修复 | 1、启闭井盖、强制通风、气体检测、管壁清洗 2、运送材料就位、拼装、机械辅助扩张快速锁、锁紧防松螺栓 3、CCTV检测修复效果、场地清理等 4、DN1000 | 环 |  |  | 1 | 8242.33 | 8242.33
31 | 040501001010 | D800管道不锈钢双胀环修复 | 1、启闭井盖、强制通风、气体检测、管道清洗 2、安装设备、不锈钢环下井、橡胶止水带下井、管内搬运、管内组装 3、CCTV检测修复效果、场地清理等 4、DN800 | 处 |  |  | 1 | 18152.47 | 18152.47
32 | 040501001011 | D1000管道不锈钢双胀环修复 | 1、启闭井盖、强制通风、气体检测、管道清洗 2、安装设备、不锈钢环下井、橡胶止水带下井、管内搬运、管内组装 3、CCTV检测修复效果、场地清理等 4、DN1000 | 处 |  |  | 1 | 19196.21 | 19196.21
|  | 污水管道 |  |  |  |  | 1 | 1632960.73 | 1632961.58
33 | 04B011 | 管道开挖修复(DN300球墨铸铁管) | 1、污水管道，平均深度按1.6米，平均宽度按1.4米 2、DN300球墨铸铁管，10cm砂垫层+180°中粗砂护管 | m |  |  | 60 | 419.17 | 25150.81
34 | 04B012 | 管道开挖修复(DN400球墨铸铁管) | 1、污水管道，平均深度按2米，平均宽度按1.6米 2、DN400球墨铸铁管，10cm砂垫层+180°中粗砂护管 | m |  |  | 60 | 602.48 | 36148.68
35 | 04B013 | 管道开挖修复(DN500球墨铸铁管) | 1、污水管道，平均深度按2.8米，平均宽度按2米 2、DN500球墨铸铁管，10cm砂垫层+180°中粗砂护管 | m |  |  | 60 | 831.81 | 49908.46
36 | 04B014 | 管道开挖修复(DN600球墨铸铁管) | 1、污水管道，平均深度按3.5米，平均宽度按3米 2、拉森钢板桩支护 3、DN600球墨铸铁管，10cm砂垫层+180°中粗砂护管 | m |  |  | 60 | 4827.74 | 289664.10
37 | 01B015 | DN800污水管道点状原位固化修复 | 1.启闭井盖、强制通风、有毒气体检测、管壁冲洗。 2.摊铺垫布、配料搅拌、玻璃纤维布涂刷树脂并缠绕在修复气囊上、CCTV定位、气囊置于修复点、充气、固化、拆除气囊。 3.CCTV检测修复效果、清理现场。 4、DN800 | 环 |  |  | 1 | 7683.93 | 7683.93
38 | 01B016 | DN600污水管道点状原位固化修复 | 1.启闭井盖、强制通风、有毒气体检测、管壁冲洗。 2.摊铺垫布、配料搅拌、玻璃纤维布涂刷树脂并缠绕在修复气囊上、CCTV定位、气囊置于修复点、充气、固化、拆除气囊。 3.CCTV检测修复效果、清理现场。 4、DN600 | 环 |  |  | 1 | 5961.17 | 5961.17
39 | 01B017 | DN500污水管道点状原位固化修复 | 1.启闭井盖、强制通风、有毒气体检测、管壁冲洗。 2.摊铺垫布、配料搅拌、玻璃纤维布涂刷树脂并缠绕在修复气囊上、CCTV定位、气囊置于修复点、充气、固化、拆除气囊。 3.CCTV检测修复效果、清理现场。 4.DN500 | 环 |  |  | 1 | 5494.27 | 5494.27
40 | 01B018 | DN400污水管道点状原位固化修复 | 1.启闭井盖、强制通风、有毒气体检测、管壁冲洗。 2.摊铺垫布、配料搅拌、玻璃纤维布涂刷树脂并缠绕在修复气囊上、CCTV定位、气囊置于修复点、充气、固化、拆除气囊。 3.CCTV检测修复效果、清理现场。 4.DN400 | 环 |  |  | 1 | 3946.38 | 3946.38
41 | 01B019 | DN300污水管道点状原位固化修复 | 1.启闭井盖、强制通风、有毒气体检测、管壁冲洗。 2.摊铺垫布、配料搅拌、玻璃纤维布涂刷树脂并缠绕在修复气囊上、CCTV定位、气囊置于修复点、充气、固化、拆除气囊。 3.CCTV检测修复效果、清理现场。 4.DN300 | 环 |  |  | 1 | 3335.98 | 3335.98
42 | 01B020 | DN300污水管道CIPP紫光固化法修复 | 1.启闭井盖，强制通风，有毒气体检测，管壁清洗。 2.设备就位、拉入底膜，拉入玻璃纤维软管，安装扎头及扎头布，连接内管，拉入固化设备，内衬固化，拆卸扎头，内衬端口切割。 3.CCTV检测，清理现场。 4.DN300 | m |  |  | 60 | 1681.49 | 100889.52
43 | 01B021 | DN400污水管道CIPP紫光固化法修复 | 1.启闭井盖，强制通风，有毒气体检测，管壁清洗。 2.设备就位、拉入底膜，拉入玻璃纤维软管，安装扎头及扎头布，连接内管，拉入固化设备，内衬固化，拆卸扎头，内衬端口切割。 3.CCTV检测，清理现场。 4.DN400 | m |  |  | 60 | 2229.44 | 133766.59
44 | 01B022 | DN500污水管道CIPP紫光固化法修复 | 1.启闭井盖，强制通风，有毒气体检测，管壁清洗。 2.设备就位、拉入底膜，拉入玻璃纤维软管，安装扎头及扎头布，连接内管，拉入固化设备，内衬固化，拆卸扎头，内衬端口切割。 3.CCTV检测，清理现场。 4.DN500 | m |  |  | 60 | 2507.44 | 150446.18
45 | 01B023 | DN600污水管道CIPP紫光固化法修复 | 1.启闭井盖，强制通风，有毒气体检测，管壁清洗。 2.设备就位、拉入底膜，拉入玻璃纤维软管，安装扎头及扎头布，连接内管，拉入固化设备，内衬固化，拆卸扎头，内衬端口切割。 3.CCTV检测，清理现场。 4.DN600 | m |  |  | 60 | 3054.14 | 183248.05
46 | 01B024 | DN800污水管道CIPP紫光固化法修复 | 1.启闭井盖，强制通风，有毒气体检测，管壁清洗。 2.设备就位、拉入底膜，拉入玻璃纤维软管，安装扎头及扎头布，连接内管，拉入固化设备，内衬固化，拆卸扎头，内衬端口切割。 3.CCTV检测，清理现场。 4.DN800 | m |  |  | 60 | 4183.50 | 251010.12
47 | 040501001009 | DN300管道短管内衬法（拖拉法） | 1、启闭井盖、强制通风、有毒气体检测、管壁冲洗； 2、安装探头、导向钻孔、配制泥浆、注浆扩孔、布管回拖、下管、对管、连接、回拖； 3、CCTV检测修复效果、场地清理等 4、DN300 | m |  |  | 60 | 967.93 | 58076.17
48 | 040501001010 | DN400管道短管内衬法（拖拉法） | 1、启闭井盖、强制通风、有毒气体检测、管壁冲洗； 2、安装探头、导向钻孔、配制泥浆、注浆扩孔、布管回拖、下管、对管、连接、回拖； 3、CCTV检测修复效果、场地清理等 4、DN400 | m |  |  | 60 | 1274.47 | 76468.49
49 | 040501001011 | DN500管道短管内衬法（拖拉法） | 1、启闭井盖、强制通风、有毒气体检测、管壁冲洗； 2、安装探头、导向钻孔、配制泥浆、注浆扩孔、布管回拖、下管、对管、连接、回拖； 3、CCTV检测修复效果、场地清理等 4、DN500 | m |  |  | 60 | 1729.52 | 103771.43
50 | 040501001012 | DN600管道短管内衬法（拖拉法） | 1、启闭井盖、强制通风、有毒气体检测、管壁冲洗； 2、安装探头、导向钻孔、配制泥浆、注浆扩孔、布管回拖、下管、对管、连接、回拖； 3、CCTV检测修复效果、场地清理等 4、DN600 | m |  |  | 60 | 2466.52 | 147991.25
|  | 管道封堵 |  |  |  |  | 1 | 6710.47 | 6710.47
51 | 04B014 | 普通气囊封堵 | 1、人工常规气囊封堵 2、管径Φ400mm以内 3、含安装、拆除及排水费用 | 处 |  |  | 1 | 732.28 | 732.28
52 | 04B015 | 普通气囊封堵 | 1、人工常规气囊封堵 2、管径Φ400mm~φ600mm 3、含安装、拆除及排水费用 | 处 |  |  | 1 | 842.55 | 842.55
53 | 04B016 | 普通气囊封堵 | 1、人工常规气囊封堵 2、管径Φ600mm~φ1000mm 3、含安装、拆除及排水费用 | 处 |  |  | 1 | 1111.92 | 1111.92
54 | 04B017 | 潜水气囊封堵 | 1、不分管径，含拆除及排水费用，包干价 | 处 |  |  | 1 | 4023.72 | 4023.72
|  | 雨污管网修复后CCTV检测 |  |  |  |  | 1 | 7341.25 | 7343.29
55 | 04B022 | 管道检测 | 1、φ200及以下管道 2、潜望镜检测、按建设单位要求形成影像资料 | m |  |  | 125 | 8.24 | 1030.36
56 | 04B020 | 管道检测 | 1、φ600以内 2、CCTV检测、按建设单位要求形成影像资料 | m |  |  | 125 | 24.05 | 3006.29
57 | 04B021 | 管道检测 | 1、φ600以上 2、CCTV检测、按建设单位要求形成影像资料 | m |  |  | 125 | 26.44 | 3306.64
|  | 检查井修复 |  |  |  |  | 1 | 6185.89 | 6185.89
58 | 04B018 | 检查井维修 | 1、井径：φ700以内 2、有毒气体测试、拆除盖座及路面路基并恢复、维修井筒 | 座 |  |  | 1 | 384.20 | 384.20
59 | 04B019 | 检查井维修 | 1、井径：φ700以上 2、有毒气体测试、拆除盖座及路面路基并恢复、维修井筒 | 座 |  |  | 1 | 432.94 | 432.94
60 | 040504001001 | 砌筑井（流槽式） | 1、φ700检查井，H=2.0m 2、垫层、基础材质及厚度：10cm厚C20砼垫层 3、15cm厚C30钢筋砼底板，φ12@150双层双向 4、砌筑材料品种、规格、强度等级：M10水泥砂浆砌MU20砖 5、勾缝、抹面要求：1：2水泥砂浆抹内外面 6、盖板材质、规格：15cm厚钢筋砼预制盖板 7、井盖、井圈材质及规格：利用原有 8、含破损检查井拆除、钢筋、模板、脚手等 | 座 |  |  | 1 | 2450.67 | 2450.67
61 | 040504001002 | 砌筑井（落底式） | 1、φ700检查井，H=2.0m 2、垫层、基础材质及厚度：10cm厚C20砼垫层 3、15cm厚C30钢筋砼底板，φ12@150双层双向 4、砌筑材料品种、规格、强度等级：M10水泥砂浆砌MU20砖 5、勾缝、抹面要求：1：2水泥砂浆抹内外面 6、盖板材质、规格：15cm厚钢筋砼预制盖板 7、井盖、井圈材质及规格：利用原有 8、含破损检查井拆除、钢筋、模板、脚手等 | 座 |  |  | 1 | 2631.52 | 2631.52
62 | 040504001003 | 砌筑井非开挖修复 | 1、检查井离心喷筑修复 2、清理内部疏松层、材料拌制、灰浆浇筑 3、CCTV检测修复效果、场地清理等 | m2 |  |  | 1 | 286.56 | 286.56
|  | 砼路面拆除及恢复 |  |  |  |  | 1 | 2305.00 | 2304.89
63 | 041001001001 | 拆除路面 | 1、材质：拆除原砼路面 2、厚度：25cm 3、拆除：锯缝，破碎混凝土路面，装车外运，运距5km | m2 |  |  | 10 | 37.28 | 372.82
64 | 040202011001 | 碎石 | 1、部位：砼路面基层 2、石料规格：级配碎石 3、厚度：8cm | m2 |  |  | 10 | 32.67 | 326.61
65 | 040203007001 | 水泥混凝土 | 1、部位：恢复砼路面 2、混凝土强度等级：C25商品砼 3、厚度：30cm 4、含养生 | m2 |  |  | 10 | 160.55 | 1605.46
| D | 管网拆除及恢复 |  |  |  |  | 1 | 381403.27 | 381393.42
66 | 041001001004 | 锯缝机锯缝 | 1.:锯缝机锯缝 | m |  |  | 680 | 15.77 | 10725.63
67 | 041001001002 | 拆除路面 | 1.材质:沥青路面，装车外运，运距5km 2.厚度:10cm | m2 |  |  | 629 | 5.69 | 3579.45
68 | 041001001003 | 拆除路面 | 1.材质:混凝土路面,装车外运，运距5km 2.厚度:20cm | m2 |  |  | 629 | 12.12 | 7628.92
69 | 040101002001 | 挖沟槽土方 | 1.土壤类别:三类土 | m3 |  |  | 1376.2 | 17.44 | 23985.08
70 | 040103002002 | 余方弃置 | 1.废弃料品种:三类土 2.运距:5km | m3 |  |  | 171.66 | 28.45 | 4882.36
71 | 040103001002 | 回填方 | 1.密实度要求:素土夯实 2.:沟槽回填 | m3 |  |  | 220.1 | 19.79 | 4357.26
72 | 040103001001 | 回填方 | 1.填方材料品种:6%灰土 2.:沟槽回填 | m3 |  |  | 984.44 | 135.27 | 133161.41
73 | 040203007002 | 水泥混凝土 | 1.混凝土强度等级:C30商品砼 2.厚度:20cm 3.:水泥砼路面草袋养生 | m2 |  |  | 629 | 185.94 | 116957.59
74 | 040203006001 | 沥青混凝土 | 1.沥青混凝土种类:AC-20C沥青混凝土 2.厚度:6cm 3.:人工摊铺 | m2 |  |  | 629 | 69.55 | 43748.82
75 | 040203006002 | 沥青混凝土 | 1.沥青混凝土种类:AC-13C沥青混凝土 2.厚度:4cm 3.:人工摊铺 | m2 |  |  | 629 | 51.46 | 32366.90
|  | 合 计 | [6 empty] | 2594699.37
未来软件编制 |  |  |  |  | 2026年3月26日