## 封面
淮安航政管理中心周边环境恢复及 淮安航道站办公用房外墙维修项目
招 标 工 程 量 清 单
| 招 标 人： | 苏北航务管理处淮安航务中心
投 标 人：

## 总说明
工 程 量 清 单 说 明
项目名称：淮安航政管理中心周边环境恢复及淮安航道站办公用房外墙维修项目
一、工程量清单编制说明
1.1 本工程量清单是根据招标文件中包括的，有合同约束力的图纸以及有关工程量清单的国家标准，行业标准，合同条款中约定的工程量计算规则编制。约定计量规则中没有的子目，其工程量按照有合同约束力的图纸所标示尺寸的理论净量计算。计量采用中华人民共和国法定计量单位。
1.2 本工程量清单应与招标文件中的投标人须知、通用合同条款、专用合同条款、技术标准和要求及图纸等一起阅读和理解。
1.3 本工程量清单仅是投标报价的共同基础，竣工结算的工程量按合同约定确定。合同价格的确定以及价款支付应遵循合同条款(包括通用合同条款和专用合同条款)、技术标准和要求以及本章的有关约定。
1.4 对作业和材料的一般说明或规定，未重复写入工程量清单内，在给工程量清单各子目标价前，应参阅第七章“技术规范”的有关内容。
1.5 工程量清单中所列工程量的变动，丝毫不会降低或影响合同条款的效力，也不免除承包人按规定的标准进行施工和修复缺陷的责任。
1.6 招标范围 1、本次招标范围：淮安航政管理中心的室外道路工程、排水工程、景观绿化工程、安装工程以及淮安航道站的外墙维修工程等。详见工程量清单。
二、投标报价编制要求
2.1 投标报价应根据招标文件中的有关计价要求，并按照下列依据自主报价，但不得低于成本。
2.2 招标工程量清单与计价表中列明的所有需要填写单价和合价的项目，均应填写且只允许有一个报价。未填写单价和合价的项目，视为此项费用已包含在已标价工程量清单中其他项目的单价和合价之中。
2.3 除非合同另有规定，工程量清单中标价的单价或金额，应包括所需人工费、材料费、施工机具使用费、管理费、利润、规费和税金，以及一定范围内的风险费用。所谓“一定范围内的风险”是指合同约定的风险。
2.4 工程量清单计价应按照本项目招标文件规定的统一格式进行。所有措施项目费、规费税金纳入到工程量清单的相关项目中报价，不再单独报价。
2.5 符合合同条款规定的全部费用应认为已被计入有标价的工程量清单所列各子目之中，未列子目不予计量的工作，其费用应视为已分摊在本合同工程的有关子目的单价或总额价之中。
2.6 在工程量清单中标明的暂列金额，除合同另有规定外，应由监理工程师按合同条款的规定，结合工程具体情况，报经业主批准后指令全部或部分地使用，或者根本不予动用。
2.7 暂列金额说明：本项目暂列金额30000元。
2.8 暂估价说明：本项目无暂估价。
2.9 安全生产费用：报价说明详见招标文件。
2.10工程量清单中各项金额均以人民币（元）结算。
三、其他说明
3.1 投标人在按照工程量清单进行报价时，不得改变(包括对工程量清单项目的项目名称、项目特征描述、计量单位以及工程量的任何修改、增加或减少)招标人提供的分部分项工程量清单和其他项目清单。
3.2本工程部分材料提出了品牌上的要求，投标人须在招标人推荐的品牌或不低于该档次的品牌中选择，进行市场询价，自主报价。材料进场前须提供材料小样以供招标人选择。如响应文件中未注明品牌响应情况，招标人有权在施工过程中要求投标人使用主要材料推荐品牌表中的任一品牌，投标人不得拒绝。
主要材料推荐品牌表
序号 | 材料名称 | 质量标准 | 推荐品牌 |  |  | 备注
1 | 电动车充电插座 | 满足国家相关规范、质量标准 | 公牛 | 国际电工 | 德力西

## 汇总表
工程量清单汇总表
项目名称：淮安航政管理中心周边环境恢复及淮安航道站办公用房外墙维修项目
序 号 | 项目名称 | 小计（元） | 备注
1 | 道路工程 | 0
2 | 排水工程 | 0
3 | 景观绿化 | 0
4 | 外墙维修 | 0
5 | 安装工程 | 0
6 | 暂列金额 | 30000
7 | 安全生产费（2%） | 22000
8 | 合计 | 52000
投 标 人： （盖章）
法定代表人： （电子印章或电子签名章）
日 期：

## 道路工程
分部分项工程清单与计价表
工程名称：道路工程
序号 | 项目编码 | 项目名称 | 项目特征描述 | 计量单位 | 工程量 | 金额（元）
[6 empty] | 综合单价 | 综合合价
道路工程
1 | 010101001001 | 场地清理平整 | 1.场地类型:整体场地清理、平整 2.弃土运距:部分土方和建筑垃圾外运，运距和弃置费综合考虑 | m2 | 4670 |  | 0
2 | 040203006001 | 沥青混凝土 | 1、40厚细粒式沥青混凝土（AC-10C） 2、60厚粗粒式沥青混凝（AC-25C） 3、乳化沥青透层 | m2 | 120 |  | 0
3 | 040203006003 | 沥青混凝土 | 1、30厚细粒式沥青混凝土（AC-10C） 2、50厚粗粒式沥青混凝（AC-25C） 3、乳化沥青透层 4、120厚C20混凝土垫层，含模板 5、100厚碎石垫层 | m2 | 1070 |  | 0
4 | 040203007001 | 水泥压膜路面 | 1、8厚混凝土压花地坪,样式及颜色详见平面图 2、180厚C25混凝土，含模板 3、120厚级配碎石稳定层 4、素土机械夯实 | m2 | 288 |  | 0
5 | 040204002001 | 花岗岩铺装 | 1、30厚灰色花岗岩铺装，详相关平面 2、30厚1:3干硬性水泥砂浆结合层 3、100厚C20素砼垫层，含模板 4、100厚碎石垫层 5、素土机械夯实 | m2 | 200 |  | 0
6 | 040203006002 | 透水混凝土 | 1、双丙聚氨酯密封处理 2、50厚10mm粒径c25透水混凝土 3、100厚天然级配砂石垫层 4、素土机械夯实 | m2 | 235 |  | 0
7 | 040204004002 | 钢板收边 | 1、镀锌钢板收边（5mm厚） 2、M6膨胀螺栓@500固定 | m | 264 |  | 0
8 | 040204004001 | 600X350X150麻石立牙（利旧） | 1、600X350X150厚麻石立牙（利旧），原旧路牙共约600m已拆好，包含需从中挑选、清洗、切割等费用，剩余部分路牙运至招标人指定地点 2、30厚水泥砂浆结合层 3、100厚C15混凝土基础，含靠背 4、100厚碎石垫层 5、素土机械夯实 | m | 325 |  | 0
9 | 040204004003 | 1000X200X100麻石立牙（利旧） | 1、1000X200X100厚麻石立牙（利旧），原旧路牙需自行拆除使用，包含需从中挑选、清洗、切割等费用，剩余路牙运至招标人指定地点 2、30厚水泥砂浆结合层 3、100厚C15混凝土基础，含靠背 4、100厚碎石垫层 5、素土机械夯实 | m | 80 |  | 0
10 | 040204004004 | 600X200X100麻石立牙 | 1、600X200X100厚麻石立牙 2、30厚水泥砂浆结合层 3、100厚C15混凝土基础，含靠背 4、100厚碎石垫层 5、素土机械夯实 | m | 65 |  | 0
11 | 040205006001 | 标线 | 1、冷漆划线，包括车行道、停车位、停车棚及箭头划线等 | 项 | 1 |  | 0
合 计 | [6 empty] | 0

## 排水工程
分部分项工程清单与计价表
工程名称：排水工程
序号 | 项目编码 | 项目名称 | 项目特征描述 | 计量单位 | 工程量 | 金额（元）
[6 empty] | 综合单价 | 综合合价
排水工程
1 | 040101002001 | 挖沟槽土方 | 1.土壤类别 综合考虑 2.基础类型 管道沟槽 3.挖土深度 参照设计，车行道与人行道综合考虑 4.土方运距 外运，渣土费自行考虑 5.机械挖土时需考虑人工清土 6.投标人综合考虑人机配合等开挖方式 7.其余详见设计 | m3 | 186.76 |  | 0
2 | 040103001001 | 回填方 | 1.回填素土，密实度≥90%丙满足设计要求，现场挖出土方不符合回填要求的，必须购土回填，土源费、运距投标人自行考虑，结算不做调整 2.其余详见设计 | m3 | 143.33 |  | 0
3 | 040103002001 | 余方弃置 | 1.余方弃置，运距自行考虑，含渣土费在内的所有外运费用 2.其余详见设计 | m3 | 43.43 |  | 0
4 | 040501004005 | PVC110雨水管 | 1.材质及规格:PVC110雨水管 2.连接形式:胶水粘接 3.管道检验及试验要求:闭水试验执行《给水排水管道工程施工及验收规范》（GB 50268-2008） 4.其他:详见图纸 | m | 8 |  | 0
5 | 040501004006 | PVC160雨水管 | 1.材质及规格:PVC160雨水管 2.连接形式:胶水粘接 3.管道检验及试验要求:闭水试验执行《给水排水管道工程施工及验收规范》（GB 50268-2008） 4.其他:详见图纸 | m | 61.5 |  | 0
6 | 040501004003 | DN225雨水管 | 1.材质及规格:HDPE双壁缠绕管 （环刚度≥8KN/m2），DN225雨水管 2.连接形式:橡胶密封圈连接 3.管道检验及试验要求:闭水试验执行《给水排水管道工程施工及验收规范》（GB 50268-2008） 4.其他:详见图纸 | m | 58.7 |  | 0
7 | 040501004004 | DN300雨水管 | 1.材质及规格:HDPE双壁缠绕管 （环刚度≥8KN/m2），DN300雨水管 2.连接形式:橡胶密封圈连接 3.管道检验及试验要求:闭水试验执行《给水排水管道工程施工及验收规范》（GB 50268-2008） 4.其他:详见图纸 | m | 181.5 |  | 0
8 | 040305001001 | 砂垫层 | 1.材料品种、规格:中粗砂 2.厚度:150厚 | m3 | 32.16 |  | 0
9 | 040504010001 | 雨水检查井Φ700 | 1.井室规格:Φ700 2.井筒材质:预制圆形混凝土模块式检查井,详见《混凝土模块式排水检查井》12S522。 3.井座材质:井座采用现浇(或预制)混凝土井座 4.井盖、井圈材质及规格:井盖采用球墨铸铁井盖(重型),绿化场地井盖采用球墨铸铁 井盖(轻型),井盖应符合《铸铁检查井盖》(CJ/T3012)的要求。轻重型井盖综合考虑 5.防坠设施品种及规格:Φ10尼龙绳防坠网 6.其他:详见图纸 | 座 | 10 |  | 0
10 | 040504009001 | 单篦平篦雨水口 | 1.雨水箅子及圈口材质、型号、规格:单篦平篦式雨水口,球墨铸铁篦子及盖座,做法参见《给水排水图集》(苏S01-2021) 2.其他:详见图纸 | 座 | 6 |  | 0
11 | 040504009002 | 单篦溢流雨水口 | 1.雨水箅子及圈口材质、型号、规格:单篦溢流雨水口,球墨铸铁篦子及盖座,做法参见《江苏省海绵城市设施通用图集》(苏S57-2020) 2.其他:详见图纸 | 座 | 8 |  | 0
合 计 | [6 empty] | 0

## 景观绿化
分部分项工程清单与计价表
工程名称：景观绿化工程
序号 | 项目编码 | 项目名称 | 项目特征描述 | 计量单位 | 工程量 | 金额（元）
[6 empty] | 综合单价 | 综合合价
景观坐凳
1 | 050305007001 | 景观坐凳 | 1、5mm异型不锈钢（外喷银灰色氟碳漆） 2、40*L*20菠萝格（刷木色漆），留缝5mm 3、专业定做并安装，含基础 4、具体详见图纸 | 个 | 2 |  | 0
|  | 非机动车棚 |  |  |  |  | 0
2 | 010101001001 | 场地清理平整 | 1.场地类型:整体场地清理、平整 2.弃土运距:部分土方和建筑垃圾外运，运距和弃置费综合考虑 | m2 | 64 |  | 0
3 | 010101004001 | 挖基坑土方 | 1.土壤类别:综合考虑 2.挖土深度:2m内 | m3 | 27.36 |  | 0
4 | 010101003001 | 挖沟槽土方 | 1.土壤类别:综合考虑 2.挖土深度:2m内 | m3 | 2.51 |  | 0
5 | 010103001001 | 回填方 | 1、素土回填，满足设计图集及规范要求 2、土方来源，运距投标方综合考虑 | m3 | 23.29 |  | 0
6 | 010103002001 | 余方弃置 | 1、投标方勘察现场后自行考虑。 | m3 | 6.58 |  | 0
7 | 010404001001 | 垫层 | 1.垫层材料种类、配合比、厚度:100厚碎石垫层 | m3 | 1.5 |  | 0
8 | 010501001001 | 垫层 | 1.混凝土种类:商品砼 2.混凝土强度等级:C20 3.包含模板、支撑等措施 | m3 | 1.5 |  | 0
9 | 010501003001 | 独立基础 | 1.混凝土种类:商品砼 2.混凝土强度等级:C25 3.包含模板、支撑等措施 | m3 | 2.16 |  | 0
10 | 010502001001 | 矩形柱 | 1.混凝土种类:商品砼 2.混凝土强度等级:C25 3.包含模板、支撑等措施 | m3 | 0.52 |  | 0
11 | 010503001001 | 基础梁 | 1.混凝土种类:商品砼 2.混凝土强度等级:C25 3.包含模板、支撑等措施 | m3 | 0.9 |  | 0
12 | 010507007002 | 柱脚包素砼（二次浇筑） | 1、混凝土种类：商品砼 2、混凝土强度等级：C20细石 | m3 | 0.16 |  | 0
13 | 010515001002 | 现浇构件钢筋 | 1.钢筋种类、规格:HRB400，钢筋直径综合考虑 2.含钢筋制作、绑扎、接头等工作内容 | t | 0.398 |  | 0
14 | 010516002001 | 预埋铁件 | 1.300*300*15厚 201#镀锌钢板制作 2.钢板安装 | t | 0.074 |  | 0
15 | 010603003002 | 钢管柱 | 1.柱类型:120*120*8方管柱 2.钢材品种、规格:201#镀锌钢 3.单根柱质量:1t以内 4.白色氟碳漆喷涂 6.其他:包含制作、安装、运输，运距自行考虑，其余详见设计图纸及招标文件要求 | t | 0.369 |  | 0
16 | 010604001001 | 钢梁 | 1.梁类型:150*75*6*8 H型（弧形定制） 2.钢材品种、规格:201#镀锌钢 3.单根柱质量:1t以内 4.白色氟碳漆喷涂 6.其他:包含制作、安装、运输，运距自行考虑，其余详见设计图纸及招标文件要求 | t | 0.19 |  | 0
17 | 010604001002 | 钢梁 | 1.梁类型:150*100*4、100*50*4矩形管及10厚钢肋板 2.钢材品种、规格:201#镀锌钢 3.单根柱质量:1t以内 4.白色氟碳漆喷涂 6.其他:包含制作、安装、运输，运距自行考虑，其余详见设计图纸及招标文件要求 | t | 0.336 |  | 0
18 | 010606002001 | 钢檩条 | 1.檩条类型:60*40*4矩形管 2.钢材品种、规格:201#镀锌钢 3.单根柱质量:1t以内 4.白色氟碳漆喷涂 6.其他:包含制作、安装、运输，运距自行考虑，其余详见设计图纸及招标文件要求 | t | 0.405 |  | 0
19 | 010901003001 | 车棚顶部 | 1.板品种、规格:铝镁锰板，定制安装 | m2 | 34.5 |  | 0
20 | 010605002001 | 不锈钢挡板 | 1.钢板厚度:5厚镀锌钢板 2.面层:白色氟碳喷涂 | m2 | 30.45 |  | 0
21 | 011502001001 | 金属装饰线 | 1.线条材料品种、规格、颜色:3厚201#镀锌钢板折边 2.防护材料种类:白色氟碳漆喷涂 | m | 15 |  | 0
22 | 011505002001 | 车架锁 | 1.材料品种、规格、颜色:Φ20*2 201#不锈钢管车架，白色氟碳漆喷涂 2.其他:详见图纸 | 卡位 | 21 |  | 0
23 | 011101003001 | 混凝土地面 | 1.100厚级配碎石垫层 2.100厚C25砼地面 | m2 | 61 |  | 0
|  | 宣传栏 |  |  |  |  | 0
24 | 040101003001 | 挖基坑土方 | 1.土壤类别:综合考虑 2.挖土深度:2m内 | m3 | 5.18 |  | 0
25 | 040103001001 | 回填方 | 1、密实度要求：满足设计要求 2、填方材料品种：素土 3、填方来源、运距：原土回填 | m3 | 4.38 |  | 0
26 | 040103002001 | 余方弃置 | 1、废弃料品种:余土 2、运距:运距自主报价 | m3 | 0.8 |  | 0
27 | 040303001001 | 混凝土垫层 | 1、混凝土种类：商品砼 2、混凝土强度等级：C15 | m3 | 0.22 |  | 0
28 | 040303002002 | 混凝土基础 | 1、混凝土种类：商品砼 2、混凝土强度等级：C20 | m3 | 0.58 |  | 0
29 | 040901009001 | 预埋铁件 | 1、钢板预埋件 | t | 0.12 |  | 0
30 | 010507007003 | 柱脚包素砼（二次浇筑） | 1、混凝土种类：商品砼 2、混凝土强度等级：C15 | m3 | 0.16 |  | 0
31 | 05B001 | 宣传栏 | 1、钢骨架制作安装，包1.5厚不锈钢，外喷氟碳漆 2、宣传页板边框1200x50x40镀锌扁通，白色氟碳漆饰面，玻璃罩面，两侧安装可开启式固定液压杆 3、“淮阴船闸”为1.5mm不锈钢围边字体，测厚15mm，侧面自然拼缝 4、“航政管理中心宣传栏”为1.5mm不锈钢围边字体，测厚10mm，侧面自然拼缝 5、花纹造型处为5厚异形不锈钢，外喷氟碳漆 6、由专业厂家深化定制，投标人综合考虑 | m | 11.4 |  | 0
|  | 雕塑小品 |  |  |  |  | 0
32 | 010101003002 | 挖沟槽土方 | 1.土壤类别:综合考虑 2.挖土深度:2m内 | m3 | 7.84 |  | 0
33 | 010103001002 | 回填方 | 1、素土回填，满足设计图集及规范要求 2、土方来源，运距投标方综合考虑 | m3 | 2.38 |  | 0
34 | 010103002002 | 余方弃置 | 1、投标方勘察现场后自行考虑。 | m3 | 5.46 |  | 0
35 | 010404001002 | 垫层 | 1.垫层材料种类、配合比、厚度:100厚碎石垫层 | m3 | 0.98 |  | 0
36 | 010501001002 | 垫层 | 1.混凝土种类:商品砼 2.混凝土强度等级:C15 3.包含模板、支撑等措施 | m3 | 0.98 |  | 0
37 | 010501003002 | 独立基础 | 1.混凝土种类:商品砼 2.混凝土强度等级:C25 3.包含模板、支撑等措施 | m3 | 3.5 |  | 0
38 | 010515001003 | 现浇构件钢筋 | 1.钢筋种类、规格:HRB400，钢筋直径综合考虑 2.含钢筋制作、绑扎、接头等工作内容 | t | 0.125 |  | 0
39 | 010516002002 | 预埋铁件 | 1.钢板制作 2.钢板安装 | t | 0.385 |  | 0
40 | 050307019001 | 雕塑安装 | 雕塑安装（其中雕塑大齿轮、摇臂甲供，详见图纸。运距1000米，由乙方负责运输、除锈、安装等），上部结构经厂家深化后定位安装 | 项 | 1 |  | 0
|  | 绿化工程 |  |  |  |  | 0
41 | 050101010001 | 整理绿化用地 | 1.找平要求:绿化场地整理，将石块及大硬质泥块清理出，满足种植要求 2.弃土运距:部分土方和建筑垃圾外运，运距和弃置费综合考虑 | m2 | 2302 |  | 0
42 | 050102001001 | 移栽现有苗木 | 1、种类：现有苗木 2、胸径：8cm 3、养护期：一年成活率养护，一年二级养护 4、备注：含树棍支撑及草绳绕树干 | 株 | 10 |  | 0
43 | 050102001002 | 栽植榔榆 | 1、种类：榔榆 2、胸径：12cm 3、株高、冠径：高度400-500cm，冠幅400-450cm 4、养护期：一年成活率养护，一年二级养护 5、含树棍支撑及草绳绕树干 6、备注：全冠，主干直立,蓬冠丰满，姿态优美 | 株 | 5 |  | 0
44 | 050102001003 | 栽植四季桂 | 1、种类：四季桂 2、胸径：10cm 3、株高、冠径：高度350-400cm，冠幅300-350cm 4、养护期：一年成活率养护，一年二级养护 5、含树棍支撑及草绳绕树干 6、备注：单干、低枝、分枝均匀、树形优美 | 株 | 3 |  | 0
45 | 050102001005 | 栽植五角枫 | 1、种类：五角枫 2、胸径：12cm 3、株高、冠径：高度300-350cm，冠幅250-300cm 4、养护期：一年成活率养护，一年二级养护 5、含树棍支撑及草绳绕树干 6、备注：全冠，主干直立,蓬冠丰满，姿态优美 | 株 | 4 |  | 0
46 | 050102001006 | 栽植大花紫薇 | 1、种类：大花紫薇 2、胸径：8cm 3、株高、冠径：高度280-300cm，冠幅220-250cm 4、养护期：一年成活率养护，一年二级养护 5、含树棍支撑及草绳绕树干 6、备注：全冠，主干直立,蓬冠丰满，姿态优美 | 株 | 8 |  | 0
47 | 050102001007 | 栽植鸡爪槭 | 1、种类：鸡爪槭 2、地径：10cm 3、株高、冠径：高度280-300cm，冠幅220-250cm 4、养护期：一年成活率养护，一年二级养护 5、含树棍支撑及草绳绕树干 6、备注：单干、低枝、分枝均匀、树形优美 | 株 | 5 |  | 0
48 | 050102001008 | 栽植垂丝海棠B | 1、种类：垂丝海棠B 2、株高、冠径：高度220-250cm，冠幅160-200cm 3、养护期：一年成活率养护，一年二级养护 4、含树棍支撑及草绳绕树干 5、备注：单干、低枝、分枝均匀、树形优美 | 株 | 3 |  | 0
49 | 050102001009 | 栽植日本晚樱B | 1、种类：日本晚樱B 2、胸径：7cm 3、株高、冠径：高度200-220cm，冠幅180-200cm 4、养护期：一年成活率养护，一年二级养护 5、含树棍支撑及草绳绕树干 6、备注：全冠，主干直立,蓬冠丰满，姿态优美 | 株 | 7 |  | 0
50 | 050102001010 | 栽植造型油松 | 1、种类：造型油松 2、胸径：11cm 3、株高、冠径：高度200-250cm，冠幅180-200cm 4、养护期：一年成活率养护，一年二级养护 5、含树棍支撑及草绳绕树干 6、备注：全冠，7云片以上，主干直立,蓬冠丰满，姿态优美 | 株 | 2 |  | 0
51 | 050102001011 | 栽植红枫 | 1、种类：红枫 2、胸径：7cm 3、株高、冠径：高度200-220cm，冠幅180-200cm 4、养护期：一年成活率养护，一年二级养护 5、含树棍支撑及草绳绕树干 6、备注：全冠，主干直立,蓬冠丰满，姿态优美 | 株 | 2 |  | 0
52 | 050102002001 | 栽植大叶黄杨球 | 1、种类：大叶黄杨球 2、株高、冠径：高度110cm，冠幅150cm 3、养护期：一年成活率养护，一年二级养护 4、备注：球形饱满，姿态优美 | 株 | 15 |  | 0
53 | 050102002002 | 栽植毛鹃球 | 1、种类：毛鹃球 2、株高、冠径：高度110cm，冠幅110cm 3、养护期：一年成活率养护，一年二级养护 4、备注：球形饱满，姿态优美 | 株 | 12 |  | 0
54 | 050102002003 | 栽植含笑球 | 1、种类：含笑球 2、株高、冠径：高度180cm，冠幅150cm 3、养护期：一年成活率养护，一年二级养护 4、备注：球形饱满，姿态优美 | 株 | 7 |  | 0
55 | 050102002004 | 栽植红叶石楠球 | 1、种类：红叶石楠球 2、株高、冠径：高度100cm，冠幅110cm 3、养护期：一年成活率养护，一年二级养护 4、备注：球形饱满，姿态优美 | 株 | 4 |  | 0
56 | 050102002005 | 栽植大叶黄杨 | 1、种类：大叶黄杨 2、株高、冠径：高度40-45cm，冠幅35-40cm 3、养护期：一年成活率养护，一年二级养护 4、备注：49株/平方,毛球拼种,修剪后高度 | m2 | 176 |  | 0
57 | 050102002006 | 栽植小叶黄杨 | 1、种类：小叶黄杨 2、株高、冠径：高度35-40cm，冠幅30-35cm 3、养护期：一年成活率养护，一年二级养护 4、备注：49株/平方,毛球拼种,修剪后高度 | m2 | 377 |  | 0
58 | 050102002007 | 栽植龟甲冬青 | 1、种类：龟甲冬青 2、株高、冠径：高度35-40cm，冠幅30-35cm 3、养护期：一年成活率养护，一年二级养护 4、备注：49株/平方,毛球拼种,修剪后高度 | m2 | 30 |  | 0
59 | 050102002008 | 栽植红叶石楠 | 1、种类：红叶石楠 2、株高、冠径：高度30-35cm，冠幅25-30cm 3、养护期：一年成活率养护，一年二级养护 4、备注：49株/平方,毛球拼种,修剪后高度 | m2 | 166 |  | 0
60 | 050102008001 | 栽植麦冬 | 1.花草种类:麦冬 2.芽数:3-4芽/丛 3.单位面积株数:81丛/m2 4.养护期:一年成活率养护，一年二级养护 | m2 | 264 |  | 0
61 | 050102012001 | 铺种草坪 | 1.草皮种类:百慕大黑麦草混播草皮卷 2.养护期:一年成活率养护，一年二级养护 | m2 | 1289 |  | 0
合 计 | [6 empty] | 0

## 外墙维修
分部分项工程清单与计价表
工程名称：外墙维修
序号 | 项目编码 | 项目名称 | 项目特征描述 | 计量单位 | 工程量 | 金额（元）
[6 empty] | 综合单价 | 综合合价
整个项目
1 | 011406001001 | 真石漆墙面出新 | 1.铲除清理开裂、起鼓、直至露出牢固的基层, 2.刮涂外墙专用耐水腻子2遍 3.涂刷底层涂料 4.喷主层涂料 5.涂饰面涂料(透明) 6.涂刷第二边面层涂料(透明) 7.罩面涂料一遍 | m2 | 120 |  | 0
2 | 031001006001 | 塑料管 | 1、落水管道修复疏通 | m | 43.2 |  | 0
3 | 031002002001 | 空调移位 | 1、空调移位 | 个 | 12 |  | 0
4 | 031002002002 | 空调移位 | 1、空调局部微调 | 个 | 3 |  | 0
5 | 031001006002 | 空调排水管 | 1、PVC排水管 φ75 | m | 155 |  | 0
6 | 031002002003 | 空调检修 | 1、空调更换冷凝水管和保温 | 个 | 12 |  | 0
7 | 031002002005 | 空调检修 | 1、空调添加氟利昂 | 个 | 12 |  | 0
8 | 031002002004 | 空调支架检修更换 | 1、支架检修更换 | 个 | 12 |  | 0
9 | 011204004001 | 钢骨架 | 1、80*80*7镀锌角钢 2、80*40*5镀锌方钢 3、详见图纸 | t | 10.595 |  | 0
10 | 011207001002 | 铝合金百叶窗 | 1、铝合金百叶，1.5厚 2、颜色甲方选定 3、详见图纸 | m2 | 350 |  | 0
11 | 010512008002 | 顶盖板 | 1、空调防护外框架顶盖板 | m2 | 5.46 |  | 0
12 | 010512008003 | 插座移位修复 | 1、室内空调插座移位开孔修复 | 个 | 12 |  | 0
合 计 | [6 empty] | 0

## 安装工程
分部分项工程清单与计价表
工程名称：安装工程
序号 | 项目编码 | 项目名称 | 项目特征描述 | 计量单位 | 工程量 | 金额（元）
[6 empty] | 综合单价 | 综合合价
室外照明
1 | 030412007001 | LED玉兰造型灯 | 1.名称:LED玉兰造型灯 2.高度:6.0m 3.规格:80W(灯具外壳防护等级IP67) 4.材质及壁厚：Q235钢材，灯杆壁厚3.0mm，法兰18mm，造型骨架钢板2.5mm 5。附件配置要求:整体热镀锌喷塑，含基础及接地 | 套 | 4 |  | 0
2 | 030412001002 | LED车棚灯 | 1.名称:LED车棚灯 2.高度:随车棚顶吸顶安装 3.规格:40W(灯具外壳防护等级IP67) | 套 | 3 |  | 0
3 | 030412001001 | LED射灯 | 1.名称:LED射灯 2.高度:0.2m 3.规格:40W(灯具外壳防护等级IP67) 4.附件配置要求:基础及接地 | 套 | 2 |  | 0
4 | 030402004001 | 断路器及时间控制器 | 1.在原配电箱上新增断路器采用WHKB1L-63/2P，C16A，30mA，0.1S 2.增加设置时间控制器，对照明回路可实现自动和手动相结合的集中控制方式。 | 台 | 1 |  | 0
5 | 030404017001 | 景观照明配电箱 | 1.名称:景观照明配电箱 2.型号:AP1 3.规格:非标箱(箱体外壳防护等级IP67) 4.安装方式:底部抬高300mm，落地安装 5.含接地 | 台 | 1 |  | 0
6 | 030411001001 | 配管 | 1.名称:塑料管 2.材质:CPVC 3.规格:DN32 4.配置形式:埋地敷设 5.土方开挖及回填 | m | 15 |  | 0
7 | 030411001002 | 配管 | 1.名称:塑料管 2.材质:CPVC 3.规格:DN40 4.配置形式:埋地敷设 5.土方开挖及回填 | m | 105 |  | 0
8 | 030411001003 | 配管 | 1.名称:塑料管 2.材质:CPVC 3.规格:DN50 4.配置形式:埋地敷设 5.土方开挖及回填 | m | 55 |  | 0
9 | 030408003005 | 配管 | 1.名称:电缆保护管 2.材质:镀锌钢管 3.规格:DN75 4.敷设方式:埋地敷设 | m | 76 |  | 0
10 | 030408001001 | 电力电缆 | 1.名称:电力电缆 2.规格:YJV-3×4 | m | 20 |  | 0
11 | 030408001002 | 电力电缆 | 1.名称:电力电缆 2.规格:YJV-3×6 | m | 180 |  | 0
12 | 030408001003 | 电力电缆 | 1.从原配电箱接至非机动车棚电箱的电缆YJV-5*10，原电箱内增加断路器等由车棚配套设计，综合考虑在内 | m | 70 |  | 0
13 | 030404035001 | 插座 | 非机动车棚内充电插座安装，包含配套控制器保护装置及配套管线，由厂家深化设计 | 个 | 21 |  | 0
14 | 080808001001 | 接地体 | 人工接地体,要求接地电阻不大于4欧姆 | 根 | 1 |  | 0
合 计 | [6 empty] | 0

## 单价分析表
三、单价构成分析表
分部分项工程量清单综合单价分析表（格式）
工程名称： 标段： 第 页 共 页
序号 | 项目编码 | 项目名称 | 计量单位 | 工程量 | 其 中：（元） | [8 empty] | 综合单价
（元）
[5 empty] | 人工费 | 材料费 | 机械费 | 管理费 | 利润 | 措施费 | 其他 | 规费 | 税金
1 | -10101001001
| (定额编号1) | （定额名称1）
| (定额编号2) | （定额名称2）
| … | …
2 | -10101001002
| (定额编号1) | （定额名称1）
| (定额编号2) | （定额名称2）
| (定额编号3) | （定额名称3）
| … | …
3 | -10101001003
| (定额编号1) | （定额名称1）
| … | …
注：括号内容为示例